## 表-04 单位工程投标报价汇总表
单位工程投标报价汇总表
工程名称：磴口县未成年人保护中心改扩建项目（宿舍）建筑装饰 |  | 标段：磴口县未成年人保护中心改扩建项目 |  | 第 1 页 共 1 页
序号 | 汇总内容 |  | 金额(元) |  | 其中：暂估价（元）
1 | 分部分项工程
2 | 措施项目
2.1 | 其中：安全文明施工费
3 | 其他项目
3.1 | 其中：暂列金额
3.2 | 其中：专业工程暂估价
3.3 | 其中：计日工
3.4 | 其中：总承包服务费
4 | 规费
5 | 税金
投标报价合计=1+2+3+4+5
注：本表适用于单位工程招标控制价或投标报价的汇总，如无单位工程划分，单项工程也使用本表汇总
表—04

## 表-08 分部分项工程和单价措施项目清单与计价表
分部分项工程和单价措施项目清单与计价表
工程名称：磴口县未成年人保护中心改扩建项目（宿舍）建筑装饰 |  |  |  | 标段：磴口县未成年人保护中心改扩建项目 |  |  |  | 第 1 页 共 5 页
序号 | 项目编码 | 项目名称 | 项目特征描述 |  | 计量单位 | 工程量 | 金额（元）
[7 empty] | 综合单价 |  | 合价 | 其中
暂估价
整个项目
1 | 011201001001 | 墙面一般抹灰 | 1.墙体类型:砖墙 2.底层厚度、砂浆配合比:9mm、1:3水泥砂浆 3.面层厚度、砂浆配合比:6mm、1:2.5水泥砂浆找平 |  | m2 | 287.59
2 | 011001003001 | 保温隔热墙面 | 1.保温隔热部位:外墙 2.保温隔热方式:外保温 3.龙骨材料品种、规格:无 4.保温隔热材料品种、规格及厚度:挤塑聚苯乙烯泡沫板、80mm、B1级 5.增强网及抗裂防水砂浆种类:耐碱网格布、聚合物抗裂砂浆5mm |  | m2 | 287.59
3 | 011407001001 | 墙面喷刷涂料 | 1.基层类型:砂浆抹灰面 2.腻子种类:柔性腻子、2遍 3.刮腻子要求:平整、符合规范要求 4.涂料品种、喷刷遍数:丙烯酸酯涂料、3遍（含底涂1遍，面涂2遍） |  | m2 | 287.59
4 | 011604002001 | 立面抹灰层拆除 | 1.拆除部位:内墙 2.抹灰层种类:水泥及混合砂浆面 |  | m2 | 441.76
5 | 010402001001 | 砌块墙 | 1.砌块品种、规格、强度等级:蒸压加气混凝土砌块、100mm、MU35 2.墙体类型:内墙 3.砂浆强度等级:砌筑用混合砂浆 M10 |  | m3 | 3.76
6 | 011201001002 | 墙面一般抹灰 | 1.墙体类型:内墙 2.刷界面剂一道 3.底层厚度、砂浆配合比:9mm、1:3水泥砂浆打底 4.面层厚度、砂浆配合比:6mm、1:2.5水泥砂浆找平 |  | m2 | 500.06
7 | 011406001001 | 抹灰面油漆 | 1.基层类型:一般抹灰面 2.腻子种类:成品腻子 3.刮腻子遍数:2遍 |  | m2 | 435.88
本页小计
注：为计取规费等的使用，可在表中增设其中：“定额人工费”
表—08
分部分项工程和单价措施项目清单与计价表
工程名称：磴口县未成年人保护中心改扩建项目（宿舍）建筑装饰 |  |  |  | 标段：磴口县未成年人保护中心改扩建项目 |  |  |  | 第 2 页 共 5 页
序号 | 项目编码 | 项目名称 | 项目特征描述 |  | 计量单位 | 工程量 | 金额（元）
[7 empty] | 综合单价 |  | 合价 | 其中
暂估价
4.防护材料种类:漆类 5.油漆品种、刷漆遍数:乳胶漆、2遍 6.部位:内墙
8 | 010903002001 | 墙面涂膜防水 | 1.防水膜品种:聚氨酯 2.涂膜厚度、遍数:1.5mm、3遍 |  | m2 | 10.06
9 | 011204003001 | 块料墙面 | 1.墙体类型:砌块墙 2.安装方式:粘贴 3.面层材料品种、规格、颜色:陶瓷墙砖、300×600mm、颜色建设单位现场确定 4.缝宽、嵌缝材料种类:白水泥擦缝 |  | m2 | 66.6
10 | 011610002001 | 金属门窗拆除 | 1.室内高度:3.6m 2.门窗洞口尺寸:C1215、C1815、M1025 |  | m2 | 46.6
11 | 010807001001 | 金属（塑钢、断桥）窗 | 1.窗代号及洞口尺寸:C1215、C1815 2.框、扇材质:断桥铝合金、60系列 3.玻璃品种、厚度:5+12A+5low-E |  | m2 | 21.6
12 | 010802004001 | 防盗门 | 1.门代号及洞口尺寸:M1025 2.门框、扇材质:保温防盗门 |  | m2 | 25
13 | 010809004001 | 石材窗台板 | 1.粘结层厚度、砂浆配合比:3cm、水泥砂浆 1:4 2.窗台板材质、规格、颜色:石材成品窗台板 |  | m2 | 4.96
14 | 010801002001 | 木质门带套 | 1.门代号及洞口尺寸:M0821 2.名称:单扇套装平开实木门 3.含锁具及五金配件 |  | 樘 | 1
15 | 010801002002 | 木质门带套 | 1.门代号及洞口尺寸:M1021 2.名称:单扇套装平开实木门 3.含锁具及五金配件 |  | 樘 | 2
16 | 010807004001 | 金属纱窗 | 1.框材质:铝合金 2.窗纱材料品种、规格:隐形纱扇 |  | m2 | 6.48
本页小计
注：为计取规费等的使用，可在表中增设其中：“定额人工费”
表—08
分部分项工程和单价措施项目清单与计价表
工程名称：磴口县未成年人保护中心改扩建项目（宿舍）建筑装饰 |  |  |  | 标段：磴口县未成年人保护中心改扩建项目 |  |  |  | 第 3 页 共 5 页
序号 | 项目编码 | 项目名称 | 项目特征描述 |  | 计量单位 | 工程量 | 金额（元）
[7 empty] | 综合单价 |  | 合价 | 其中
暂估价
17 | 010606001003 | 钢支撑、钢拉条 | 1.钢材品种、规格:40×60×4mm镀锌钢管、φ14钢筋、50×50×4角钢 |  | t | 2.837
18 | 010605001001 | 钢板楼板 | 1.钢材品种、规格:压型彩钢板、δ0.6 2.钢板厚度:δ0.6 |  | m2 | 228.31
19 | 011606003001 | 天棚面龙骨及饰面拆除 | 1.拆除的基层类型:金属龙骨 2.龙骨及饰面种类:矿棉板 |  | m2 | 170.03
20 | 011302001001 | 吊顶天棚 | 1.吊顶形式、吊杆规格、高度:不上人 2.龙骨材料种类、规格、中距:U型轻钢龙骨、300×300mm 3.基层材料种类、规格:无 4.面层材料品种、规格:方型铝扣板、300×300 5.压条材料种类、规格:铝扣板收边线 |  | m2 | 11.91
21 | 011302001002 | 吊顶天棚 | 1.吊顶形式、吊杆规格、高度:不上人 2.龙骨材料种类、规格、中距:U型轻钢龙骨、600×600mm 3.基层材料种类、规格:纸面石膏板 4.压条材料种类、规格:板缝粘贴胶带 5.吊顶高度:2.9m |  | m2 | 156.89
22 | 011406001002 | 抹灰面油漆 | 1.基层类型:纸面石膏板 2.腻子种类:成品腻子 3.刮腻子遍数:2遍 4.防护材料种类:漆类 5.油漆品种、刷漆遍数:乳胶漆、2遍 6.部位:吊顶 |  | m2 | 156.89
23 | 011105003001 | 块料踢脚线 | 1.踢脚线高度:100mm 2.粘贴层厚度、材料种类:10mm、胶粘剂DTA砂浆 3.面层材料品种、规格、颜色:陶瓷地砖踢脚线、颜色建设单位现场确定 |  | m2 | 15.56
24 | 011103003001 | 塑料板楼地面 | 1.找平层厚度、材料种类:20mm、1:2水泥砂浆 |  | m2 | 156.89
本页小计
注：为计取规费等的使用，可在表中增设其中：“定额人工费”
表—08
分部分项工程和单价措施项目清单与计价表
工程名称：磴口县未成年人保护中心改扩建项目（宿舍）建筑装饰 |  |  |  | 标段：磴口县未成年人保护中心改扩建项目 |  |  |  | 第 4 页 共 5 页
序号 | 项目编码 | 项目名称 | 项目特征描述 |  | 计量单位 | 工程量 | 金额（元）
[7 empty] | 综合单价 |  | 合价 | 其中
暂估价
2.面层材料品种、颜色:运动地板、颜色建设单位现场确定 3.压线条种类:无
25 | 011602001001 | 混凝土构件拆除 | 1.构件名称:新增卫生间部位的地面垫层 2.拆除构件的厚度或规格尺寸:100mm |  | m3 | 1.19
26 | 010904002001 | 楼（地）面涂膜防水 | 1.防水膜品种:聚氨酯 2.涂膜厚度、遍数:1.5mm、3遍 3.反边高度:300mm |  | m2 | 19.16
27 | 011102003001 | 块料楼地面 | 1.素水泥浆一道 2.找坡层厚度、砂浆配合比:最薄处20厚1:3水泥砂浆或C20细石混凝土找坡抹平 3.结合层厚度、砂浆配合比:30厚1:3干硬性水泥砂浆 4.面层材料品种、规格、颜色:陶瓷地砖、300×300、颜色建设单位现场确定 5.嵌缝材料种类:白水泥擦缝 |  | m2 | 11.91
28 | 010507001001 | 散水、坡道 | 1.名称:火烧面花岗岩坡道 2.素土夯实 3.垫层1材料种类、厚度:300mm中粗砂防冻层 4.垫层2材料种类、厚度:C15混凝土、100mm 5.素水泥浆一道（内掺建筑胶） 6.结合层:25厚1:3干硬性水泥砂浆 7.撒素水泥面（撒适量清水） 8.面层种类:30厚火烧面或机磨纹花岗石板面层（石板六面均涂防污剂），缝宽5干石灰粗砂扫缝后洒水封缝 |  | m2 | 2.88
29 | 011601001001 | 砖砌体拆除 | 1.砌体名称:台阶 2.砌体材质:砖 3.拆除高度:300mm |  | m3 | 12.96
本页小计
注：为计取规费等的使用，可在表中增设其中：“定额人工费”
表—08
分部分项工程和单价措施项目清单与计价表
工程名称：磴口县未成年人保护中心改扩建项目（宿舍）建筑装饰 |  |  |  | 标段：磴口县未成年人保护中心改扩建项目 |  |  |  | 第 5 页 共 5 页
序号 | 项目编码 | 项目名称 | 项目特征描述 |  | 计量单位 | 工程量 | 金额（元）
[7 empty] | 综合单价 |  | 合价 | 其中
暂估价
4.砌体表面的附着物种类:水泥砂浆
30 | 011107001001 | 石材台阶面 | 1.名称:花岗岩台阶 2.素土夯实 3.垫层材料种类、厚度:300mm中粗砂防冻层 4.C15混凝土台阶 5.素水泥浆一道 6.结合层:20厚1:3干硬性水泥砂浆 7.面层材料品种:火烧面花岗岩 |  | m2 | 68.86
31 | 011503001001 | 金属扶手、栏杆、栏板 | 1.名称:不锈钢钢管栏杆(带扶手) 2.成品 |  | m | 4.8
分部小计
措施项目
本页小计
合 计
注：为计取规费等的使用，可在表中增设其中：“定额人工费”
表—08

## 表-11 总价措施项目清单与计价表
总价措施项目清单与计价表
工程名称：磴口县未成年人保护中心改扩建项目（宿舍）建筑装饰 |  |  | 标段：磴口县未成年人保护中心改扩建项目 | [5 empty] | 第 1 页 共 1 页
序号 | 项目编码 | 项目名称 |  | 计算基础 | 费率(%) | 金额(元) |  | 调整费率(%) |  | 调整后金额(元) | 备注
1 | 011707001 | 安全文明施工费
1.1 | 011707001001 | 安全文明施工与环境保护费 |  | 分部分项人工费+技术措施项目人工费 | 5.5
1.2 | 011707001002 | 临时设施费 |  | 分部分项人工费+技术措施项目人工费 | 2
2 | 011707005001 | 雨季施工增加费 |  | 分部分项人工费+技术措施项目人工费 | 0.5
3 | 011707007001 | 已完工程及设备保护费 |  | 分部分项人工费+技术措施项目人工费 | 0.8
4 | 01B001 | 工程定位复测费 |  | 分部分项人工费+技术措施项目人工费 | 0.3
5 | 011707004001 | 二次搬运费 |  | 分部分项人工费+技术措施项目人工费 | 0.1
合 计
编制人（造价人员）： | [6 empty] | 复核人（造价工程师）：
注：1.“计算基础”中安全文明施工费可为“定额基价”、“定额人工费”或“定额人工费+定额机械费”，其他项目可为“定额人工费”或“定额人工费+定额机械费”。 2.按施工方案计算的措施费，若无“计算基础”和“费率”的数值，也可只填“金额”数值，但应在备注栏说明施工方案出处或计算方法。
表-11

## 表-12 其他项目清单与计价汇总表
其他项目清单与计价汇总表
工程名称：磴口县未成年人保护中心改扩建项目（宿舍）建筑装饰 |  | 标段：磴口县未成年人保护中心改扩建项目 |  |  | 第 1 页 共 1 页
序号 | 项目名称 |  | 金额(元) | 结算金额(元) |  | 备注
1 | 暂列金额 |  | 41200 |  |  | 明细详见表-12-1
2 | 暂估价
2.1 | 专业工程暂估价 |  |  |  |  | 明细详见表-12-3
2.2 | 材料暂估价 |  | 一 |  |  | 明细详见表-12-2
3 | 计日工 |  |  |  |  | 明细详见表-12-4
4 | 总承包服务费 |  |  |  |  | 明细详见表-12-5
5 | 材料检验试验费
6 | 建筑工程能效测评费
7 | 工程变更及现场签证
8 | 提前竣工（赶工补偿）
9 | 无负荷联合试运转费
10 | 停窝工损失费
11 | 施工期间未完工程保护费
12 | 企业自有工人培训管理费
13 | 建筑工人实名制费
合计 |  |  | 41200 |  |  | —
注：材料（工程设备）暂估单价进入清单项目综合单价，此处不汇总。
表-12

## 表-12-1 暂列金额表
暂列金额明细表
工程名称：磴口县未成年人保护中心改扩建项目（宿舍）建筑装饰 |  | 标段：磴口县未成年人保护中心改扩建项目 |  |  | 第 1 页 共 1 页
序号 | 项目名称 |  | 计量单位 | 暂定金额（元） |  | 备注
1 | 暂列金额 |  | 元 | 41200
合 计 |  |  |  | 41200 |  | —
注：此表由招标人填写，如不能详列，也可只列暂列金额总额，投标人应将上述暂列金额计入投标总价中。
表—12—1

## 表-12-2 材料(工程设备)暂估价及调整表
材料（工程设备）暂估单价及调整表
工程名称：磴口县未成年人保护中心改扩建项目（宿舍）建筑装饰 |  |  | 标段：磴口县未成年人保护中心改扩建项目 | [7 empty] | 第 1 页 共 1 页
序号 | 材料(工程设备)名称、规格、型号 | 计量单位 |  | 数量 |  | 暂估(元) |  | 确认(元) |  | 差额±(元) |  |  | 备注
|  |  |  | 暂估 | 确认 | 单价 | 合价 | 单价 | 合价 | 单价 |  | 合价
1 | 单扇套装平开实木门 M0821 | 樘 |  |  |  | 800
2 | 铝合金方板 300×300 | m2 |  |  |  | 70
3 | 陶瓷墙砖 300×600mm | m2 |  |  |  | 60
4 | 单扇套装平开实木门 M1021 | 樘 |  |  |  | 900
5 | 运动地板 | m2 |  |  |  | 170
6 | 石材成品窗台板 | m2 |  |  |  | 165
7 | 铝合金隔热断桥平开窗(含5+12A+5low-E玻璃) | m2 |  |  |  | 394.68
8 | 压型彩钢板 δ0.6 | m2 |  |  |  | 25
合计
总合计
注：此表由招标人填写“暂估单价”，并在备注栏说明暂估价的材料、工程设备拟用在哪些清单项目上，投标人应将上述材料、工程设备暂估单价计入工程量清单综合单价报价中。
表—12—2

## 表-12-3 专业工程暂估价及结算价表
专业工程暂估价及结算价表
工程名称：磴口县未成年人保护中心改扩建项目（宿舍）建筑装饰 |  |  | 标段：磴口县未成年人保护中心改扩建项目 |  |  |  | 第 1 页 共 1 页
序号 | 工程名称 | 工程内容 |  | 暂估金额（元） | 结算金额(元) | 差额±(元) |  | 备注
合 计
注：此表“暂估金额”由招标人填写，投标人应将“暂估金额”计入投标总价中。结算时按合同约定结算金额填写。
表—12—3

## 表-12-4 计日工表
计 日 工 表
工程名称：磴口县未成年人保护中心改扩建项目（宿舍）建筑装饰 |  | 标段：磴口县未成年人保护中心改扩建项目 | [5 empty] | 第 1 页 共 1 页
编号 | 项目名称 |  | 单位 | 暂定数量 | 实际数量 | 综合单价(元) | 合价(元)
[7 empty] | 暂定 |  | 实际
1 | 人工
人工小计
2 | 材料
材料小计
3 | 机械
机械小计
四、企业管理费和利润
总 计
注：此表项目名称、暂定数量由招标人填写，编制招标控制价时，单价由招标人按有关计价规定确定；投标时，单价由投标人自主报价，按暂定数量计算合价计入投标总价中。结算时，按发承包双方确认的实际数量计算合价。
表—12—4

## 表-12-5 总承包服务费计价表
总承包服务费计价表
工程名称：磴口县未成年人保护中心改扩建项目（宿舍）建筑装饰 |  | 标段：磴口县未成年人保护中心改扩建项目 |  |  |  |  | 第 1 页 共 1 页
序号 | 项目名称 |  | 项目价值(元) | 服务内容 | 计算基础 | 费率(%) |  | 金额(元)
| 合计 |  | - | - |  | -
注：此表项目名称、服务内容由招标人填写，编制招标控制价时，费率及金额由招标人按有关计价规定确定；投标时，费率及金额由投标人自主报价，计入投标总价中。
表—12—5

## 表-13 规费、税金项目清单与计价表
规费、税金项目计价表
工程名称：磴口县未成年人保护中心改扩建项目（宿舍）建筑装饰 |  | 标段：磴口县未成年人保护中心改扩建项目 |  |  |  | 第 1 页 共 1 页
序号 | 项目名称 |  | 计算基础 |  | 计算基数 |  | 计算费率(%) | 金额（元）
1 | 规费 |  | 社会保险费+住房公积金+水利建设基金+环境保护税
1.1 | 社会保险费 |  | 养老失业保险+基本医疗保险+工伤保险+生育保险
(1) | 养老失业保险 |  | 分部分项人工费+组织措施项目人工费+技术措施项目人工费+分部分项人工费调整+技术措施项目人工费调整 |  |  |  | 10.5
(2) | 基本医疗保险 |  | 分部分项人工费+组织措施项目人工费+技术措施项目人工费+分部分项人工费调整+技术措施项目人工费调整 |  |  |  | 3.7
(3) | 工伤保险 |  | 分部分项人工费+组织措施项目人工费+技术措施项目人工费+分部分项人工费调整+技术措施项目人工费调整 |  |  |  | 0.4
(4) | 生育保险 |  | 分部分项人工费+组织措施项目人工费+技术措施项目人工费+分部分项人工费调整+技术措施项目人工费调整 |  |  |  | 0.3
1.2 | 住房公积金 |  | 分部分项人工费+组织措施项目人工费+技术措施项目人工费+分部分项人工费调整+技术措施项目人工费调整 |  |  |  | 3.7
1.3 | 水利建设基金 |  | 分部分项人工费+组织措施项目人工费+技术措施项目人工费+分部分项人工费调整+技术措施项目人工费调整 |  |  |  | 0.4
1.4 | 环境保护税
2 | 税金 |  | 税前工程造价 |  |  |  | 9
合 计
编制人（造价人员）： |  |  |  | 复核人（造价工程师）：
表-13