## 表-04 单位工程投标报价汇总表
单位工程投标报价汇总表
工程名称：磴口县未成年人保护中心改扩建项目（宿舍）给排水 |  | 标段：磴口县未成年人保护中心改扩建项目 |  | 第 1 页 共 1 页
序号 | 汇总内容 |  | 金额(元) |  | 其中：暂估价（元）
1 | 分部分项工程
1.1 | 给水工程
1.2 | 排水工程
2 | 措施项目
2.1 | 其中：安全文明施工费
3 | 其他项目
3.1 | 其中：暂列金额
3.2 | 其中：专业工程暂估价
3.3 | 其中：计日工
3.4 | 其中：总承包服务费
4 | 规费
5 | 税金
投标报价合计=1+2+3+4+5
注：本表适用于单位工程招标控制价或投标报价的汇总，如无单位工程划分，单项工程也使用本表汇总
表—04

## 表-08 分部分项工程和单价措施项目清单与计价表
分部分项工程和单价措施项目清单与计价表
工程名称：磴口县未成年人保护中心改扩建项目（宿舍）给排水 |  |  |  | 标段：磴口县未成年人保护中心改扩建项目 |  |  |  | 第 1 页 共 2 页
序号 | 项目编码 | 项目名称 | 项目特征描述 |  | 计量单位 | 工程量 | 金额（元）
[7 empty] | 综合单价 |  | 合价 | 其中
暂估价
给水工程
1 | 031001006001 | 塑料管 | 1.安装部位:室内 2.介质:水 3.材质、PP-R-De40 4.连接形式:热熔承插连接 5.压力试验及吹、洗设计要求:详见设计说明 |  | m | 62.5
2 | 031001006002 | 塑料管 | 1.安装部位:室内 2.介质:水 3.材质、规格：PP-R-De20 4.连接形式:热熔承插连接 5.压力试验及吹、洗设计要求:详见设计说明 |  | m | 20.52
3 | 031003001001 | 螺纹阀门 | 1.名称、类型、材质、规格、压力等级:铜芯截止阀DN40 2.连接形式:螺纹连接 |  | 个 | 3
4 | 031002003001 | 套管 | 1.名称、类型:一般钢套管制作安装 2.材质:DN40 |  | 个 | 3
5 | 031002001001 | 管道支架 | 1.名称:管道支架 2.管架形式:除锈刷油， |  | kg | 88
6 | 031208002001 | 管道绝热 | 1.绝热材料品种:阻燃级别B1级的闭孔橡塑泡沫保温材料 2.绝热厚度:30mm 3.管道外径:40mm以下 |  | m3 | 0.47
分部小计
排水工程
7 | 031001006003 | 塑料管 | 1.安装部位:室内 2.介质:污水 3.材质、规格:氯化聚氯乙烯管(PVC-C)管）。 De110 4.连接形式:粘接 5.压力试验及吹、洗设计要求:见图纸说明 |  | m | 33.2
8 | 031001006004 | 塑料管 | 1.安装部位:室内 2.介质:污水 3.材质、规格:氯化聚氯乙烯管(PVC-C)管） |  | m | 11.02
本页小计
注：为计取规费等的使用，可在表中增设其中：“定额人工费”
表—08
分部分项工程和单价措施项目清单与计价表
工程名称：磴口县未成年人保护中心改扩建项目（宿舍）给排水 |  |  |  | 标段：磴口县未成年人保护中心改扩建项目 |  |  |  | 第 2 页 共 2 页
序号 | 项目编码 | 项目名称 | 项目特征描述 |  | 计量单位 | 工程量 | 金额（元）
[7 empty] | 综合单价 |  | 合价 | 其中
暂估价
De50 4.连接形式:粘接 5.压力试验及吹、洗设计要求:见图纸说明
9 | 031004008001 | 其他成品卫生器具 | 1.名称:地漏安装 2.规格、类型:DN50 |  | 组 | 3
10 | 031004003001 | 洗脸盆 | 1.名称:台式洗脸盆 2.规格、类型:根据甲方要求 |  | 组 | 3
11 | 031004010001 | 淋浴器 | 1.材质、规格:淋浴器 2.组装形式:成套淋浴器 手动开关 冷热水 |  | 套 | 3
12 | 031004006001 | 大便器 | 1.名称:蹲式大便器安装 2.规格、类型:连体水箱 |  | 组 | 3
13 | 031002003002 | 套管 | 1.名称、类型:穿墙套管 2.规格:DN100 |  | 个 | 3
分部小计
措施项目
14 | 031301017001 | 脚手架搭拆 | 1.名称:脚手架搭拆 |  | 项 | 1
分部小计
本页小计
合 计
注：为计取规费等的使用，可在表中增设其中：“定额人工费”
表—08

## 表-11 总价措施项目清单与计价表
总价措施项目清单与计价表
工程名称：磴口县未成年人保护中心改扩建项目（宿舍）给排水 |  |  | 标段：磴口县未成年人保护中心改扩建项目 | [5 empty] | 第 1 页 共 1 页
序号 | 项目编码 | 项目名称 |  | 计算基础 | 费率(%) | 金额(元) |  | 调整费率(%) |  | 调整后金额(元) | 备注
1 | 031302001 | 安全文明施工费
1.1 | 031302001001 | 安全文明施工与环境保护费 |  | 分部分项人工费+技术措施项目人工费 | 2
1.2 | 031302001002 | 临时设施费 |  | 分部分项人工费+技术措施项目人工费 | 1
2 | 031302005001 | 雨季施工增加费 |  | 分部分项人工费+技术措施项目人工费 | 0.5
3 | 031302006001 | 已完工程及设备保护费 |  | 分部分项人工费+技术措施项目人工费 | 0.8
4 | 031302004001 | 二次搬运费 |  | 分部分项人工费+技术措施项目人工费 | 0.1
合 计
编制人（造价人员）： | [6 empty] | 复核人（造价工程师）：
注：1.“计算基础”中安全文明施工费可为“定额基价”、“定额人工费”或“定额人工费+定额机械费”，其他项目可为“定额人工费”或“定额人工费+定额机械费”。 2.按施工方案计算的措施费，若无“计算基础”和“费率”的数值，也可只填“金额”数值，但应在备注栏说明施工方案出处或计算方法。
表-11

## 表-12 其他项目清单与计价汇总表
其他项目清单与计价汇总表
工程名称：磴口县未成年人保护中心改扩建项目（宿舍）给排水 |  | 标段：磴口县未成年人保护中心改扩建项目 |  |  | 第 1 页 共 1 页
序号 | 项目名称 |  | 金额(元) | 结算金额(元) |  | 备注
1 | 暂列金额 |  |  |  |  | 明细详见表-12-1
2 | 暂估价
2.1 | 专业工程暂估价 |  |  |  |  | 明细详见表-12-3
2.2 | 材料暂估价 |  | 一 |  |  | 明细详见表-12-2
3 | 计日工 |  |  |  |  | 明细详见表-12-4
4 | 总承包服务费 |  |  |  |  | 明细详见表-12-5
5 | 材料检验试验费
6 | 建筑工程能效测评费
7 | 工程变更及现场签证
8 | 提前竣工（赶工补偿）
9 | 无负荷联合试运转费
10 | 停窝工损失费
11 | 施工期间未完工程保护费
12 | 企业自有工人培训管理费
13 | 建筑工人实名制费
合计 | [5 empty] | —
注：材料（工程设备）暂估单价进入清单项目综合单价，此处不汇总。
表-12

## 表-12-1 暂列金额表
暂列金额明细表
工程名称：磴口县未成年人保护中心改扩建项目（宿舍）给排水 |  | 标段：磴口县未成年人保护中心改扩建项目 |  |  | 第 1 页 共 1 页
序号 | 项目名称 |  | 计量单位 | 暂定金额（元） |  | 备注
合 计 | [5 empty] | —
注：此表由招标人填写，如不能详列，也可只列暂列金额总额，投标人应将上述暂列金额计入投标总价中。
表—12—1

## 表-12-2 材料(工程设备)暂估价及调整表
材料（工程设备）暂估单价及调整表
工程名称：磴口县未成年人保护中心改扩建项目（宿舍）给排水 |  |  | 标段：磴口县未成年人保护中心改扩建项目 | [7 empty] | 第 1 页 共 1 页
序号 | 材料(工程设备)名称、规格、型号 | 计量单位 |  | 数量 |  | 暂估(元) |  | 确认(元) |  | 差额±(元) |  |  | 备注
|  |  |  | 暂估 | 确认 | 单价 | 合价 | 单价 | 合价 | 单价 |  | 合价
1 | 双管成品淋浴器(含固定件) | 套 |  |  |  | 300
2 | 洗脸盆(立柱式) | 个 |  |  |  | 205
3 | 聚氨酯原液 | kg |  |  |  | 17.92
4 | 铜芯截止阀DN40 | 个 |  |  |  | 85.78
5 | 立式水嘴 DN15 | 个 |  |  |  | 55
6 | 连体坐便器 | 个 |  |  |  | 450
合计
总合计
注：此表由招标人填写“暂估单价”，并在备注栏说明暂估价的材料、工程设备拟用在哪些清单项目上，投标人应将上述材料、工程设备暂估单价计入工程量清单综合单价报价中。
表—12—2

## 表-12-3 专业工程暂估价及结算价表
专业工程暂估价及结算价表
工程名称：磴口县未成年人保护中心改扩建项目（宿舍）给排水 |  |  | 标段：磴口县未成年人保护中心改扩建项目 |  |  |  | 第 1 页 共 1 页
序号 | 工程名称 | 工程内容 |  | 暂估金额（元） | 结算金额(元) | 差额±(元) |  | 备注
合 计
注：此表“暂估金额”由招标人填写，投标人应将“暂估金额”计入投标总价中。结算时按合同约定结算金额填写。
表—12—3

## 表-12-4 计日工表
计 日 工 表
工程名称：磴口县未成年人保护中心改扩建项目（宿舍）给排水 |  | 标段：磴口县未成年人保护中心改扩建项目 | [5 empty] | 第 1 页 共 1 页
编号 | 项目名称 |  | 单位 | 暂定数量 | 实际数量 | 综合单价(元) | 合价(元)
[7 empty] | 暂定 |  | 实际
1 | 人工
人工小计
2 | 材料
材料小计
3 | 机械
机械小计
四、企业管理费和利润
总 计
注：此表项目名称、暂定数量由招标人填写，编制招标控制价时，单价由招标人按有关计价规定确定；投标时，单价由投标人自主报价，按暂定数量计算合价计入投标总价中。结算时，按发承包双方确认的实际数量计算合价。
表—12—4

## 表-12-5 总承包服务费计价表
总承包服务费计价表
工程名称：磴口县未成年人保护中心改扩建项目（宿舍）给排水 |  | 标段：磴口县未成年人保护中心改扩建项目 |  |  |  |  | 第 1 页 共 1 页
序号 | 项目名称 |  | 项目价值(元) | 服务内容 | 计算基础 | 费率(%) |  | 金额(元)
| 合计 |  | - | - |  | -
注：此表项目名称、服务内容由招标人填写，编制招标控制价时，费率及金额由招标人按有关计价规定确定；投标时，费率及金额由投标人自主报价，计入投标总价中。
表—12—5

## 表-13 规费、税金项目清单与计价表
规费、税金项目计价表
工程名称：磴口县未成年人保护中心改扩建项目（宿舍）给排水 |  | 标段：磴口县未成年人保护中心改扩建项目 |  |  |  | 第 1 页 共 1 页
序号 | 项目名称 |  | 计算基础 |  | 计算基数 |  | 计算费率(%) | 金额（元）
1 | 规费 |  | 社会保险费+住房公积金+水利建设基金+环境保护税
1.1 | 社会保险费 |  | 养老失业保险+基本医疗保险+工伤保险+生育保险
(1) | 养老失业保险 |  | 分部分项人工费+组织措施项目人工费+技术措施项目人工费+分部分项人工费调整+技术措施项目人工费调整 |  |  |  | 10.5
(2) | 基本医疗保险 |  | 分部分项人工费+组织措施项目人工费+技术措施项目人工费+分部分项人工费调整+技术措施项目人工费调整 |  |  |  | 3.7
(3) | 工伤保险 |  | 分部分项人工费+组织措施项目人工费+技术措施项目人工费+分部分项人工费调整+技术措施项目人工费调整 |  |  |  | 0.4
(4) | 生育保险 |  | 分部分项人工费+组织措施项目人工费+技术措施项目人工费+分部分项人工费调整+技术措施项目人工费调整 |  |  |  | 0.3
1.2 | 住房公积金 |  | 分部分项人工费+组织措施项目人工费+技术措施项目人工费+分部分项人工费调整+技术措施项目人工费调整 |  |  |  | 3.7
1.3 | 水利建设基金 |  | 分部分项人工费+组织措施项目人工费+技术措施项目人工费+分部分项人工费调整+技术措施项目人工费调整 |  |  |  | 0.4
1.4 | 环境保护税
2 | 税金 |  | 税前工程造价 |  |  |  | 9
合 计
编制人（造价人员）： |  |  |  | 复核人（造价工程师）：
表-13