## 扉-1 招标工程量清单扉页
|  | 钢架大棚--建筑 |  | 工程
招标工程量清单
招 标 人： |  |  | 造价咨询人：
| (单位盖章) |  |  |  | (单位资质专用章)
法定代表人 或其授权人： |  |  | 法定代表人 或其授权人：
| (签字或盖章) |  |  |  | (签字或盖章)
编 制 人： |  |  | 复 核 人：
| (造价人员签字盖专用章) |  |  |  | (造价工程师签字盖专用章)
编 制 时 间： | 年 月 日 |  | 复 核 时 间： |  | 年 月 日
扉—1

## 表-08 分部分项工程和单价措施项目清单与计价表
分部分项工程和单价措施项目清单与计价表
工程名称：钢架大棚--建筑 |  |  |  | 标段：磴口县补隆淖镇现代产业园设施农业项目 |  |  |  | 第 1 页 共 1 页
序号 | 项目编码 | 项目名称 | 项目特征描述 |  | 计量单位 | 工程量 | 金额（元）
[7 empty] | 综合单价 |  | 合价 | 其中
暂估价
钢结构
1 | 010602001001 | 钢屋架 | 1.镀锌椭圆管架制作、安装 2.钢材品种、规格:65mm×25mm×1.5mm镀锌椭圆管 |  | t | 209.416
2 | 010606001009 | 钢支撑、钢拉条 | 1.拱架纵管制作、安装 2.钢材品种、规格:25mm×1.5mm镀锌拱架纵管 |  | t | 5.391
3 | 010603003002 | 钢管柱 | 1.棚头圆管制作、安装（棚头立柱） 2.钢材品种、规格:50mm×2mm镀锌圆管 |  | t | 11.632
4 | 010606001006 | 钢支撑、钢拉条 | 1.拉杆制作、安装（卷膜器立杆） 2.钢材品种、规格:25*1.5mm镀锌钢管 |  | t | 1.046
5 | 010606001007 | 钢支撑、钢拉条 | 1.拉杆制作、安装（棚头横拉杆，长度9m） 2.钢材品种、规格:25*1.5mm镀锌钢管 |  | t | 2.941
6 | 010606001008 | 钢支撑、钢拉条 | 1.拉杆制作、安装（棚头横拉杆，长度3.5m两侧） 2.钢材品种、规格:25*1.5mm镀锌钢管 |  | t | 2.941
7 | 010606001004 | 钢支撑、钢拉条 | 1.四角斜拉杆制作、安装 2.钢材品种、规格:镀锌25*1.5mm镀锌钢管斜拉杆 |  | t | 5.041
分部小计
措施项目
本页小计
合 计
注：为计取规费等的使用，可在表中增设其中：“定额人工费”
表—08

## 表-11 总价措施项目清单与计价表
总价措施项目清单与计价表
工程名称：钢架大棚--建筑 |  |  | 标段：磴口县补隆淖镇现代产业园设施农业项目 |  |  |  |  | 第 1 页 共 1 页
序号 | 项目编码 | 项目名称 |  | 计算基础 | 费率(%) | 金额(元) | 调整费率(%) |  | 调整后金额(元) | 备注
1 | 011707001 | 安全文明施工费
1.1 | 011707001001 | 安全文明施工与环境保护费 |  | 分部分项人工费+技术措施项目人工费 | 5.5
1.2 | 011707001002 | 临时设施费 |  | 分部分项人工费+技术措施项目人工费 | 2
2 | 011707005001 | 雨季施工增加费 |  | 分部分项人工费+技术措施项目人工费 | 0.5
3 | 011707007001 | 已完工程及设备保护费 |  | 分部分项人工费+技术措施项目人工费 | 0.8
4 | 01B001 | 工程定位复测费 |  | 分部分项人工费+技术措施项目人工费 | 0
5 | 011707004001 | 二次搬运费 |  | 分部分项人工费+技术措施项目人工费 | 0.1
合 计
注：1.“计算基础”中安全文明施工费可为“定额基价”、“定额人工费”或“定额人工费+定额机械费”，其他项目可为“定额人工费”或“定额人工费+定额机械费”。 2.按施工方案计算的措施费，若无“计算基础”和“费率”的数值，也可只填“金额”数值，但应在备注栏说明施工方案出处或计算方法。
表-11

## 表-12 其他项目清单与计价汇总表
其他项目清单与计价汇总表
工程名称：钢架大棚--建筑 |  | 标段：磴口县补隆淖镇现代产业园设施农业项目 |  |  | 第 1 页 共 1 页
序号 | 项目名称 |  | 金额(元) | 结算金额(元) |  | 备注
1 | 暂列金额 |  | 3000 |  |  | 明细详见表-12-1
2 | 暂估价 |  | 445296.9
2.1 | 专业工程暂估价 |  | 445296.9 |  |  | 明细详见表-12-3
2.2 | 材料暂估价 |  | 一 |  |  | 明细详见表-12-2
3 | 计日工 |  |  |  |  | 明细详见表-12-4
4 | 总承包服务费 |  |  |  |  | 明细详见表-12-5
5 | 材料检验试验费
6 | 建筑工程能效测评费
7 | 工程变更及现场签证
8 | 提前竣工（赶工补偿）
9 | 无负荷联合试运转费
10 | 停窝工损失费
11 | 施工期间未完工程保护费
12 | 企业自有工人培训管理费
13 | 建筑工人实名制费
合计 |  |  | 448296.9 |  |  | —
注：材料（工程设备）暂估单价进入清单项目综合单价，此处不汇总。
表-12

## 表-12-1 暂列金额表
暂列金额明细表
工程名称：钢架大棚--建筑 |  | 标段：磴口县补隆淖镇现代产业园设施农业项目 |  |  | 第 1 页 共 1 页
序号 | 项目名称 |  | 计量单位 | 暂定金额（元） |  | 备注
1 | 暂列金额 |  | 元 | 3000
合 计 |  |  |  | 3000 |  | —
注：此表由招标人填写，如不能详列，也可只列暂列金额总额，投标人应将上述暂列金额计入投标总价中。
表—12—1

## 表-12-2 材料(工程设备)暂估价及调整表
材料（工程设备）暂估单价及调整表
工程名称：钢架大棚--建筑 |  |  | 标段：磴口县补隆淖镇现代产业园设施农业项目 | [7 empty] | 第 1 页 共 1 页
序号 | 材料(工程设备)名称、规格、型号 | 计量单位 |  | 数量 |  | 暂估(元) |  | 确认(元) |  | 差额±(元) |  |  | 备注
|  |  |  | 暂估 | 确认 | 单价 | 合价 | 单价 | 合价 | 单价 |  | 合价
合计
注：此表由招标人填写“暂估单价”，并在备注栏说明暂估价的材料、工程设备拟用在哪些清单项目上，投标人应将上述材料、工程设备暂估单价计入工程量清单综合单价报价中。
表—12—2

## 表-12-3 专业工程暂估价及结算价表
专业工程暂估价及结算价表
工程名称：钢架大棚--建筑 |  |  | 标段：磴口县补隆淖镇现代产业园设施农业项目 |  |  |  | 第 1 页 共 1 页
序号 | 工程名称 | 工程内容 |  | 暂估金额（元） | 结算金额(元) | 差额±(元) |  | 备注
1 | 90多孔砖（固定黄金绳） | 12546块 |  | 8154.9 |  |  |  | 0.65元块/（包括压膜带地锚开槽）
2 | 压膜带 | 90405米 |  | 108486 |  |  |  | 1.2元/m
3 | 无滴PO棚膜 | 10丝PO膜397600平米 |  | 122262 |  |  |  | 3元/㎡
4 | 地锚黄金绳 | 8#黄金绳40800米 | [5 empty] | 1.2元/m
5 | 卷膜器（手动放风器） | 246台 |  | 56580 |  |  |  | 230元/台
6 | 卡槽+卡膜簧 | 0.7纳米卡槽48708米 |  | 146124 |  |  |  | 3元/m
7 | 椭圆杆卡子;棚头卡子 | 高0.8-1.3米,宽6cm;高1.1米,宽6cm共1476个 |  | 3690 |  |  |  | 2.5元/个
合 计 |  |  |  | 445296.9
注：此表“暂估金额”由招标人填写，投标人应将“暂估金额”计入投标总价中。结算时按合同约定结算金额填写。
表—12—3

## 表-12-4 计日工表
计 日 工 表
工程名称：钢架大棚--建筑 |  | 标段：磴口县补隆淖镇现代产业园设施农业项目 | [5 empty] | 第 1 页 共 1 页
编号 | 项目名称 |  | 单位 | 暂定数量 | 实际数量 | 综合单价(元) | 合价(元)
[7 empty] | 暂定 |  | 实际
1 | 人工
1.1 | 零星用工 |  | 工日
人工小计
2 | 材料
材料小计
3 | 机械
机械小计
四、企业管理费和利润
总 计
注：此表项目名称、暂定数量由招标人填写，编制招标控制价时，单价由招标人按有关计价规定确定；投标时，单价由投标人自主报价，按暂定数量计算合价计入投标总价中。结算时，按发承包双方确认的实际数量计算合价。
表—12—4

## 表-13 规费、税金项目清单与计价表
规费、税金项目计价表
工程名称：钢架大棚--建筑 |  | 标段：磴口县补隆淖镇现代产业园设施农业项目 |  |  | 第 1 页 共 1 页
序号 | 项目名称 |  | 计算基础 | 计算基数 |  | 计算费率(%) | 金额（元）
1 | 规费 |  | 社会保险费+住房公积金+水利建设基金+环境保护税
1.1 | 社会保险费 |  | 养老失业保险+基本医疗保险+工伤保险+生育保险
(1) | 养老失业保险 |  | 分部分项人工费*1.1+组织措施项目人工费+技术措施项目人工费*1.1 |  |  | 10.5
(2) | 基本医疗保险 |  | 分部分项人工费*1.1+组织措施项目人工费+技术措施项目人工费*1.1 |  |  | 3.7
(3) | 工伤保险 |  | 分部分项人工费*1.1+组织措施项目人工费+技术措施项目人工费*1.1 |  |  | 0.4
(4) | 生育保险 |  | 分部分项人工费*1.1+组织措施项目人工费+技术措施项目人工费*1.1 |  |  | 0.3
1.2 | 住房公积金 |  | 分部分项人工费*1.1+组织措施项目人工费+技术措施项目人工费*1.1 |  |  | 3.7
1.3 | 水利建设基金 |  | 分部分项人工费*1.1+组织措施项目人工费+技术措施项目人工费*1.1 |  |  | 0.4
1.4 | 环境保护税
2 | 税金 |  | 税前工程造价 |  |  | 9
合 计
表-13