## 表-08 分部分项工程和单价措施项目清单与计价表
分部分项工程和单价措施项目清单与计价表
工程名称：瑞宁小区-建筑与装饰工程 |  |  |  | 标段：磴口县智慧水务项目 |  |  |  | 第 1 页 共 3 页
序号 | 项目编码 | 项目名称 | 项目特征描述 |  | 计量单位 | 工程量 | 金额（元）
[7 empty] | 综合单价 |  | 合价 | 其中
暂估价
钢筋砼工程
1 | 010501001001 | 垫层 | 1.C15垫层 2.预拌砼 |  | m3 | 0.26
2 | 010501003001 | 独立基础 | 1.C30混凝土独立基础 2.预拌砼 |  | m3 | 1.3
3 | 010503002001 | 矩形梁 | 1.C30混凝土矩形梁 2.预拌砼 |  | m3 | 1.63
4 | 010515001001 | 现浇构件钢筋 | 1.现浇构件直筋 2.带肋钢筋HRB400φ12 |  | t | 0.062
5 | 010515001002 | 现浇构件钢筋 | 1.现浇构件箍筋 2.圆钢HPB300φ6 |  | t | 0.018
6 | 01B001 | 预制混凝土构件（墙体连屋顶） | 1.种类：外围护结构为120mm厚成品装配式自保温板材 2.施工部位：墙体及屋面 3.建筑面积：11.5m2，尺寸为3.6m*3.2m*3m 4.包括制作及运输安装 |  | 座 | 1
分部小计
室内装修
地面工程
7 | 010404001003 | 垫层 | 1.300厚防冻砂 |  | m3 | 3.02
8 | 010501001002 | 垫层 | 1.200mm厚C30砼面层 |  | m3 | 2.01
分部小计
墙面工程
9 | 011201001002 | 墙面一般抹灰 | 1.轻质隔墙抹灰 2.碱玻璃网格布一遍 |  | m2 | 31.78
10 | 011407001002 | 墙面喷刷涂料 | 1.墙面乳胶漆2遍 |  | m2 | 31.78
分部小计
顶棚工程
11 | 011407002001 | 天棚喷刷涂料 | 1.乳胶漆 室内 天棚面二遍 |  | m2 | 10.07
分部小计
踢脚
12 | 011105003001 | 块料踢脚线 | 1.踢脚线 陶瓷地面砖 |  | m2 | 1.27
分部小计
门窗工程
本页小计
注：为计取规费等的使用，可在表中增设其中：“定额人工费”
表—08
分部分项工程和单价措施项目清单与计价表
工程名称：瑞宁小区-建筑与装饰工程 |  |  |  | 标段：磴口县智慧水务项目 |  |  |  | 第 2 页 共 3 页
序号 | 项目编码 | 项目名称 | 项目特征描述 |  | 计量单位 | 工程量 | 金额（元）
[7 empty] | 综合单价 |  | 合价 | 其中
暂估价
13 | 010802004001 | 防盗门 | 1.门代号及洞口尺寸:M1024 1000mm*2400mm 2.防盗门（带窗亮） |  | m2 | 2.4
14 | 010807001001 | 金属（塑钢、断桥）窗 | 1.窗代号及洞口尺寸:C1012 1000mm*1200mm 2.断桥铝合金窗（带护窗、纱窗） |  | m2 | 2.1
15 | 010807001002 | 金属（塑钢、断桥）窗 | 1.窗代号及洞口尺寸:C1518 1500mm*1800mm 2.断桥铝合金窗（带护窗、纱窗） |  | m2 | 2.7
分部小计
外墙面工程
16 | 011407001001 | 墙面喷刷涂料 | 1.喷刷涂料部位:丙烯酸酯涂料 墙面 二遍 |  | m2 | 37.2
17 | 011201001003 | 墙面一般抹灰 | 1、9厚1:3水泥砂浆 2、6厚1:2.5水泥砂浆找平 3、5厚聚合物水泥砂浆，中间压一遍玻纤网格布 |  | m2 | 37.2
分部小计
屋面工程12J1-140-屋105
18 | 011101001001 | 水泥砂浆楼地面 | 1、20厚1:2.5水泥砂浆找平层 |  | m2 | 12.16
19 | 010902002001 | 屋面涂膜防水 | 1、1.5厚聚氨酯防水涂料隔汽层 |  | m2 | 16.36
20 | 011001001002 | 保温隔热屋面 | 1、最薄处30厚水泥珍珠岩找坡层 |  | m2 | 12.16
21 | 011001001001 | 保温隔热屋面 | 1、屋面120mm厚聚苯板保温板 |  | m2 | 12.16
22 | 010902001001 | 屋面卷材防水 | 1.卷材品种、规格、厚度:3+4mmSBS卷材防水层 2.防水层数:2遍 |  | m2 | 16.36
23 | 011101001002 | 水泥砂浆楼地面 | 1、20厚1:2.5水泥砂浆找平层 |  | m2 | 12.16
24 | 010902004001 | 屋面排水管 | 1.排水管品种、规格:φ100镀锌钢雨水管，镀锌铁皮雨水口1个、雨水斗1个 |  | m | 3
分部小计
本页小计
注：为计取规费等的使用，可在表中增设其中：“定额人工费”
表—08
分部分项工程和单价措施项目清单与计价表
工程名称：瑞宁小区-建筑与装饰工程 |  |  |  | 标段：磴口县智慧水务项目 |  |  |  | 第 3 页 共 3 页
序号 | 项目编码 | 项目名称 | 项目特征描述 |  | 计量单位 | 工程量 | 金额（元）
[7 empty] | 综合单价 |  | 合价 | 其中
暂估价
散水
25 | 010404001001 | 垫层 | 1.300厚防冻砂 |  | m3 | 4.64
26 | 010507001001 | 散水 | 1.60厚C20混凝土面层，随打随抹光 |  | m2 | 15.48
分部小计
台阶
27 | 010404001002 | 垫层 | 1.300厚防冻砂 |  | m3 | 0.58
28 | 010507001002 | 台阶 | 1.100厚C20混凝土砼台阶 |  | m2 | 1.92
分部小计
措施项目
29 | 011701003001 | 里脚手架 | 1.里脚手架 |  | m2 | 40.8
30 | 011702001001 | 基础 | 1.独立基础 复合模板 木支撑 |  | m2 | 8.64
31 | 011702025001 | 其他现浇构件 | 1.砼垫层模板 |  | m2 | 1.28
32 | 011702006001 | 矩形梁 | 1.砼矩形梁模板 |  | m2 | 10.88
分部小计
本页小计
合 计
注：为计取规费等的使用，可在表中增设其中：“定额人工费”
表—08

## 表-11 总价措施项目清单与计价表
总价措施项目清单与计价表
工程名称：瑞宁小区-建筑与装饰工程 |  |  | 标段：磴口县智慧水务项目 |  |  |  |  | 第 1 页 共 1 页
序号 | 项目编码 | 项目名称 |  | 计算基础 | 费率(%) | 金额(元) | 调整费率(%) |  | 调整后金额(元) | 备注
1 | 011707001 | 安全文明施工费
1.1 | 011707001001 | 安全文明施工与环境保护费 |  | 分部分项人工费+技术措施项目人工费 | 5.5
1.2 | 011707001002 | 临时设施费 |  | 分部分项人工费+技术措施项目人工费 | 0
2 | 011707005001 | 雨季施工增加费 |  | 分部分项人工费+技术措施项目人工费 | 0
3 | 011707007001 | 已完工程及设备保护费 |  | 分部分项人工费+技术措施项目人工费 | 0
4 | 01B001 | 工程定位复测费 |  | 分部分项人工费+技术措施项目人工费 | 0
5 | 011707004001 | 二次搬运费 |  | 分部分项人工费+技术措施项目人工费 | 0
合 计
注：1.“计算基础”中安全文明施工费可为“定额基价”、“定额人工费”或“定额人工费+定额机械费”，其他项目可为“定额人工费”或“定额人工费+定额机械费”。 2.按施工方案计算的措施费，若无“计算基础”和“费率”的数值，也可只填“金额”数值，但应在备注栏说明施工方案出处或计算方法。
表-11

## 表-12 其他项目清单与计价汇总表
其他项目清单与计价汇总表
工程名称：瑞宁小区-建筑与装饰工程 |  | 标段：磴口县智慧水务项目 |  |  | 第 1 页 共 1 页
序号 | 项目名称 |  | 金额(元) | 结算金额(元) |  | 备注
1 | 暂列金额 |  |  |  |  | 明细详见表-12-1
2 | 暂估价
2.1 | 专业工程暂估价 |  |  |  |  | 明细详见表-12-3
2.2 | 材料暂估价 |  | 一 |  |  | 明细详见表-12-2
3 | 计日工 |  |  |  |  | 明细详见表-12-4
4 | 总承包服务费 |  |  |  |  | 明细详见表-12-5
5 | 材料检验试验费
6 | 建筑工程能效测评费
7 | 工程变更及现场签证
8 | 提前竣工（赶工补偿）
9 | 无负荷联合试运转费
10 | 停窝工损失费
11 | 施工期间未完工程保护费
12 | 企业自有工人培训管理费
13 | 建筑工人实名制费
合计 | [5 empty] | —
注：材料（工程设备）暂估单价进入清单项目综合单价，此处不汇总。
表-12

## 表-12-1 暂列金额表
暂列金额明细表
工程名称：瑞宁小区-建筑与装饰工程 |  | 标段：磴口县智慧水务项目 |  |  | 第 1 页 共 1 页
序号 | 项目名称 |  | 计量单位 | 暂定金额（元） |  | 备注
合 计 | [5 empty] | —
注：此表由招标人填写，如不能详列，也可只列暂列金额总额，投标人应将上述暂列金额计入投标总价中。
表—12—1

## 表-12-2 材料(工程设备)暂估价及调整表
材料（工程设备）暂估单价及调整表
工程名称：瑞宁小区-建筑与装饰工程 |  |  | 标段：磴口县智慧水务项目 | [7 empty] | 第 1 页 共 1 页
序号 | 材料(工程设备)名称、规格、型号 | 计量单位 |  | 数量 |  | 暂估(元) |  | 确认(元) |  | 差额±(元) |  |  | 备注
|  |  |  | 暂估 | 确认 | 单价 | 合价 | 单价 | 合价 | 单价 |  | 合价
合计
总合计
注：此表由招标人填写“暂估单价”，并在备注栏说明暂估价的材料、工程设备拟用在哪些清单项目上，投标人应将上述材料、工程设备暂估单价计入工程量清单综合单价报价中。
表—12—2

## 表-12-3 专业工程暂估价及结算价表
专业工程暂估价及结算价表
工程名称：瑞宁小区-建筑与装饰工程 |  |  | 标段：磴口县智慧水务项目 |  |  |  | 第 1 页 共 1 页
序号 | 工程名称 | 工程内容 |  | 暂估金额（元） | 结算金额(元) | 差额±(元) |  | 备注
合 计
注：此表“暂估金额”由招标人填写，投标人应将“暂估金额”计入投标总价中。结算时按合同约定结算金额填写。
表—12—3

## 表-12-4 计日工表
计 日 工 表
工程名称：瑞宁小区-建筑与装饰工程 |  | 标段：磴口县智慧水务项目 | [5 empty] | 第 1 页 共 1 页
编号 | 项目名称 |  | 单位 | 暂定数量 | 实际数量 | 综合单价(元) | 合价(元)
[7 empty] | 暂定 |  | 实际
1 | 人工
1 | 普工 |  | 工日 | 1
人工小计
2 | 材料
材料小计
3 | 机械
机械小计
四、企业管理费和利润
总 计
注：此表项目名称、暂定数量由招标人填写，编制招标控制价时，单价由招标人按有关计价规定确定；投标时，单价由投标人自主报价，按暂定数量计算合价计入投标总价中。结算时，按发承包双方确认的实际数量计算合价。
表—12—4

## 表-12-5 总承包服务费计价表
总承包服务费计价表
工程名称：瑞宁小区-建筑与装饰工程 |  | 标段：磴口县智慧水务项目 |  |  |  |  | 第 1 页 共 1 页
序号 | 项目名称 |  | 项目价值(元) | 服务内容 | 计算基础 | 费率(%) |  | 金额(元)
| 合计 |  | - | - |  | -
注：此表项目名称、服务内容由招标人填写，编制招标控制价时，费率及金额由招标人按有关计价规定确定；投标时，费率及金额由投标人自主报价，计入投标总价中。
表—12—5

## 表-13 规费、税金项目清单与计价表
规费、税金项目计价表
工程名称：瑞宁小区-建筑与装饰工程 |  | 标段：磴口县智慧水务项目 |  |  | 第 1 页 共 1 页
序号 | 项目名称 |  | 计算基础 | 计算基数 |  | 计算费率(%) | 金额（元）
1 | 规费 |  | 社会保险费+住房公积金+水利建设基金+环境保护税
1.1 | 社会保险费 |  | 养老失业保险+基本医疗保险+工伤保险+生育保险
(1) | 养老失业保险 |  | 分部分项人工费+组织措施项目人工费+技术措施项目人工费+分部分项人工费调整+技术措施项目人工费调整 |  |  | 10.5
(2) | 基本医疗保险 |  | 分部分项人工费+组织措施项目人工费+技术措施项目人工费+分部分项人工费调整+技术措施项目人工费调整 |  |  | 3.7
(3) | 工伤保险 |  | 分部分项人工费+组织措施项目人工费+技术措施项目人工费+分部分项人工费调整+技术措施项目人工费调整 |  |  | 0.4
(4) | 生育保险 |  | 分部分项人工费+组织措施项目人工费+技术措施项目人工费+分部分项人工费调整+技术措施项目人工费调整 |  |  | 0.3
1.2 | 住房公积金 |  | 分部分项人工费+组织措施项目人工费+技术措施项目人工费+分部分项人工费调整+技术措施项目人工费调整 |  |  | 3.7
1.3 | 水利建设基金 |  | 分部分项人工费+组织措施项目人工费+技术措施项目人工费+分部分项人工费调整+技术措施项目人工费调整 |  |  | 0.4
1.4 | 环境保护税
2 | 税金 |  | 税前工程造价 |  |  | 9
合 计
表-13