## 表-04 单位工程招标控制价汇总表
单位工程汇总表
工程名称：视频监控系统部分 |  | 标段：内蒙古自治区2024年度哈腾套海国家级自然保护区项目视频监控系统建设工程 |  | 第 1 页 共 1 页
序号 | 汇总内容 |  | 金额(元) |  | 其中：暂估价（元）
1 | 分部分项工程
1.1 | 视频监控系统建设
2 | 措施项目
2.1 | 其中：安全文明施工费
3 | 其他项目
3.1 | 其中：暂列金额
3.2 | 其中：专业工程暂估价
3.3 | 其中：计日工
3.4 | 其中：总承包服务费
4 | 规费
5 | 税金
招标控制价合计=1+2+3+4+5
注：本表适用于单位工程招标控制价或投标报价的汇总，如无单位工程划分，单项工程也使用本表汇总
表—04

## 表-08 分部分项工程和单价措施项目清单与计价表
分部分项工程和单价措施项目清单与计价表
工程名称：视频监控系统部分 |  |  |  | 标段：内蒙古自治区2024年度哈腾套海国家级自然保护区项目视频监控系统建设工程 |  |  |  | 第 1 页 共 6 页
序号 | 项目编码 | 项目名称 | 项目特征描述 |  | 计量单位 | 工程量 | 金额（元）
[7 empty] | 综合单价 |  | 合价 | 其中
暂估价
视频监控系统建设
1 | 030507008003 | 监控摄像设备 | 1.名称:卡口摄像机 2.要求:采用1/1.8英寸GS-CMOS图像传感器，支持输出≥ 2048×1536@50fps高清图像； 支持≥2车道车辆抓拍、车牌识别和车辆结构化信息提取； 3.安装方式:超高 |  | 台 | 4
2 | 030507011002 | 视频补偿器 | 1.名称:镜头 2.功能:变焦变倍 自动光圈 3.其他:配套卡口摄像机 |  | 套 | 4
3 | 030507011001 | 视频补偿器 | 1.名称:生态补光灯 2.要求:支持暖光LED频闪、暖光LED爆闪、白光氙气爆闪、红外氙气爆闪； 支持防眩目处理； 支持闪光灯寿命≥1000万次； |  | 台 | 8
4 | 031002002001 | 设备支架 | 1.材质:金属 2.形式:配套卡口摄像机 3.超高 |  | kg | 180
5 | 030410001001 | 电杆组立 | 1、材料：Q235B； 2、表面处理：热镀锌+喷粉； 3、颜色：白色； 4、主杆高度（m）：6.5； 5、横臂长度 (m)：7.0； 6、主杆规格（mm)：(160-220)*5； 7、横臂规格（mm)：（80-130）*4； |  | 根 | 2
6 | 010501003001 | 独立基础 | 1.混凝土种类:预拌 2.混凝土强度等级:C20 3.尺寸:1.5m*1.5m*1.8m |  | m3 | 8.1
7 | 010501003002 | 独立基础 | 1.混凝土种类:预拌 2.混凝土强度等级:C20 3.尺寸:0.8m*0.8m*1.2m |  | m3 | 1.54
8 | 040205003001 | 标杆 | 1.名称:3米监控杆 2.类型:Q235B材质、白色、3米园区美丽型监控 |  | 根 | 2
本页小计
注：为计取规费等的使用，可在表中增设其中：“定额人工费”
表—08
分部分项工程和单价措施项目清单与计价表
工程名称：视频监控系统部分 |  |  |  | 标段：内蒙古自治区2024年度哈腾套海国家级自然保护区项目视频监控系统建设工程 |  |  |  | 第 2 页 共 6 页
序号 | 项目编码 | 项目名称 | 项目特征描述 |  | 计量单位 | 工程量 | 金额（元）
[7 empty] | 综合单价 |  | 合价 | 其中
暂估价
杆 、1.0米横臂,材质为Q235B 表面处理为热镀锌+喷粉,主杆规格为φ140*5-φ89*5 横臂规格为φ60*4
9 | 030405002001 | 太阳能电池 | 名称：卡口风光互补供电系统 1、实际备电时间：3.4天； 2、实际回电时间：1.7天； 3、日均总功率为：167.8W； 4、包含卡口设备太阳能供电相关配套设备； |  | 组 | 2
10 | 030404017050 | 配电箱 | 1.名称:室外抱杆机柜 2.安装方式:开门方向：前单开门； 外壳材料：箱体喷塑，采用优质冷轧板，板材厚度：门板1.2mm、箱体1.2mm； 安装方式：抱杆安装，后背焊接固定支架，配套2套抱箍，支持Φ250-370mm杆件； 产品尺寸：高650mm×宽450mm×深400mm，含50mm高防雨顶； 内部配置：电源空开模块（包含1个2P/40A、1个1P/25A、2个1P/10A的品牌空开，1个三位多功能排插，网络、电源防雷器），1个风扇，1个LED灯； |  | 台 | 4
11 | 030506001001 | 扩声系统设备 | 1.名称:室外音箱 2.音箱参数:功率 ≥30W 信号输入灵敏度 300mV （±50mV） 频率响应 300Hz～8KHz 灵敏度/声压级 92db(±3db) 谐波失真 THD≤10% 供电方式 DC12V3A |  | 台 | 7
本页小计
注：为计取规费等的使用，可在表中增设其中：“定额人工费”
表—08
分部分项工程和单价措施项目清单与计价表
工程名称：视频监控系统部分 |  |  |  | 标段：内蒙古自治区2024年度哈腾套海国家级自然保护区项目视频监控系统建设工程 |  |  |  | 第 3 页 共 6 页
序号 | 项目编码 | 项目名称 | 项目特征描述 |  | 计量单位 | 工程量 | 金额（元）
[7 empty] | 综合单价 |  | 合价 | 其中
暂估价
环境可靠性指标 ≤90%（无凝结）≥IP66 EMC可靠性指标 GB8898-2011 箱体板材 K＝A表面处理 高强度白色喷漆 设备尺寸 162*132*370mm（长*宽*高） 包装尺寸 425*230*195mm（长*宽*高） 净重 ≈2.22Kg 毛重 ≈2.6Kg 3.安装方式:壁挂吊装 超高
12 | 030507008004 | 监控摄像设备 | 1.名称:防盗摄像机 2.要求:采用星光级低照度400万像素1/2.7英寸CMOS图像传感器，低照度效果好，图像清晰度高 最大可输出400万(2688×1520)@25fps内置高效暖光和红外补光灯，最大红外监控距离60米，最大暖光监控距离30米。支持走廊模式，宽动态，3D降噪，强光抑制，背光补偿，数字水印，适用不同监控环境支持ROI，SMARTH.264/H.265，AIH.264/H.265，灵活编码，适用不同带宽和存储环境 支持报警2进2出，音频1进1出，485，最大支持512GMicroSD卡，内置麦克和扬声器、支持DC12V/POE供电方式，支持12V 电源返送，最大电流165mA，方便工程安装、支持IP67防护等级、支持SMD3.0 3.安装方式:超高 |  | 台 | 2
13 | 031002002002 | 设备支架 | 1.材质:防盗摄像机支架 2.形式:万向节支架 3.超高 |  | 个 | 2
本页小计
注：为计取规费等的使用，可在表中增设其中：“定额人工费”
表—08
分部分项工程和单价措施项目清单与计价表
工程名称：视频监控系统部分 |  |  |  | 标段：内蒙古自治区2024年度哈腾套海国家级自然保护区项目视频监控系统建设工程 |  |  |  | 第 4 页 共 6 页
序号 | 项目编码 | 项目名称 | 项目特征描述 |  | 计量单位 | 工程量 | 金额（元）
[7 empty] | 综合单价 |  | 合价 | 其中
暂估价
14 | 030507012001 | 视频传输设备 | 1.名称:传输设备 2.规格:支持≥8个10/100/1000Base-T电口，≥1个10/100/1000Base-T电口，≥2个千兆SFP光口； 支持交换容量≥33Gbps，包转发率≥16.37Mpps，包缓存≥1.75Mb； |  | 台 | 2
15 | 030507013002 | 录像设备 | 1.名称:网络视频存储服务器 2.存储容量、格式:单颗64位多核高性能处理器，默认1个内存条，共8（GB)内存，可扩展至4个内存条，128(GB)内存； 默认4个10/100/1000Mbps自适应以太网电口，1个10/100/1000Mbps自适应管理网口，可选配2张PCIE标卡（标卡需客户自行购买，如SAS卡、网卡）； 可适配CMR硬盘，支持SATA硬盘，单盘最大支持20TB硬盘； 最大支持400路（800 Mbps）前端接入、存储、转发，32路（64 Mbps）网络回放； 可通过ONVIF、GB28181、RTSP、视图库、主动注册等协议管理不同厂家前端摄像头，实现视频存储； 存储RAID支持JBOD、RAID 0/1/5/6/10/50/60、SRAID 支持全局热备和局部热备； 支持存储配额管理，支持基于通道的维度进行存储周期管理； 支持通过IPSAN、NAS（Samba、FTP、NFS）、视频直存模式访问存储资源； 支持关键录像加锁，确保不被循环覆盖； |  | 套 | 1
本页小计
注：为计取规费等的使用，可在表中增设其中：“定额人工费”
表—08
分部分项工程和单价措施项目清单与计价表
工程名称：视频监控系统部分 |  |  |  | 标段：内蒙古自治区2024年度哈腾套海国家级自然保护区项目视频监控系统建设工程 |  |  |  | 第 5 页 共 6 页
序号 | 项目编码 | 项目名称 | 项目特征描述 |  | 计量单位 | 工程量 | 金额（元）
[7 empty] | 综合单价 |  | 合价 | 其中
暂估价
16 | 030501004001 | 存储设备 | 1.名称:企业级硬盘 2.规格:单硬盘容量：8TB； 硬盘接口：SATA； 硬盘转速：7200RPM； 硬盘缓存：256MB； 硬盘级别：企业级； |  | 台 | 16
17 | 030501001001 | 输入设备 | 1.名称:网络键盘 2.规格:10.1英寸电容触摸屏，支持本地屏幕预览； 支持1路HDMI或VGA外接显示器输出； |  | 台 | 1
18 | 030506001002 | 扩声系统设备 | 1.名称:广播话筒 2.规格:电源 12V/1A 频响 50Hz~18KHz 灵敏度-45dB±3dB 开关：1*总电源开关、1*提示音可选开关 标准接口：1*3.5mm 音频输出、1*6.35mm 音频输出 尺寸 144mm*144mm*34mm（长*宽*高） 重量 445g |  | 台 | 1
19 | 030502005017 | 双绞线缆 | 1.名称:网线 2.规格:UTP6 3.敷设方式:综合考虑 |  | m | 1500
20 | 030411004037 | 配线 | 1.名称:24V电源线 2.规格:BV-1.5 3.敷设方式、部位:管内或桥架敷设 4.详见图纸,满足施工图纸设计，设计规范，验收规范等相关要求 5.其他完成此项工作的一切费用 |  | m | 2400
21 | 030507006001 | 出入口控制设备 | 1.名称:网络安全隔离闸门 2.规格:吞吐量≥600 Mbps；最大并发连接数≥100,000；最大并发视频路数≥240路D1视频；最大数据库同步速率≥2,000条/秒；内网机：2个SFP接口，6个 |  | 台 | 1
本页小计
注：为计取规费等的使用，可在表中增设其中：“定额人工费”
表—08
分部分项工程和单价措施项目清单与计价表
工程名称：视频监控系统部分 |  |  |  | 标段：内蒙古自治区2024年度哈腾套海国家级自然保护区项目视频监控系统建设工程 |  |  |  | 第 6 页 共 6 页
序号 | 项目编码 | 项目名称 | 项目特征描述 |  | 计量单位 | 工程量 | 金额（元）
[7 empty] | 综合单价 |  | 合价 | 其中
暂估价
10/100/1000BASE-T接口（含1个HA口），1个console接口，2个USB；外网机：2个SFP接口，6个10/100/1000BASE-T接口（含1个HA口），1个console接口，2个USB；2U，1个扩展槽标配单电源，可扩展双电源
22 | 030507001001 | 入侵探测设备 | 1.名称:生态因子监测设备 2.要求:支持PM2.5、PM10、温度、湿度、风速、风向、噪声、大气压传感器 支持有线网络和4G，支持GPS，实时数据采集，上传平台，支持主动注册 支持HJ212环保协议 |  | 套 | 1
23 | 031002002003 | 设备支架 | 1.材质:照相机云台稳定器 2.形式:OM-SE |  | 个 | 2
24 | 030502019001 | 双绞线缆测试 | 1.测试类别:双绞线测试 |  | 链路 | 21
25 | 030506008001 | 视频系统调试 | 1.名称:视频系统设备调试 |  | 系统 | 1
分部小计
措施项目
26 | 031301017001 | 脚手架搭拆 |  |  | 项 | 1
27 | 011702001001 | 基础 | 1.基础类型:独立基础 2.模板:复合模板 木支撑 |  | m2 | 29.28
分部小计
本页小计
合 计
注：为计取规费等的使用，可在表中增设其中：“定额人工费”
表—08

## 表-11 总价措施项目清单与计价表
总价措施项目清单与计价表
工程名称：视频监控系统部分 |  |  | 标段：内蒙古自治区2024年度哈腾套海国家级自然保护区项目视频监控系统建设工程 |  |  |  |  | 第 1 页 共 1 页
序号 | 项目编码 | 项目名称 |  | 计算基础 | 费率(%) | 金额(元) | 调整费率(%) |  | 调整后金额(元) | 备注
1 | 031302001 | 安全文明施工费
1.1 | 031302001001 | 安全文明施工与环境保护费 |  | 分部分项人工费+技术措施项目人工费 | 2
1.2 | 031302001002 | 临时设施费 |  | 分部分项人工费+技术措施项目人工费 | 1
2 | 031302005001 | 雨季施工增加费 |  | 分部分项人工费+技术措施项目人工费 | 0.5
3 | 031302006001 | 已完工程及设备保护费 |  | 分部分项人工费+技术措施项目人工费 | 0.8
4 | 03B001 | 工程定位复测费 |  | 分部分项人工费+技术措施项目人工费 | 0
5 | 031302004001 | 二次搬运费 |  | 分部分项人工费+技术措施项目人工费 | 0.1
合 计
注：1.“计算基础”中安全文明施工费可为“定额基价”、“定额人工费”或“定额人工费+定额机械费”，其他项目可为“定额人工费”或“定额人工费+定额机械费”。 2.按施工方案计算的措施费，若无“计算基础”和“费率”的数值，也可只填“金额”数值，但应在备注栏说明施工方案出处或计算方法。
表-11

## 表-12 其他项目清单与计价汇总表
其他项目清单与计价汇总表
工程名称：视频监控系统部分 |  | 标段：内蒙古自治区2024年度哈腾套海国家级自然保护区项目视频监控系统建设工程 |  |  | 第 1 页 共 1 页
序号 | 项目名称 |  | 金额(元) | 结算金额(元) |  | 备注
1 | 暂列金额 |  | 56473 |  |  | 明细详见表-12-1
2 | 暂估价 |  | 5550
2.1 | 专业工程暂估价 |  | 5550 |  |  | 明细详见表-12-3
2.2 | 材料暂估价 |  | 一 |  |  | 明细详见表-12-2
3 | 计日工 |  |  |  |  | 明细详见表-12-4
4 | 总承包服务费 |  |  |  |  | 明细详见表-12-5
5 | 材料检验试验费
6 | 建筑工程能效测评费
7 | 工程变更及现场签证
8 | 提前竣工（赶工补偿）
9 | 无负荷联合试运转费
10 | 停窝工损失费
11 | 施工期间未完工程保护费
12 | 企业自有工人培训管理费
13 | 建筑工人实名制费 |  | 28950
合计 | [5 empty] | —
注：材料（工程设备）暂估单价进入清单项目综合单价，此处不汇总。
表-12

## 表-12-1 暂列金额表
暂列金额明细表
工程名称：视频监控系统部分 |  | 标段：内蒙古自治区2024年度哈腾套海国家级自然保护区项目视频监控系统建设工程 |  |  | 第 1 页 共 1 页
序号 | 项目名称 |  | 计量单位 | 暂定金额（元） |  | 备注
1 | 暂列金额 |  | 元 | 56473
合 计 |  |  |  | 56473 |  | —
注：此表由招标人填写，如不能详列，也可只列暂列金额总额，投标人应将上述暂列金额计入投标总价中。
表—12—1

## 表-12-2 材料(工程设备)暂估价及调整表
材料（工程设备）暂估单价及调整表
工程名称：视频监控系统部分 |  |  | 标段：内蒙古自治区2024年度哈腾套海国家级自然保护区项目视频监控系统建设工程 | [7 empty] | 第 1 页 共 1 页
序号 | 材料(工程设备)名称、规格、型号 | 计量单位 |  | 数量 |  | 暂估(元) |  | 确认(元) |  | 差额±(元) |  |  | 备注
|  |  |  | 暂估 | 确认 | 单价 | 合价 | 单价 | 合价 | 单价 |  | 合价
1 | 生态补光灯 | 套 |  |  |  | 5840.708
2 | 网线UTP6 | m |  |  |  | 2.33
3 | 立杆D220 H6.5 | 套 |  |  |  | 1932.79
4 | 3米监控杆 | 根 |  |  |  | 584.07
5 | 室外音箱 | 只 |  |  |  | 1007.9646
6 | 防盗摄像机支架 | 台 |  |  |  | 88
7 | 网络键盘 | 台 |  |  |  | 8110.6195
8 | 室外抱杆机柜 | 台 |  |  |  | 796.46
9 | 卡口摄像机 | 台 |  |  |  | 8761.0619
10 | 防盗摄像机 | 台 |  |  |  | 1415.9292
11 | 卡口风光互补供电系统 | 组 |  |  |  | 99203.5398
12 | 变焦变倍 自动光圈镜头（配套卡口摄像机） | 台 |  |  |  | 1061.9469
13 | 传输设备 | 台 |  |  |  | 2734.5133
14 | 网络视频存储服务器 | 台 |  |  |  | 33451.3274
15 | 企业级硬盘 8TB | 台 |  |  |  | 1292.0354
16 | 广播话筒 | 只 |  |  |  | 787.6106
17 | 网络安全隔离闸门 | 套 |  |  |  | 70796.4602
18 | 照相机云台稳定器OM-SE | 台 |  |  |  | 2168.1416
19 | 生态因子监测设备 | 套 |  |  |  | 52831.8584
合计
总合计
注：此表由招标人填写“暂估单价”，并在备注栏说明暂估价的材料、工程设备拟用在哪些清单项目上，投标人应将上述材料、工程设备暂估单价计入工程量清单综合单价报价中。
表—12—2

## 表-12-3 专业工程暂估价及结算价表
专业工程暂估价及结算价表
工程名称：视频监控系统部分 |  |  | 标段：内蒙古自治区2024年度哈腾套海国家级自然保护区项目视频监控系统建设工程 |  |  |  | 第 1 页 共 1 页
序号 | 工程名称 | 工程内容 |  | 暂估金额（元） | 结算金额(元) | 差额±(元) |  | 备注
1 | 视频监控授权 | 配套平台授权 6个 |  | 1600
2 | 车辆卡口授权 | 配套平台授权 4个 |  | 2500
3 | 运维授权 | 配套平台授权 6个 |  | 1450
合 计 |  |  |  | 5550
注：此表“暂估金额”由招标人填写，投标人应将“暂估金额”计入投标总价中。结算时按合同约定结算金额填写。
表—12—3

## 表-12-4 计日工表
计 日 工 表
工程名称：视频监控系统部分 |  | 标段：内蒙古自治区2024年度哈腾套海国家级自然保护区项目视频监控系统建设工程 | [5 empty] | 第 1 页 共 1 页
编号 | 项目名称 |  | 单位 | 暂定数量 | 实际数量 | 综合单价(元) | 合价(元)
[7 empty] | 暂定 |  | 实际
1 | 人工
1 | 普工 |  | 工日 | 1
2 | 技工 |  | 工日 | 1
人工小计
2 | 材料
材料小计
3 | 机械
机械小计
四、企业管理费和利润
总 计
注：此表项目名称、暂定数量由招标人填写，编制招标控制价时，单价由招标人按有关计价规定确定；投标时，单价由投标人自主报价，按暂定数量计算合价计入投标总价中。结算时，按发承包双方确认的实际数量计算合价。
表—12—4

## 表-12-5 总承包服务费计价表
总承包服务费计价表
工程名称：视频监控系统部分 |  | 标段：内蒙古自治区2024年度哈腾套海国家级自然保护区项目视频监控系统建设工程 |  |  |  |  | 第 1 页 共 1 页
序号 | 项目名称 |  | 项目价值(元) | 服务内容 | 计算基础 | 费率(%) |  | 金额(元)
| 合计 |  | - | - |  | -
注：此表项目名称、服务内容由招标人填写，编制招标控制价时，费率及金额由招标人按有关计价规定确定；投标时，费率及金额由投标人自主报价，计入投标总价中。
表—12—5

## 表-13 规费、税金项目清单与计价表
规费、税金项目计价表
工程名称：视频监控系统部分 |  | 标段：内蒙古自治区2024年度哈腾套海国家级自然保护区项目视频监控系统建设工程 |  |  | 第 1 页 共 1 页
序号 | 项目名称 |  | 计算基础 | 计算基数 |  | 计算费率(%) | 金额（元）
1 | 规费 |  | 社会保险费+住房公积金+水利建设基金+环境保护税
1.1 | 社会保险费 |  | 养老失业保险+基本医疗保险+工伤保险+生育保险
(1) | 养老失业保险 |  | 分部分项人工费+组织措施项目人工费+技术措施项目人工费+分部分项人工费调整+技术措施项目人工费调整 |  |  | 10.5
(2) | 基本医疗保险 |  | 分部分项人工费+组织措施项目人工费+技术措施项目人工费+分部分项人工费调整+技术措施项目人工费调整 |  |  | 3.7
(3) | 工伤保险 |  | 分部分项人工费+组织措施项目人工费+技术措施项目人工费+分部分项人工费调整+技术措施项目人工费调整 |  |  | 0.4
(4) | 生育保险 |  | 分部分项人工费+组织措施项目人工费+技术措施项目人工费+分部分项人工费调整+技术措施项目人工费调整 |  |  | 0.3
1.2 | 住房公积金 |  | 分部分项人工费+组织措施项目人工费+技术措施项目人工费+分部分项人工费调整+技术措施项目人工费调整 |  |  | 3.7
1.3 | 水利建设基金 |  | 分部分项人工费+组织措施项目人工费+技术措施项目人工费+分部分项人工费调整+技术措施项目人工费调整 |  |  | 0.4
1.4 | 环境保护税
2 | 税金 |  | 税前工程造价 |  |  | 9
合 计
表-13