## Sheet1
水处理厂药剂技术参数及采购清单
序号 | 名称 | 技术参数 | 单位 | 数量 | 单价（元） | 金额（元） | 备注
1 | 聚合氯化铝 | 外观：淡黄色粉末、喷雾性 参数：氧化铝30%、盐基度%45-90、水不溶物≤0.1%、pH值（1%水溶液）3.5-5.0、铁（Fe）的质量分数为≤0.1%、砷（As)的质量分数≤0.0001%、铅（Pb)的质量分数为≤0.0005%、镉（Cd）的质量分数≤0.0001%、汞（Hg)的质量分数≤0.00001%、铬（Cr）的质量分数≤0.0005%，执行国标GB/T15892-2020，优等品。 | 吨 | 116
2 | 磁粉（四氧化三铁） | 外观：黑色粉末 规格：粒径50-200目（±1.0目）、 密度≥5.0g/cm3(±1.0)、磁性物含量≥99%±10%、全水分≥5-10%，产品质量达到优等品。 | 吨 | 26
3 | 非氧化性杀菌剂 | 外观：棕黄色透明液体 活性物含量：%≥14.0 密度：（20℃）g/cm≥1.25 pH值：1.0—4.0 CMI（质量百分数）2.5—4.0 产品质量达到优等品。 | 吨 | 250
4 | 除磷剂 | 外观：红褐色粘稠液体 规格：PH值（1%水溶液）≤1、密度（20℃）（g/cm3）≥1.40、全铁含量≥11%，金属核氧化物≥17%，盐基度≥14，铅（Pb)含量%≤0.002，产品质量达到优等品。 | 吨 | 343.3333
5 | 磷酸二氢钠 | 外观：白色结晶或粉末，易溶于水，不溶于乙醇， 含量≥98%，磷酸二氢钠（以P计）（以干基计）25.3-26.6，氟（F)/mg/kg≤200，砷（As)/mg/kg≤10，氯化物≤0.05%，硫酸盐≤0.8%，水不溶物≤0.05%，执行国标GB/T34456-2017，优等品。 | 吨 | 56
6 | 聚丙烯酰胺（阴离子） | 外观：白色或透明颗粒 规格：阴离子，分子量1800万，固含量≥90%，丙烯酰胺单体含量（干基）≤0.02%，纯度≥98%，氯化物含量≤0.01%，国标GB/T17514-2017，优等品。 | 吨 | 14
7 | 聚丙烯酰胺（阳离子） | 外观：白色或透明颗粒 规格：阳离子。离子度50，分子量1400万，固含量≥88%，纯度≥98%，丙烯酰胺残余单体含量（干基）≤0.02%，氯化物含量≤0.01%，国标GB/T31246-2014，优等品。 | 吨 | 28
8 | 乙酸钠 | 外观：白色结晶粉末 规格：含量（CH3COONa）,%≥58-60%、铅（pb）/（mg/Kg）≤2，干燥失重w/%≤2.0%，PH值（50g/L)8.5水不溶物，%0.002，氯化物（C1），%＜0.003,。硫酸盐（SO4) %＜0.005。磷酸盐（PO4），%＜0.0005。铁（Fe） %＜0.0005。符合GB/T 693-1996《乙酸钠》指标要求，优等品。 | 吨 | 1810
合计