## 表-08 分部分项工程和单价措施项目清单与计价表
分部分项工程和单价措施项目清单与计价表
工程名称：新建库房-建筑 |  |  |  | 标段：额尔登布拉格苏木高蛋白发酵饲料（压片）建设项目 |  |  |  | 第 1 页 共 7 页
序号 | 项目编码 | 项目名称 | 项目特征描述 |  | 计量单位 | 工程量 | 金额（元）
[7 empty] | 综合单价 |  | 合价 | 其中
暂估价
混凝土及模板工程
1 | 010404001001 | 垫层/C15 | 1、C15混凝土垫层 2、混凝土运输、泵送、浇捣、养护至成型 3、混凝土种类：商品混凝土 |  | m3 | 59.01
2 | 011702001023 | 垫层模板 | 1、模板制作安装、拆除整理堆放及场内外运输 2、清理模板粘结物及模内杂物、刷隔离剂等 |  | m2 | 143.95
3 | 010501003001 | 独立基础/C30 | 1、C30混凝土独立基础 2、混凝土运输、泵送、浇捣、养护至成型 3、混凝土种类：商品混凝土 |  | m3 | 53.37
4 | 011702001024 | 独立基础模板 | 1、模板制作安装、拆除整理堆放及场内外运输 2、清理模板粘结物及模内杂物、刷隔离剂等 |  | m2 | 112.24
5 | 010501002001 | 带形基础/C30 | 带型独立基础 2、混凝土运输、泵送、浇捣、养护至成型 3、混凝土种类：商品混凝土 |  | m3 | 131.44
6 | 011702001025 | 带形基础模板 | 1、模板制作安装、拆除整理堆放及场内外运输 2、清理模板粘结物及模内杂物、刷隔离剂等 |  | m2 | 651.06
7 | 010502001001 | 矩形柱/C30 | 1、C30混凝土柱 2、混凝土运输、泵送、浇捣、养护至成型 3、混凝土种类：商品混凝土 |  | m3 | 19.25
8 | 011702002001 | 矩形柱模板 | 1、模板制作安装、拆除整理堆放及场内外运输 2、清理模板粘结物及模内杂物、刷隔离剂等 |  | m2 | 106.72
9 | 010503004001 | 圈梁/C30 | 1、C30混凝土圈梁 2、混凝土运输、泵送、浇捣、养护至成型 3、混凝土种类：商品混凝土 |  | m3 | 7.98
10 | 011702008001 | 圈梁模板 | 1、模板制作安装、拆除整理堆放及场内外运输 |  | m2 | 42.29
本页小计
注：为计取规费等的使用，可在表中增设其中：“定额人工费”
表—08
分部分项工程和单价措施项目清单与计价表
工程名称：新建库房-建筑 |  |  |  | 标段：额尔登布拉格苏木高蛋白发酵饲料（压片）建设项目 |  |  |  | 第 2 页 共 7 页
序号 | 项目编码 | 项目名称 | 项目特征描述 |  | 计量单位 | 工程量 | 金额（元）
[7 empty] | 综合单价 |  | 合价 | 其中
暂估价
2、清理模板粘结物及模内杂物、刷隔离剂等
11 | 010507007005 | 砼包裹柱脚/C30 | 1、C30混凝土浇筑钢柱脚 2、混凝土运输、浇筑、振捣、养护至成型 3、混凝土种类：商品混凝土 |  | m3 | 0.58
12 | 010507007004 | C30细石砼二次浇筑 | 1、C30微膨胀细石混凝土浇筑钢柱 2、混凝土运输、浇筑、振捣、养护至成型 3、混凝土种类：商品混凝土 |  | m3 | 0.68
13 | 011702025003 | 混凝土二次浇筑模板 | 1、模板制作安装、拆除整理堆放及场内外运输 2、清理模板粘结物及模内杂物、刷隔离剂等 |  | m2 | 4.18
分部小计
钢筋工程
14 | 010515001007 | 现浇构件螺纹钢筋6 | 1、钢筋种类、规格：HRB4006 2、钢筋制作、运输 、焊接（绑扎）、安装 3、损耗包括在投标单价中 |  | t | 0.294
15 | 010515001015 | 现浇构件螺纹钢筋10 | 1、钢筋种类、规格：HRB40010 2、钢筋制作、运输 、焊接（绑扎）、安装 3、损耗包括在投标单价中 |  | t | 1.21
16 | 010515001004 | 现浇构件螺纹钢筋12 | 1、钢筋种类、规格：HRB40012 2、钢筋制作、运输 、焊接（绑扎）、安装 3、损耗包括在投标单价中 |  | t | 4.746
17 | 010515001016 | 现浇构件螺纹钢筋16 | 1、钢筋种类、规格：HRB40016 2、钢筋制作、运输 、焊接（绑扎）、安装 3、损耗包括在投标单价中 |  | t | 0.424
18 | 010515001017 | 现浇构件螺纹钢 | 1、钢筋种类、规格： |  | t | 2.658
本页小计
注：为计取规费等的使用，可在表中增设其中：“定额人工费”
表—08
分部分项工程和单价措施项目清单与计价表
工程名称：新建库房-建筑 |  |  |  | 标段：额尔登布拉格苏木高蛋白发酵饲料（压片）建设项目 |  |  |  | 第 3 页 共 7 页
序号 | 项目编码 | 项目名称 | 项目特征描述 |  | 计量单位 | 工程量 | 金额（元）
[7 empty] | 综合单价 |  | 合价 | 其中
暂估价
|  | 筋20 | HRB40020 2、钢筋制作、运输 、焊接（绑扎）、安装 3、损耗包括在投标单价中
19 | 010515001018 | 现浇构件箍筋10 | 1、钢筋种类、规格：HRB40010 2、钢筋制作、运输 、焊接（绑扎）、安装 3、损耗包括在投标单价中 |  | t | 1.81
20 | 010515001019 | 现浇构件箍筋8 | 1、钢筋种类、规格：HRB4008 2、钢筋制作、运输 、焊接（绑扎）、安装 3、损耗包括在投标单价中 |  | t | 2.346
21 | 010515001020 | 现浇构件箍筋6 | 1、钢筋种类、规格：HRB4006 2、钢筋制作、运输 、焊接（绑扎）、安装 3、损耗包括在投标单价中 |  | t | 0.227
22 | 010516002008 | 预埋铁件 | 预埋铁件制作安装 |  | t | 2.009
23 | 010516002009 | 预埋螺栓 | 1、预埋螺栓制作安装，M24，长度790mm，3个螺母 2、材质不低于Q355A |  | 套 | 128
分部小计
砌体工程
24 | 010401003001 | 实心砖墙 | 1、M10水泥砂浆砌筑MU11实心烧结砖 2、砖规格型号：240*115*53 3、清理基层、拌和砂浆、砌砖、刮缝、材料运输 4、砌筑高度综合考虑 5、砂浆拌制方式：现场搅拌 |  | m3 | 87.01
分部小计
钢结构工程
25 | 010603001001 | 钢柱制作安装 | 1.柱类型:H型钢 2.钢材材质:Q355B |  | t | 12.819
本页小计
注：为计取规费等的使用，可在表中增设其中：“定额人工费”
表—08
分部分项工程和单价措施项目清单与计价表
工程名称：新建库房-建筑 |  |  |  | 标段：额尔登布拉格苏木高蛋白发酵饲料（压片）建设项目 |  |  |  | 第 4 页 共 7 页
序号 | 项目编码 | 项目名称 | 项目特征描述 |  | 计量单位 | 工程量 | 金额（元）
[7 empty] | 综合单价 |  | 合价 | 其中
暂估价
3.除锈等级:st2 4.制作、安装、运输
26 | 010604001001 | 钢梁制作安装 | 1.梁类型:H型钢 2.钢材材质:Q355B 3.除锈等级:st2 4.制作、安装、运输 |  | t | 39.851
27 | 010606001001 | 支撑制作安装 | 1.支撑类型:水平、垂直支撑、系杆等 2.钢材品种、规格:Q235B 3.除锈等级:st2 4.制作、安装、运输 |  | t | 9.236
28 | 010606002001 | 钢檩条制作安装 | 1.檩条类型:C型钢檩条 2.规格、材质:镀锌Q355A 3.制作、安装、运输 |  | t | 51.076
29 | 010606001002 | 钢拉条制作安装 | 1.拉条类型:圆钢筋 2.规格、材质:镀锌Q235B 3.制作、安装、运输 |  | t | 2.004
30 | 010606008001 | 钢梯制作安装 | 1.类型:钢楼梯 2.钢材品种、规格:Q235A 3.除锈等级:st2 4.制作、安装、运输 |  | t | 2.72
31 | 010606009001 | 钢护栏制作安装 | 1.类型:钢护栏 2.钢材品种、规格:Q235A 3.除锈等级:st2 4.制作、安装、运输 |  | t | 0.655
32 | 010603001002 | 挡粮墙附加柱制作安装 | 1.柱类型:挡粮墙附加柱工字钢 2.钢材材质:Q235A 3.除锈等级:st2 4.制作、安装、运输 |  | t | 18.644
33 | 01B003 | φ26钢丝绳 | 1、档粮墙用钢丝绳紧绳器张紧 2、钢丝绳公称直径：26，破拉力≮400.5KN,张紧力（正常工作拉力）≮断破拉力的65%即260KN |  | m | 925.6
34 | 010605002001 | 挡粮镀锌钢板墙面 | 挡粮镀锌钢板墙面1.0厚 |  | m2 | 1437.66
35 | 040901010001 | 高强螺栓 | 螺栓Q235A |  | 套 | 6080
36 | 010901002001 | 型材屋面 | 1.型材品种、规格:压型复合彩钢板屋面 2.型号:外板HV840-0.5，内板HV900-0.4，中间100厚铝箔加劲玻璃丝绵，容重16KG/m3 |  | m2 | 2964.53
本页小计
注：为计取规费等的使用，可在表中增设其中：“定额人工费”
表—08
分部分项工程和单价措施项目清单与计价表
工程名称：新建库房-建筑 |  |  |  | 标段：额尔登布拉格苏木高蛋白发酵饲料（压片）建设项目 |  |  |  | 第 5 页 共 7 页
序号 | 项目编码 | 项目名称 | 项目特征描述 |  | 计量单位 | 工程量 | 金额（元）
[7 empty] | 综合单价 |  | 合价 | 其中
暂估价
3.包角制作安装
37 | 010901002002 | 型材墙面（双层棉） | 1.型材品种、规格:压型复合彩钢板墙面（山墙） 2.型号:外板HV840-0.5，内板HV900-0.4，中间100厚铝箔加劲玻璃丝绵（双层），容重16KG/m3 3.包角制作安装 |  | m2 | 459.92
38 | 010901002003 | 型材墙面（单层棉） | 1.型材品种、规格:压型复合彩钢板墙面 2.型号:外板HV840-0.5，内板HV900-0.4，中间100厚铝箔加劲玻璃丝绵（单层），容重16KG/m3 3.包角制作安装 |  | m2 | 1420.81
39 | 011405001001 | 金属面油漆 | 钢结构专业一体漆两道 |  | t | 83.905
分部小计
门窗工程
40 | 010807001001 | 窗 | 粮库专用窗，保证气密性和水密性 |  | m2 | 21
41 | 010804007001 | 门 | 粮库专用门，保证气密性和水密性 |  | m2 | 21.45
42 | 010804007002 | 门 | 粮库专用弧形门DLM4545，保证气密性和水密性 |  | m2 | 24.3
分部小计
地面工程
C30混凝土地面200厚
43 | 011101003005 | C30砼地面 | 1、200mm厚C30混凝土分块捣制,随打随抹平，表面压光 2、混凝土运输、浇捣、养护压光 3、混凝土种类：商品混凝土 |  | m2 | 2914.65
44 | 040402017003 | 混凝土路面切缝 | 1、混凝土路面切缝：3m*4.5m 2、测量划线、切缝、清扫、清缝、填水泥浆灌缝 |  | m | 1461.9
分部小计
本页小计
注：为计取规费等的使用，可在表中增设其中：“定额人工费”
表—08
分部分项工程和单价措施项目清单与计价表
工程名称：新建库房-建筑 |  |  |  | 标段：额尔登布拉格苏木高蛋白发酵饲料（压片）建设项目 |  |  |  | 第 6 页 共 7 页
序号 | 项目编码 | 项目名称 | 项目特征描述 |  | 计量单位 | 工程量 | 金额（元）
[7 empty] | 综合单价 |  | 合价 | 其中
暂估价
装饰工程
内墙
45 | 011201001003 | 墙面一般抹灰 | 1、15mm厚1:2水泥砂浆抹平 2、清理砖基层、调运砂浆、分层抹灰 3、砂浆拌制方式：现场搅拌 |  | m2 | 262.62
46 | 011407001002 | 墙面腻子 | 1、白色内墙腻子两遍 |  | m2 | 262.62
分部小计
外墙
47 | 011201001001 | 墙面一般抹灰 | 1、10mm厚1:2水泥砂浆抹平 2、清理砖基层、调运砂浆、分层抹灰 3、砂浆拌制方式：现场搅拌 |  | m2 | 256.22
48 | 011001003001 | 保温隔热墙面 | 1、外墙80mm厚B1级阻燃性挤塑聚苯板 2、容重：20kg/m3 |  | m2 | 256.22
49 | 011201001002 | 墙面一般抹灰 | 1、15mm厚1:2水泥砂浆抹平 2、清理砖基层、调运砂浆、分层抹灰 3、砂浆拌制方式：现场搅拌 |  | m2 | 256.22
50 | 011407001001 | 墙面喷刷涂料 | 深灰色外墙涂料两遍，两遍腻子 |  | m2 | 256.22
分部小计
室外工程
散水
51 | 010507001002 | C30砼散水 | 1、200mm厚C30砼散水与地面一同浇筑 2、混凝土含运输、浇捣、养护 3、混凝土种类：商品混凝土 |  | m2 | 230.43
52 | 011702001026 | 砼散水模板 | 1、模板制作安装、拆除整理堆放及场内外运输 2、清理模板粘结物及模 |  | m2 | 89.04
本页小计
注：为计取规费等的使用，可在表中增设其中：“定额人工费”
表—08
分部分项工程和单价措施项目清单与计价表
工程名称：新建库房-建筑 |  |  |  | 标段：额尔登布拉格苏木高蛋白发酵饲料（压片）建设项目 |  |  |  | 第 7 页 共 7 页
序号 | 项目编码 | 项目名称 | 项目特征描述 |  | 计量单位 | 工程量 | 金额（元）
[7 empty] | 综合单价 |  | 合价 | 其中
暂估价
内杂物、刷隔离剂等
分部小计
垂直运输
53 | 011703001002 | 垂直运输 | 1、结构形式：单层轻钢结构 2、檐口高度：10m以下 3、含土建及钢结构的垂直运输 |  | m2 | 2914.65
分部小计
脚手架
54 | 011701001002 | 综合脚手架 | 1、综合脚手架搭拆、租赁 2、场内、场外材料搬运等 3、搭、拆斜道、上料平台、护卫栏杆、安全网 4、含建筑、装饰工程等所有项目的脚手架 5、单层框架结构、檐口高度：10m以内 |  | m2 | 2914.65
分部小计
措施项目
本页小计
合 计
注：为计取规费等的使用，可在表中增设其中：“定额人工费”
表—08

## 表-11 总价措施项目清单与计价表
总价措施项目清单与计价表
工程名称：新建库房-建筑 |  |  | 标段：额尔登布拉格苏木高蛋白发酵饲料（压片）建设项目 | [5 empty] | 第 1 页 共 1 页
序号 | 项目编码 | 项目名称 |  | 计算基础 | 费率(%) | 金额(元) |  | 调整费率(%) |  | 调整后金额(元) | 备注
1 | 011707001 | 安全文明施工费
1.1 | 011707001001 | 安全文明施工与环境保护费 |  | 分部分项人工费+技术措施项目人工费 | 5.5
1.2 | 011707001002 | 临时设施费 |  | 分部分项人工费+技术措施项目人工费 | 2
2 | 011707005001 | 雨季施工增加费 |  | 分部分项人工费+技术措施项目人工费 | 0.5
3 | 011707007001 | 已完工程及设备保护费 |  | 分部分项人工费+技术措施项目人工费 | 0.8
4 | 01B001 | 工程定位复测费 |  | 分部分项人工费+技术措施项目人工费 | 0.3
5 | 011707004001 | 二次搬运费 |  | 分部分项人工费+技术措施项目人工费 | 0.1
6 | 01B002 | 特殊地区施工增加费 |  | 分部分项人工费+技术措施项目人工费 | 0
合 计
编制人（造价人员）： | [6 empty] | 复核人（造价工程师）：
注：1.“计算基础”中安全文明施工费可为“定额基价”、“定额人工费”或“定额人工费+定额机械费”，其他项目可为“定额人工费”或“定额人工费+定额机械费”。 2.按施工方案计算的措施费，若无“计算基础”和“费率”的数值，也可只填“金额”数值，但应在备注栏说明施工方案出处或计算方法。
表-11

## 表-12 其他项目清单与计价汇总表
其他项目清单与计价汇总表
工程名称：新建库房-建筑 |  | 标段：额尔登布拉格苏木高蛋白发酵饲料（压片）建设项目 |  |  | 第 1 页 共 1 页
序号 | 项目名称 |  | 金额(元) | 结算金额(元) |  | 备注
1 | 暂列金额 |  |  |  |  | 明细详见表-12-1
2 | 暂估价
2.1 | 专业工程暂估价 |  |  |  |  | 明细详见表-12-3
2.2 | 材料暂估价 |  | 一 |  |  | 明细详见表-12-2
3 | 计日工 |  |  |  |  | 明细详见表-12-4
4 | 总承包服务费 |  |  |  |  | 明细详见表-12-5
5 | 材料检验试验费
6 | 建筑工程能效测评费
7 | 工程变更及现场签证
8 | 提前竣工（赶工补偿）
9 | 无负荷联合试运转费
10 | 停窝工损失费
11 | 施工期间未完工程保护费
12 | 企业自有工人培训管理费
13 | 建筑工人实名制费
合计 | [5 empty] | —
注：材料（工程设备）暂估单价进入清单项目综合单价，此处不汇总。
表-12

## 表-12-1 暂列金额表
暂列金额明细表
工程名称：新建库房-建筑 |  | 标段：额尔登布拉格苏木高蛋白发酵饲料（压片）建设项目 |  |  | 第 1 页 共 1 页
序号 | 项目名称 |  | 计量单位 | 暂定金额（元） |  | 备注
合 计 | [5 empty] | —
注：此表由招标人填写，如不能详列，也可只列暂列金额总额，投标人应将上述暂列金额计入投标总价中。
表—12—1

## 表-12-2 材料(工程设备)暂估价及调整表
材料（工程设备）暂估单价及调整表
工程名称：新建库房-建筑 |  |  | 标段：额尔登布拉格苏木高蛋白发酵饲料（压片）建设项目 | [7 empty] | 第 1 页 共 1 页
序号 | 材料(工程设备)名称、规格、型号 | 计量单位 |  | 数量 |  | 暂估(元) |  | 确认(元) |  | 差额±(元) |  |  | 备注
|  |  |  | 暂估 | 确认 | 单价 | 合价 | 单价 | 合价 | 单价 |  | 合价
合计
总合计
注：此表由招标人填写“暂估单价”，并在备注栏说明暂估价的材料、工程设备拟用在哪些清单项目上，投标人应将上述材料、工程设备暂估单价计入工程量清单综合单价报价中。
表—12—2

## 表-12-3 专业工程暂估价及结算价表
专业工程暂估价及结算价表
工程名称：新建库房-建筑 |  |  | 标段：额尔登布拉格苏木高蛋白发酵饲料（压片）建设项目 |  |  |  | 第 1 页 共 1 页
序号 | 工程名称 | 工程内容 |  | 暂估金额（元） | 结算金额(元) | 差额±(元) |  | 备注
合 计
注：此表“暂估金额”由招标人填写，投标人应将“暂估金额”计入投标总价中。结算时按合同约定结算金额填写。
表—12—3

## 表-12-4 计日工表
计 日 工 表
工程名称：新建库房-建筑 |  | 标段：额尔登布拉格苏木高蛋白发酵饲料（压片）建设项目 | [5 empty] | 第 1 页 共 1 页
编号 | 项目名称 |  | 单位 | 暂定数量 | 实际数量 | 综合单价(元) | 合价(元)
[7 empty] | 暂定 |  | 实际
1 | 人工
人工小计
2 | 材料
材料小计
3 | 机械
机械小计
四、企业管理费和利润
总 计
注：此表项目名称、暂定数量由招标人填写，编制招标控制价时，单价由招标人按有关计价规定确定；投标时，单价由投标人自主报价，按暂定数量计算合价计入投标总价中。结算时，按发承包双方确认的实际数量计算合价。
表—12—4

## 表-12-5 总承包服务费计价表
总承包服务费计价表
工程名称：新建库房-建筑 |  | 标段：额尔登布拉格苏木高蛋白发酵饲料（压片）建设项目 |  |  |  |  | 第 1 页 共 1 页
序号 | 项目名称 |  | 项目价值(元) | 服务内容 | 计算基础 | 费率(%) |  | 金额(元)
| 合计 |  | - | - |  | -
注：此表项目名称、服务内容由招标人填写，编制招标控制价时，费率及金额由招标人按有关计价规定确定；投标时，费率及金额由投标人自主报价，计入投标总价中。
表—12—5

## 表-13 规费、税金项目清单与计价表
规费、税金项目计价表
工程名称：新建库房-建筑 |  | 标段：额尔登布拉格苏木高蛋白发酵饲料（压片）建设项目 |  |  |  | 第 1 页 共 1 页
序号 | 项目名称 |  | 计算基础 |  | 计算基数 |  | 计算费率(%) | 金额（元）
1 | 规费 |  | 社会保险费+住房公积金+水利建设基金+环境保护税
1.1 | 社会保险费 |  | 养老失业保险+基本医疗保险+工伤保险+生育保险
(1) | 养老失业保险 |  | 分部分项人工费+组织措施项目人工费+技术措施项目人工费+分部分项人工费调整+技术措施项目人工费调整 |  |  |  | 10.5
(2) | 基本医疗保险 |  | 分部分项人工费+组织措施项目人工费+技术措施项目人工费+分部分项人工费调整+技术措施项目人工费调整 |  |  |  | 3.7
(3) | 工伤保险 |  | 分部分项人工费+组织措施项目人工费+技术措施项目人工费+分部分项人工费调整+技术措施项目人工费调整 |  |  |  | 0.4
(4) | 生育保险 |  | 分部分项人工费+组织措施项目人工费+技术措施项目人工费+分部分项人工费调整+技术措施项目人工费调整 |  |  |  | 0.3
1.2 | 住房公积金 |  | 分部分项人工费+组织措施项目人工费+技术措施项目人工费+分部分项人工费调整+技术措施项目人工费调整 |  |  |  | 3.7
1.3 | 水利建设基金 |  | 分部分项人工费+组织措施项目人工费+技术措施项目人工费+分部分项人工费调整+技术措施项目人工费调整 |  |  |  | 0.4
1.4 | 环境保护税
2 | 税金 |  | 税前工程造价 |  |  |  | 9
合 计
编制人（造价人员）： |  |  |  | 复核人（造价工程师）：
表-13