## 表-04 单位工程投标报价汇总表
单位工程投标报价汇总表
工程名称：义务教育学校功能室及校园文化建设改造工程（第一标段）（智能电气）音美教室 |  | 标段：义务教育学校功能室及校园文化建设改造工程（第一标段） |  | 第 1 页 共 1 页
序号 | 汇总内容 |  | 金额(元) |  | 其中：暂估价（元）
1 | 分部分项工程
2 | 措施项目
2.1 | 其中：安全文明施工费
3 | 其他项目
3.1 | 其中：暂列金额
3.2 | 其中：专业工程暂估价
3.3 | 其中：计日工
3.4 | 其中：总承包服务费
4 | 规费
5 | 税金
投标报价合计=1+2+3+4+5
注：本表适用于单位工程招标控制价或投标报价的汇总，如无单位工程划分，单项工程也使用本表汇总
表—04

## 表-08 分部分项工程和单价措施项目清单与计价表
分部分项工程和单价措施项目清单与计价表
工程名称：义务教育学校功能室及校园文化建设改造工程（第一标段）（智能电气）音美教室 |  |  |  | 标段：义务教育学校功能室及校园文化建设改造工程（第一标段） |  |  |  | 第 1 页 共 18 页
序号 | 项目编码 | 项目名称 | 项目特征描述 |  | 计量单位 | 工程量 | 金额（元）
[7 empty] | 综合单价 |  | 合价 | 其中
暂估价
整个项目
1 | 030506001001 | 专业音箱 | 1.系统规格：10"二分频全频专业音箱设计； 2.喇叭规格：10寸ф156磁铸铝架55mm音圈低音单元， ф80磁34mm扁线钛合金振膜号角高音； 3.频率响应: 70Hz-20KHz±3dB； 4.灵敏度：（1W/1M/1KHz)92dB； 5.阻抗负载: 8Ω； 6.额定功率: 300WATTS； 7.峰值功率: 1200WATTS； 8.声压级：Cont118dB Peak123dB； 9.覆盖角度: 90°x 60°高音号角±15°可调节； 10.连接器：两个NL4插座FR:1+1-Link thro’:2+2-； 11.完善的分频保护设计电路设计； 12.安装方式：M8吊挂点 配标准36.5mm音箱支架座； 13.材料采用18mm优质夹板制作，黑色胶质防水浮点耐磨喷漆处理，钢制烤漆网罩内附防尘吸声过滤棉； |  | 只 | 4
2 | 030506001002 | 专业功放 | 1.支持LED显示DSP处理时，热温度提示，电压状态、限幅器状态等功能； 2.具有直流短路、过载过热、开机延时保护功能； 3.采用输入输出信号比较电路，保证音质不失真输出也防止烧毁后端音箱喇叭； 4.输入灵敏度开关选择；立体声、桥接、并接功能； 5.支持1Ω超低阻抗输出； |  | 台 | 2
本页小计
注：为计取规费等的使用，可在表中增设其中：“定额人工费”
表—08
分部分项工程和单价措施项目清单与计价表
工程名称：义务教育学校功能室及校园文化建设改造工程（第一标段）（智能电气）音美教室 |  |  |  | 标段：义务教育学校功能室及校园文化建设改造工程（第一标段） |  |  |  | 第 2 页 共 18 页
序号 | 项目编码 | 项目名称 | 项目特征描述 |  | 计量单位 | 工程量 | 金额（元）
[7 empty] | 综合单价 |  | 合价 | 其中
暂估价
6.8Ω立体声功率:2*550W；4Ω桥接功率 ：1*1700W；1Ω单声道功率1*1700W； 频率响应:20Hz-20KHz ±0.25dB； 信噪比1KHz x 40（32dB）:A计权/≥92dB； 通道分离度1KHz/1V输入:≥80dB； 输入接口：XLR卡侬； 输入阻抗：宽适应范围10KΩ-20KΩ； 输出接口:黑红接线柱*4与SPEAKON安全插座*2；
3 | 030506001003 | 低音音箱 | 产品规格： 1.系统类型：15寸大振腔低音音箱； 2.系统规格：15"*1只低音； 3.频率响应: 48Hz-1KHz； 4.灵敏度：（1W/1M)±2/99dB； 5.阻抗负载: 8Ω； 6.额定功率: 500WATTS； 7.峰值功率:1000WATTS； 8.声压级：Cont125dB Peak130dB； 9.连接器：两个NL4插座FR:1+1-Link thro’:2+2- 10.材料采用18mm优质BB级木板制作，黑色浮点耐磨喷漆处理，钢制烤漆网罩，双提手搬运方便； |  | 只 | 2
4 | 030506001004 | 低音功放 | 1.支持LED显示DSP处理时，热温度提示，电压状态、限幅器状态等功能； 2.具有直流短路、过载过热、开机延时保护功能； 3.采用输入输出信号比较电路，保证音质不失真输出也防止烧毁后端音箱喇叭； |  | 台 | 1
本页小计
注：为计取规费等的使用，可在表中增设其中：“定额人工费”
表—08
分部分项工程和单价措施项目清单与计价表
工程名称：义务教育学校功能室及校园文化建设改造工程（第一标段）（智能电气）音美教室 |  |  |  | 标段：义务教育学校功能室及校园文化建设改造工程（第一标段） |  |  |  | 第 3 页 共 18 页
序号 | 项目编码 | 项目名称 | 项目特征描述 |  | 计量单位 | 工程量 | 金额（元）
[7 empty] | 综合单价 |  | 合价 | 其中
暂估价
4.输入灵敏度开关选择；立体声、桥接、并接功能； 5.8Ω立体声功率:2*800W；4Ω桥接功率 ：1*3200W；1Ω单声道功率1*3200W； 6.支持1Ω超低阻抗输出； 频率响应:20Hz-20KHz ±0.25dB； 信噪比1KHz x 40（32dB）:A计权/≥92dB； 通道分离度1KHz/1V输入:≥80dB； 输入接口：XLR卡侬； 输入阻抗：宽适应范围10KΩ-20KΩ； 输出接口:黑红接线柱*4与SPEAKON安全插座*2；
5 | 030506001005 | 调音台 | 1.八输入六输出音频处理；独立立体声监听输出； 2.七只快速推杆通道配置处理相关功能； 3.USB接口支持MP3播放蓝牙播放； 4.2英寸屏加1英寸LED屏显示系统工作状态； 5..通道之间串音：>96dB; 6.具有为电容话筒提供+48V幻象电源； 7.输入输出通道内置延时器； 8.输入每通道限制宽动态增益； 9.矩阵式路由混音输出； 10.输入每通道具有相位调整功能； 11.输入输出每通道具有多频段GEQ高低音滤波； 12.总谐波失真和噪声：<0.07%; |  | 台 | 1
6 | 030506001006 | 无线话筒（手持） | 产品描述： 1.双通道一拖二无线麦克风系统； |  | 套 | 2
本页小计
注：为计取规费等的使用，可在表中增设其中：“定额人工费”
表—08
分部分项工程和单价措施项目清单与计价表
工程名称：义务教育学校功能室及校园文化建设改造工程（第一标段）（智能电气）音美教室 |  |  |  | 标段：义务教育学校功能室及校园文化建设改造工程（第一标段） |  |  |  | 第 4 页 共 18 页
序号 | 项目编码 | 项目名称 | 项目特征描述 |  | 计量单位 | 工程量 | 金额（元）
[7 empty] | 综合单价 |  | 合价 | 其中
暂估价
2.采用UHF600M-900MHz频段，比传统的VHF频段抗干扰能力强，传输更可靠； 接收机参数： 1.频率范围：UHF 600-900MHz； 2.可调频点：单机300个； 3.频率稳定度：±0.05%；
7 | 030506001007 | 无线话筒（头戴） | 产品描述： 1.双通道一拖二无线麦克风系统； 2.采用UHF600M-900MHz频段，比传统的VHF频段抗干扰能力强，传输更可靠； 接收机参数： 1.频率范围：UHF 600-900MHz； 2.可调频点：单机300个； |  | 套 | 2
8 | 030506001008 | 合唱大振膜话筒 | 1.换能方式：34mm电容式镀金膜传感器； 2.指向性：设定超心形/8字型可选； 3.灵敏度：-42dB(0dB=1 v/Pa 1000Hz)； 4.失真度：≤0.01%； 5.动态范围：≥140dB； 6.频率响应：20Hz-20KHz； 7.输出阻抗：75Ω； 8.信噪比：≥80dB； 9.最大输入声压：132dB（1% THD@1KHz）； 10.咪管：黑色流线型全金属材质； 11.配线长度：5米线卡侬母+卡侬公头； 12.配套高级减震架：1只 13.SMT全贴片电路抗手机、电磁、高频干扰； 14.供电要求：48v幻像供电； 15.主要用途：礼堂剧院远距离拾音大合唱； |  | 套 | 2
本页小计
注：为计取规费等的使用，可在表中增设其中：“定额人工费”
表—08
分部分项工程和单价措施项目清单与计价表
工程名称：义务教育学校功能室及校园文化建设改造工程（第一标段）（智能电气）音美教室 |  |  |  | 标段：义务教育学校功能室及校园文化建设改造工程（第一标段） |  |  |  | 第 5 页 共 18 页
序号 | 项目编码 | 项目名称 | 项目特征描述 |  | 计量单位 | 工程量 | 金额（元）
[7 empty] | 综合单价 |  | 合价 | 其中
暂估价
9 | 030506001009 | 净化电源时序器 | 1.八路后置电源时序供电万用磷铜插座； 2.二路前置直通供电万用磷铜插座， 3.2英寸TFT彩色屏，显示各通道工作状态、系统电压、系统时间； 4.支持多台级联顺序控制，级联状态自动检测及设置； 5.支持RS232接收外部远程控制； 6.每通道可以独立开关或同时全部开关； 7.时序时间可每路独立调节0-999秒； 8.内置时钟芯片，可根据日期时间定时设置自动开关机； 9.欠压、超压检测及报警； 10.每台设备自带设备编码ID检测和设置，可实现远程集中控制； 12.10组设备开关场景数据保存/调用，场景管理应用简单便捷； 13.各通道单路最大13A负载；均有净化电网电源滤波功能，内置防雷击和抗浪涌网路； |  | 台 | 1
10 | 030501013001 | 互动录播主机 | 1)录播主机须采用嵌入式硬件架构设计，整机配置ARM双核处理器， Linux系统， 1TB存储硬盘、2GB系统内存。支持音视频采集、音视频编码、视频处理、音频处理、直播、录制、互动、参数设置等功能。 2) ★内置无线音频接收模块，整机无需外接音频接收模块，即可支持无线麦克风连接，至少支持2种不同类型的无线麦克风接入。（提供国家权威机构出具的检测报告复印 |  | 台 | 1
本页小计
注：为计取规费等的使用，可在表中增设其中：“定额人工费”
表—08
分部分项工程和单价措施项目清单与计价表
工程名称：义务教育学校功能室及校园文化建设改造工程（第一标段）（智能电气）音美教室 |  |  |  | 标段：义务教育学校功能室及校园文化建设改造工程（第一标段） |  |  |  | 第 6 页 共 18 页
序号 | 项目编码 | 项目名称 | 项目特征描述 |  | 计量单位 | 工程量 | 金额（元）
[7 empty] | 综合单价 |  | 合价 | 其中
暂估价
本页小计
件） 3) 整机RJ45接口≥4个，其中POE接口≥3个。 4) 整机HDMI输入接口≥2个，均可支持输入3840*2160@30HZ、1920*1080P@60Hz 、1920*1080@50HZ等视频输入；至少1路具备音频采集能力，可控制音频采集开启或关闭。 5) 整机HDMI输出接口数量≥3个，最大支持3840*2160@30HZ输出，且支持音视频同步输出。 6) ≥2路幻象供电麦克风输入，采用平衡传输，均支持48V幻象供电；≥2路线路音频输入，支持输入双声道；≥2路线路音频输出，支持输出双声道。 7) 主机支持开机自动搜索无线音频设备，并自动对频，无需额外的配对操作。主机与无线音频设备对频成功后，主机一体化触控屏上可查看连接状态，且支持音频提醒，可通过提示音确定连接状态。 8) USB接口数量≥3个。 9) ★支持注册IOT物联平台，可通过IOT物联平台实现对设备的远程管控，查看当前主机总数、设备在线与离线状态，设备ID信息、IP地址、激活时间等信息。（提供国家权威机构出具的检测报告复印件） 10) ★录播主机与高清液晶触控屏一体化设计，无外接触控屏，屏幕分辨率不小于1920*1080，屏幕尺寸不小于15英寸，屏幕
本页小计
注：为计取规费等的使用，可在表中增设其中：“定额人工费”
表—08
分部分项工程和单价措施项目清单与计价表
工程名称：义务教育学校功能室及校园文化建设改造工程（第一标段）（智能电气）音美教室 |  |  |  | 标段：义务教育学校功能室及校园文化建设改造工程（第一标段） |  |  |  | 第 7 页 共 18 页
序号 | 项目编码 | 项目名称 | 项目特征描述 |  | 计量单位 | 工程量 | 金额（元）
[7 empty] | 综合单价 |  | 合价 | 其中
暂估价
需为液晶电容屏，通过触控屏可实现导播操控且能够查看预监导播画面。（提供国家权威机构出具的检测报告复印件） 11) 支持rtmp直播推流，支持将直播流推送到第三方平台进行直播，推流路数≥3路； 12) 支持录制时长设定，录制时长到达后可自动停止录制，支持设定时长包含40分钟、1小时、2小时、6小时、12小时，用户可根据需要提前结束录制。录制过程中，用户可通过主机一体化触控屏查看当前已录制时长。 13) 支持多通道同时录制，支持生成标准MP4格式视频文件，支持同时录制导播画面、互动画面、课件画面、学生全景、学生特写、教师全景、教师特写。 14) ★主机采用双网卡，摄像机接入网络和外网网络彼此隔离，两块网卡能够独立工作，互不影响。（提供国家权威机构出具的检测报告复印件） 15) 支持FTP远程自动上传录像，录制停止后自动上传视频文件到FTP服务器，支持断点续传。 16）★屏幕需满足无蓝光危害，即在10000s（约2.8h）内不造成对视网膜蓝光危害（LB）, LB≤100 W•m-2•sr-1。（提供国家权威机构出具的检测报告复印件）
11 | 030501017001 | 主机导播系统 | 1)支持设定自动导播默认画面，画面可以保持在默认画面，支持设置自动导播画面的保护时间和保持时间，支持自定义选择参与自动导播的画面。 |  | 套 | 1
本页小计
注：为计取规费等的使用，可在表中增设其中：“定额人工费”
表—08
分部分项工程和单价措施项目清单与计价表
工程名称：义务教育学校功能室及校园文化建设改造工程（第一标段）（智能电气）音美教室 |  |  |  | 标段：义务教育学校功能室及校园文化建设改造工程（第一标段） |  |  |  | 第 8 页 共 18 页
序号 | 项目编码 | 项目名称 | 项目特征描述 |  | 计量单位 | 工程量 | 金额（元）
[7 empty] | 综合单价 |  | 合价 | 其中
暂估价
本页小计
2)支持单画面、画中画、左右等分、三画面、四画面的画面合成功能，支持自动导播、手动导播，可通过互动录播电脑主机一体化触控屏实现模式选择。 3)可设定导播优先级，支持定时切换设置，可自由选择切换时间和切换画面，支持根据学生、老师行为状态实现画面智能切换。 4)支持本地导播、远程导播，本地导播可通过互动录播电脑主机一体化触控屏实现本地导播控制；也可通过触控回传实现画面导播，无需外接键鼠设备，通过交互智能平板实现对互动录播电脑主机的导播控制，远程导播可通过网络实现远程导播控制。 5)支持课件画面自动检测，可设置检测灵敏度；支持课件画面检测区域设定，可屏蔽电脑弹窗区域。 6)支持导入与导出互动录播主机配置文件，进行升级和调试。 7)支持云台摄像机控制，支持 PTZ（云台全方位移动及镜头变倍、变焦），多个预置位设置和调用；同时支持通过鼠标点击画面，实现云台摄像机跟踪，可通过鼠标滑轮实现镜头画面放大缩小。 8)在导播界面的预览窗口可实时观看教师全景/特写、学生全景/特写、多媒体电脑共五路画面，点击可进行画面切换。预监
本页小计
注：为计取规费等的使用，可在表中增设其中：“定额人工费”
表—08
分部分项工程和单价措施项目清单与计价表
工程名称：义务教育学校功能室及校园文化建设改造工程（第一标段）（智能电气）音美教室 |  |  |  | 标段：义务教育学校功能室及校园文化建设改造工程（第一标段） |  |  |  | 第 9 页 共 18 页
序号 | 项目编码 | 项目名称 | 项目特征描述 |  | 计量单位 | 工程量 | 金额（元）
[7 empty] | 综合单价 |  | 合价 | 其中
暂估价
画面可实时推流给资源平台，实现平台直播。 9)支持电影模式和资源模式同步录制，可根据用户的不同需求选择录制模式。 10)支持外接导播台，可通过导播台实现对录播主机的录制控制、画面切换、云台跟踪、预置位设定与调取、音量调节。
12 | 030501017002 | 主机互动系统 | 1)支持自动接听，设置自动接听后，听课端会自动接通来自主讲端的互动请求，可选择设置关闭，同时支持手动接听，当主讲端发出呼叫请求后，在互动录播电脑主机一体化触控屏上会出现呼叫提醒，用户可选择接听或者挂断。 2)无需通过任何第三方软件即可进行网络监测，并在互动录播电脑主机一体化触控屏上显示教室网络状态；实现对网络联通性、网络稳定性、上行速度、下行速度、网络追踪性、网卡信息实时检测；在一段时间内，支持以折线图方式实时呈现网络稳定性、上行速度和下行速度。 3)支持互动清晰度设置：支持 1080p@30fps，分辨率可选择 1080p、720p、VGA、QVGA，帧率可选择 30fps、25fps。互动画质可选择好、一般、流畅三个等级。 4)支持双流自动发送，设置自动发送后，建立呼叫，主讲教室自动发送双流。 5)支持课程预约功能，互动录播电脑主机能接收平 |  | 套 | 1
本页小计
注：为计取规费等的使用，可在表中增设其中：“定额人工费”
表—08
分部分项工程和单价措施项目清单与计价表
工程名称：义务教育学校功能室及校园文化建设改造工程（第一标段）（智能电气）音美教室 |  |  |  | 标段：义务教育学校功能室及校园文化建设改造工程（第一标段） |  |  |  | 第 10 页 共 18 页
序号 | 项目编码 | 项目名称 | 项目特征描述 |  | 计量单位 | 工程量 | 金额（元）
[7 empty] | 综合单价 |  | 合价 | 其中
暂估价
台下发的互动课表，并显示于互动电脑主机一体化触控屏上，用户点击课表即可立即加入课堂，进行实时互动。 6)支持微信扫码登录，无需单独输入账号，使用微信扫描互动录播电脑主机一体化触控屏上显示的二维码即可登录互动系统，登陆后显示用户头像和用户名。 7)支持手动切换发给远端的画面。支持通过互动录播电脑主机一体化触控屏实现音量大小调整、静音。支持互动过程中一键全屏，全屏放大主画面，隐藏所有图标。支持开启和关闭桌面共享功能。 8)互动过程中可随时邀请新的听课端加入，支持拨号呼叫，用户可通过互动录播电脑主机一体化触控屏上的拨号键盘实现拨号呼叫；支持互动通讯录功能，通讯录可显示最近呼叫的账号信息，可通过通讯录实现一键呼叫。
13 | 030501017003 | 主机视频处理系统 | 1)可对图像识别分析，无需辅助定位装置，摄像机可同时完成画面拍摄和跟踪检测，实现学生行为的全自动跟踪功能。 2)支持单个学生起立检测，检测到状态后可发码；支持多个学生起立检测，检测到多个学生起立可发码；支持学生坐下检测，学生坐下后可发码。 3)当检测到学生起立状态后，摄像机能通过电子变倍展示学生区域特写，支持单学生区域特写与多学生区域特写。 4)支持设定跟踪区域和屏蔽区域。 |  | 套 | 1
14 | 03050700800 | 4K教师摄像 | 1)4K摄像机镜头水平视场 |  | 台 | 1
本页小计
注：为计取规费等的使用，可在表中增设其中：“定额人工费”
表—08
分部分项工程和单价措施项目清单与计价表
工程名称：义务教育学校功能室及校园文化建设改造工程（第一标段）（智能电气）音美教室 |  |  |  | 标段：义务教育学校功能室及校园文化建设改造工程（第一标段） |  |  |  | 第 11 页 共 18 页
序号 | 项目编码 | 项目名称 | 项目特征描述 |  | 计量单位 | 工程量 | 金额（元）
[7 empty] | 综合单价 |  | 合价 | 其中
暂估价
| 1 | 机 | 角：40°。 2)传感器尺寸：CMOS 1/2.8英寸。 3)传感器有效像素：846万。 4)最低照度：0.5 Lux @（F1.8, AGC ON）。 5)支持2D&3D数字降噪。 6)支持H.264、H.265视频编码格式。 7)网络流传输协议：TCP, HTTP, UDP，RTSP, RTMP, ONVIF。 8)输入电压：DC 12V/PoE（IEEE802.3af）。 9)全景画面支持畸变矫正功能。 10)整机接口:1路RJ45。支持POE网络供电，支持同时输出特写和全景等多路画面。 11)支持EPTZ，以不动制动，放得更大，看的更清。
15 | 030501017004 | 教师摄像机图像处理系统 | 1)4K教师摄像机内嵌智能跟踪算法，无需单独安装定位跟踪主机及其他任何辅助拍摄设备，即可实现跟踪定位控制功能。 2)系统应采用智能图像识别算法，高清摄像机同时输出2路场景画面并分析计算，实现1台摄像机的2景位拍摄，通过导播跟踪系统，实现所有画面的自动导播切换： a)当教师在讲台区域站立授课时，自动切换为教师特写，当教师在讲台区域进行走动时，自动切换到教师全景； b)当教师切换多媒体授课时，自动切换为多媒体特写画面； 3)支持设置摄像机分辨率、帧率、码率 |  | 套 | 1
本页小计
注：为计取规费等的使用，可在表中增设其中：“定额人工费”
表—08
分部分项工程和单价措施项目清单与计价表
工程名称：义务教育学校功能室及校园文化建设改造工程（第一标段）（智能电气）音美教室 |  |  |  | 标段：义务教育学校功能室及校园文化建设改造工程（第一标段） |  |  |  | 第 12 页 共 18 页
序号 | 项目编码 | 项目名称 | 项目特征描述 |  | 计量单位 | 工程量 | 金额（元）
[7 empty] | 综合单价 |  | 合价 | 其中
暂估价
4)支持设置摄像机亮度、饱和度、对比度、锐度、色度、快门速度 5)图像支持左右镜像、上下翻转，默认不开启 6)支持对摄像机网络进行管理，包括设置IP地址/网关/DNS等，支持组播协议搜索IP地址，并修改摄像机IP 7)支持rtmp推流，推流地址可设置 8)支持TRSP推流，推流地址可设置
16 | 030507008002 | 4K学生摄像机 | 1)4K摄像机镜头水平视场角：95°。 2)传感器尺寸：CMOS 1/2.8英寸。 3)传感器有效像素：846万。 4)最低照度：0.5 Lux @（F1.8, AGC ON）。 5)支持2D&3D数字降噪。 6)支持H.264、H.265视频编码格式。 7)网络流传输协议：TCP, HTTP, UDP，RTSP, RTMP, ONVIF。 8)输入电压：DC 12V/PoE（IEEE802.3af）。 9)全景画面支持畸变矫正功能。 10)整机接口:1路RJ45。支持POE网络供电，支持同时输出特写和全景等多路画面。 11)支持EPTZ，以不动制动，放得更大，看的更清。 |  | 台 | 1
17 | 030501017005 | 学生摄像机图像处理系统 | 1)4K学生摄像机内嵌智能跟踪算法，无需单独安装定位跟踪主机及其他任何辅助拍摄设备，即可实现跟踪定位控制功能。 2)系统应采用智能图像识别算法，高清摄像机同时输出2路场景画面并分析 |  | 套 | 1
本页小计
注：为计取规费等的使用，可在表中增设其中：“定额人工费”
表—08
分部分项工程和单价措施项目清单与计价表
工程名称：义务教育学校功能室及校园文化建设改造工程（第一标段）（智能电气）音美教室 |  |  |  | 标段：义务教育学校功能室及校园文化建设改造工程（第一标段） |  |  |  | 第 13 页 共 18 页
序号 | 项目编码 | 项目名称 | 项目特征描述 |  | 计量单位 | 工程量 | 金额（元）
[7 empty] | 综合单价 |  | 合价 | 其中
暂估价
计算，实现1台摄像机的2景位拍摄，通过导播跟踪系统，实现所有画面的自动导播切换： a)学生起立发言时，首先切换为学生全景，再过渡为发言学生的特写画面，当多名学生站立时，自动切换到学生全景； b)学生跟踪具备人脸检测辅助识别功能。 3)支持设置摄像机分辨率、帧率、码率 4)支持设置摄像机亮度、饱和度、对比度、锐度、色度、快门速度 5)图像支持左右镜像、上下翻转，默认不开启 6)支持对摄像机网络进行管理，包括设置IP地址/网关/DNS等，支持组播协议搜索IP地址，并修改摄像机IP 7)支持rtmp推流，推流地址可设置 8)支持TRSP推流，推流地址可设置
18 | 030501017006 | 远程同步教学软件 | 1)★支持用户在线打开云课件列表，无需下载至本地，即可在线打开云课件进行展示及讲授。（提供国家权威机构出具的检测报告复印件） 2)支持临时创建直播，通过设置主题、时长即可生成直播二维码。 3)支持将直播视频保存至云平台，并支持回看及在线播放。 4) ★可查看参与互动的教室的网络连接情况，了解彼此的设备网络环境。（提供国家权威机构出具的检测报告复印件） 5) ★书写笔迹支持至少3种不同粗细选择，12种不同颜色选择。（提供国家 |  | 套 | 1
本页小计
注：为计取规费等的使用，可在表中增设其中：“定额人工费”
表—08
分部分项工程和单价措施项目清单与计价表
工程名称：义务教育学校功能室及校园文化建设改造工程（第一标段）（智能电气）音美教室 |  |  |  | 标段：义务教育学校功能室及校园文化建设改造工程（第一标段） |  |  |  | 第 14 页 共 18 页
序号 | 项目编码 | 项目名称 | 项目特征描述 |  | 计量单位 | 工程量 | 金额（元）
[7 empty] | 综合单价 |  | 合价 | 其中
暂估价
本页小计
权威机构出具的检测报告复印件） 6)默认颜色：系统智能分配授课端及不同听课端的默认笔迹颜色，学生可区分不同教室板书内容。 7) 支持≥6个视频信号自定义设置，可调用网络摄像头、本地摄像头等信号。 8) ★授课过程中支持用户调起白板工具，在大屏上进行板书，板书内容将在听课端实时同步；且支持听课端在大屏上板书，反向实时同步至授课端及其他听课端。（提供国家权威机构出具的检测报告复印件） 9) ★支持用户在云课件中进行远程同步课堂游戏，异地教室的学生可同时在大屏上进行知识竞赛，以左右分屏形式实现两个教室的学生同台竞争。（提供国家权威机构出具的检测报告复印件） 10)支持互动课堂中可对本地班级、听课班级中表现好的班级发送点评奖励，每堂课可统计各班点评总分，并在课上一键展示最高得分的班级进行表扬。 11) ★支持在授课端及听课端生成拍照上传二维码，使用手机微信扫码后，可实时上传学生作业、试卷内容至大屏，授课端及听课端同步显示照片内容，且分别支持授课端与听课端的师生对照片进行拖动、放大、批注操作，实现远程讲评。（提供国家权威机构出具的检
本页小计
注：为计取规费等的使用，可在表中增设其中：“定额人工费”
表—08
分部分项工程和单价措施项目清单与计价表
工程名称：义务教育学校功能室及校园文化建设改造工程（第一标段）（智能电气）音美教室 |  |  |  | 标段：义务教育学校功能室及校园文化建设改造工程（第一标段） |  |  |  | 第 15 页 共 18 页
序号 | 项目编码 | 项目名称 | 项目特征描述 |  | 计量单位 | 工程量 | 金额（元）
[7 empty] | 综合单价 |  | 合价 | 其中
暂估价
测报告复印件） 12)授课端和听课端得悬浮工具条采用差异化设计。 13)★授课过程中提供工具窗口，支持用户切换画面，调出互动工具；工具窗口可切换为迷你模式，以悬浮工具条形式显示，可置于授课课件上方。（提供国家权威机构出具的检测报告复印件） 14) ★授课过程中，老师只需在悬浮工具条上单击听课用户名，即可与该教室实时连麦对讲，实现异地互动。（提供国家权威机构出具的检测报告复印件）
19 | 030506001010 | 波束麦克风套件 | 1).标配麦克风支架，支架长度≥1m 2).能够通过网线实现麦克风供电、音频信号传输 3).麦克风支持TypeC接口，数量≥1 4).麦克风内置传感器数量≥6 |  | 套 | 1
20 | 030501017007 | 麦克风音频处理系统 | 1)支持全频带全双工自适应回声消除算法 2)支持全频自适应AI降噪技术，降噪电平最高达24dB 3)支持自动增益控制 4)支持啸叫抑制 5)支持智能混音，可智能选择最佳麦克风采集音频 6)支持多通道音频矩阵，可根据场景需求进行相应设置 7)支持音频参数调节 8)支持波束成形 9)支持去混响算法 10)支持远程OTA升级 11)可以连接录播主机作为录播音频输入设备使用，也可连接Windows系统，并为其提供音频输入 |  | 套 | 1
本页小计
注：为计取规费等的使用，可在表中增设其中：“定额人工费”
表—08
分部分项工程和单价措施项目清单与计价表
工程名称：义务教育学校功能室及校园文化建设改造工程（第一标段）（智能电气）音美教室 |  |  |  | 标段：义务教育学校功能室及校园文化建设改造工程（第一标段） |  |  |  | 第 16 页 共 18 页
序号 | 项目编码 | 项目名称 | 项目特征描述 |  | 计量单位 | 工程量 | 金额（元）
[7 empty] | 综合单价 |  | 合价 | 其中
暂估价
21 | 030506001011 | 数字音频处理器 | 1.四通道输入八通道输出音频处理器； 2.采用96KHz采样频率，32Bit DSP处理器，模数A/D及数模D/A转换的内部数据通道，声音还原能力更强； 3.面板功能键与编码轮配合可实现调控全部软件功能； 4.数字处理包括：GAIN增益、Phase相位转换、PEQ参量均衡器、SHI棚架滤波器、Delay时间延时、Xvoer分频、ComPressor压缩、Limit限幅、Mute静音、NoiseGate噪声门、link联调、信号路由功能， 5.每路输入均有独立的31段图示均衡器； 6.支持各通道间参数快速克隆，能同时选择多个输出通道关联同步调整所有参数； 7.可存储12种用户程序，方便快速调用应用； 8.背光2x20特性LCD显示通道和功能设置； 9.提供USB接口免驱动连接电脑，支持中英文切换软件界面友好直观；通过RS485接口可最多连接250台机器联调，并有RS232串口，方便不同场合应用需要，且支持超过1500米的距离外用电脑来控制，PC软件可快速调用、保存、导入、导出数据编辑模式； 电器指标： 1.通道数：4通道输入8通道输出； 2.接口规格：XLR卡侬平衡输入输出； |  | 台 | 1
本页小计
注：为计取规费等的使用，可在表中增设其中：“定额人工费”
表—08
分部分项工程和单价措施项目清单与计价表
工程名称：义务教育学校功能室及校园文化建设改造工程（第一标段）（智能电气）音美教室 |  |  |  | 标段：义务教育学校功能室及校园文化建设改造工程（第一标段） |  |  |  | 第 17 页 共 18 页
序号 | 项目编码 | 项目名称 | 项目特征描述 |  | 计量单位 | 工程量 | 金额（元）
[7 empty] | 综合单价 |  | 合价 | 其中
暂估价
3.频率响应：20Hz-20KHz，±0.25dB； 4.信噪比: >90dB； 5.相位失真：<0.01%； 6.动态范围：>110dB； 7.通道可调最大延时：1000ms 步进0.021ms； 8.延时显示规格：毫秒ms/米mt/英尺ft三种； 9.输出增益调整：﹣36dB至﹢12dB； 10.参量均衡：IN/OUT 7段； 11.输入图示均衡：IN 31段； 12.分频器：林克/巴特/贝塞尔三种分别12、18、24、 48dB 斜率； 13.限幅器阀值：﹣20 +20dBu、Attack起始时间3-100ms Release倍程于起始时间2-32倍，比率RATIO 1-100：1； 14.最大输出电平：﹢20dBu； 15.输入阻抗：18kΩ； 16.输出阻抗：100Ω；
22 | 030506001012 | 点歌机 | 1.名称:点歌机 2.规格、型号:KTV触摸屏一体机专业卡拉OK 21.5寸+4TB |  | 台 | 1
23 | 030502001001 | 设备机柜 | 1.名称：航空机柜 2.材质：铝合金、强力胶合板 3.规格：600*600*800 4.表面磷化处理，静电喷塑 5.折装，运输方位，符合ANSI/EIAS-310-C标准 |  | 台 | 1
24 | 030502009001 | 跳线 | 1.名称:卡侬插头 2.规格:卡侬头（公）-卡侬头（母）、6.3单插头-卡侬头（母）、6.3单插头-卡侬头（公）、3.5mm-6.3单插头 |  | 个 | 4
25 | 030502006001 | 音频线 | 1.名称:音频线 2.线缆对数:3芯 |  | m | 90
本页小计
注：为计取规费等的使用，可在表中增设其中：“定额人工费”
表—08
分部分项工程和单价措施项目清单与计价表
工程名称：义务教育学校功能室及校园文化建设改造工程（第一标段）（智能电气）音美教室 |  |  |  | 标段：义务教育学校功能室及校园文化建设改造工程（第一标段） |  |  |  | 第 18 页 共 18 页
序号 | 项目编码 | 项目名称 | 项目特征描述 |  | 计量单位 | 工程量 | 金额（元）
[7 empty] | 综合单价 |  | 合价 | 其中
暂估价
26 | 030502006002 | 音箱线 | 1.名称:无氧铜音箱线 |  | m | 153
27 | 030411001001 | 综合布管 | 1.名称:塑料管 2.材质:Pvc 3.规格:DN25mm 4.配置形式:暗配 |  | m | 62
28 | 030506001013 | 音乐窝教学终端 | 1.名称:音乐窝教学终端 2.规格、型号:标准化课件、多种课件模板、趣味互动课堂I5处理器、8G内存、256固态 |  | 台 | 1
29 | 030506007001 | 音乐教学显示终端 | 1.名称:音乐教学显示终端 2.规格、型号:整机采用UHD超高清LED液晶75英寸，显示比例16:9，分辨率3840*2160。内嵌安卓操作系统，系统版本不低于10.0，内存≥2GB，存储空间≥8GB。支持Windows、Android系统中进行10点触控。支持蓝牙Bluetooth 5.2标准，支持连接外部蓝牙音箱播放音频。支持版本Wi-Fi6，Wi-Fi和AP热点工作距离≥12m。无单独接线的插拔I5/8G/256SSDPC模块 |  | 台 | 1
30 | 030506007002 | 多媒体一体机 | 1.名称:86寸多媒体一体机 2.配套OPS、专用黑板 |  | 台 | 1
分部小计
措施项目
本页小计
合 计
注：为计取规费等的使用，可在表中增设其中：“定额人工费”
表—08

## 表-11 总价措施项目清单与计价表
总价措施项目清单与计价表
工程名称：义务教育学校功能室及校园文化建设改造工程（第一标段）（智能电气）音美教室 |  |  | 标段：义务教育学校功能室及校园文化建设改造工程（第一标段） | [5 empty] | 第 1 页 共 1 页
序号 | 项目编码 | 项目名称 |  | 计算基础 | 费率(%) | 金额(元) |  | 调整费率(%) |  | 调整后金额(元) | 备注
1 | 031302001 | 安全文明施工费
1.1 | 031302001001 | 安全文明施工与环境保护费 |  | 分部分项人工费+技术措施项目人工费 | 2
1.2 | 031302001002 | 临时设施费 |  | 分部分项人工费+技术措施项目人工费 | 1
2 | 031302005001 | 雨季施工增加费 |  | 分部分项人工费+技术措施项目人工费 | 0.5
3 | 031302006001 | 已完工程及设备保护费 |  | 分部分项人工费+技术措施项目人工费 | 0.8
4 | 031302004001 | 二次搬运费 |  | 分部分项人工费+技术措施项目人工费 | 0.1
合 计
编制人（造价人员）： | [6 empty] | 复核人（造价工程师）：
注：1.“计算基础”中安全文明施工费可为“定额基价”、“定额人工费”或“定额人工费+定额机械费”，其他项目可为“定额人工费”或“定额人工费+定额机械费”。 2.按施工方案计算的措施费，若无“计算基础”和“费率”的数值，也可只填“金额”数值，但应在备注栏说明施工方案出处或计算方法。
表-11

## 表-12 其他项目清单与计价汇总表
其他项目清单与计价汇总表
工程名称：义务教育学校功能室及校园文化建设改造工程（第一标段）（智能电气）音美教室 |  | 标段：义务教育学校功能室及校园文化建设改造工程（第一标段） |  |  | 第 1 页 共 1 页
序号 | 项目名称 |  | 金额(元) | 结算金额(元) |  | 备注
1 | 暂列金额 |  |  |  |  | 明细详见表-12-1
2 | 暂估价 |  | 1200
2.1 | 专业工程暂估价 |  | 1200 |  |  | 明细详见表-12-3
2.2 | 材料暂估价 |  | 一 |  |  | 明细详见表-12-2
3 | 计日工 |  |  |  |  | 明细详见表-12-4
4 | 总承包服务费 |  |  |  |  | 明细详见表-12-5
5 | 材料检验试验费
6 | 建筑工程能效测评费
7 | 工程变更及现场签证
8 | 提前竣工（赶工补偿）
9 | 无负荷联合试运转费
10 | 停窝工损失费
11 | 施工期间未完工程保护费
12 | 企业自有工人培训管理费
13 | 建筑工人实名制费
合计 |  |  | 1200 |  |  | —
注：材料（工程设备）暂估单价进入清单项目综合单价，此处不汇总。
表-12

## 表-12-1 暂列金额表
暂列金额明细表
工程名称：义务教育学校功能室及校园文化建设改造工程（第一标段）（智能电气）音美教室 |  | 标段：义务教育学校功能室及校园文化建设改造工程（第一标段） |  |  | 第 1 页 共 1 页
序号 | 项目名称 |  | 计量单位 | 暂定金额（元） |  | 备注
合 计 | [5 empty] | —
注：此表由招标人填写，如不能详列，也可只列暂列金额总额，投标人应将上述暂列金额计入投标总价中。
表—12—1

## 表-12-2 材料(工程设备)暂估价及调整表
材料（工程设备）暂估单价及调整表
工程名称：义务教育学校功能室及校园文化建设改造工程（第一标段）（智能电气）音美教室 |  |  | 标段：义务教育学校功能室及校园文化建设改造工程（第一标段） | [7 empty] | 第 1 页 共 1 页
序号 | 材料(工程设备)名称、规格、型号 | 计量单位 |  | 数量 |  | 暂估(元) |  | 确认(元) |  | 差额±(元) |  |  | 备注
|  |  |  | 暂估 | 确认 | 单价 | 合价 | 单价 | 合价 | 单价 |  | 合价
合计
总合计
注：此表由招标人填写“暂估单价”，并在备注栏说明暂估价的材料、工程设备拟用在哪些清单项目上，投标人应将上述材料、工程设备暂估单价计入工程量清单综合单价报价中。
表—12—2

## 表-12-3 专业工程暂估价及结算价表
专业工程暂估价及结算价表
工程名称：义务教育学校功能室及校园文化建设改造工程（第一标段）（智能电气）音美教室 |  |  | 标段：义务教育学校功能室及校园文化建设改造工程（第一标段） |  |  |  | 第 1 页 共 1 页
序号 | 工程名称 | 工程内容 |  | 暂估金额（元） | 结算金额(元) | 差额±(元) |  | 备注
| 落地三角麦克风支架 乐谱架 | 4个，300元/个。 |  | 1200
合 计 |  |  |  | 1200
注：此表“暂估金额”由招标人填写，投标人应将“暂估金额”计入投标总价中。结算时按合同约定结算金额填写。
表—12—3

## 表-12-4 计日工表
计 日 工 表
工程名称：义务教育学校功能室及校园文化建设改造工程（第一标段）（智能电气）音美教室 |  | 标段：义务教育学校功能室及校园文化建设改造工程（第一标段） | [5 empty] | 第 1 页 共 1 页
编号 | 项目名称 |  | 单位 | 暂定数量 | 实际数量 | 综合单价(元) | 合价(元)
[7 empty] | 暂定 |  | 实际
1 | 人工
人工小计
2 | 材料
材料小计
3 | 机械
机械小计
四、企业管理费和利润
总 计
注：此表项目名称、暂定数量由招标人填写，编制招标控制价时，单价由招标人按有关计价规定确定；投标时，单价由投标人自主报价，按暂定数量计算合价计入投标总价中。结算时，按发承包双方确认的实际数量计算合价。
表—12—4

## 表-12-5 总承包服务费计价表
总承包服务费计价表
工程名称：义务教育学校功能室及校园文化建设改造工程（第一标段）（智能电气）音美教室 |  | 标段：义务教育学校功能室及校园文化建设改造工程（第一标段） |  |  |  |  | 第 1 页 共 1 页
序号 | 项目名称 |  | 项目价值(元) | 服务内容 | 计算基础 | 费率(%) |  | 金额(元)
| 合计 |  | - | - |  | -
注：此表项目名称、服务内容由招标人填写，编制招标控制价时，费率及金额由招标人按有关计价规定确定；投标时，费率及金额由投标人自主报价，计入投标总价中。
表—12—5

## 表-13 规费、税金项目清单与计价表
规费、税金项目计价表
工程名称：义务教育学校功能室及校园文化建设改造工程（第一标段）（智能电气）音美教室 |  | 标段：义务教育学校功能室及校园文化建设改造工程（第一标段） |  |  |  | 第 1 页 共 1 页
序号 | 项目名称 |  | 计算基础 |  | 计算基数 |  | 计算费率(%) | 金额（元）
1 | 规费 |  | 社会保险费+住房公积金+水利建设基金+环境保护税
1.1 | 社会保险费 |  | 养老失业保险+基本医疗保险+工伤保险+生育保险
(1) | 养老失业保险 |  | 分部分项人工费+组织措施项目人工费+技术措施项目人工费+分部分项人工费调整+技术措施项目人工费调整 |  |  |  | 10.5
(2) | 基本医疗保险 |  | 分部分项人工费+组织措施项目人工费+技术措施项目人工费+分部分项人工费调整+技术措施项目人工费调整 |  |  |  | 3.7
(3) | 工伤保险 |  | 分部分项人工费+组织措施项目人工费+技术措施项目人工费+分部分项人工费调整+技术措施项目人工费调整 |  |  |  | 0.4
(4) | 生育保险 |  | 分部分项人工费+组织措施项目人工费+技术措施项目人工费+分部分项人工费调整+技术措施项目人工费调整 |  |  |  | 0.3
1.2 | 住房公积金 |  | 分部分项人工费+组织措施项目人工费+技术措施项目人工费+分部分项人工费调整+技术措施项目人工费调整 |  |  |  | 3.7
1.3 | 水利建设基金 |  | 分部分项人工费+组织措施项目人工费+技术措施项目人工费+分部分项人工费调整+技术措施项目人工费调整 |  |  |  | 0.4
1.4 | 环境保护税
2 | 税金 |  | 税前工程造价 |  |  |  | 9
合 计
编制人（造价人员）： |  |  |  | 复核人（造价工程师）：
表-13