## 表-08 分部分项工程和单价措施项目清单与计价表
分部分项工程和单价措施项目清单与计价表
工程名称：电气安装工程 |  |  |  | 标段：乌拉特中旗石哈河镇2023年易地搬迁后续扶持项目肉牛养殖园区标准化牛舍及进出道路建设项目 |  |  |  | 第 1 页 共 2 页
序号 | 项目编码 | 项目名称 | 项目特征描述 |  | 计量单位 | 工程量 | 金额（元）
[7 empty] | 综合单价 |  | 合价 | 其中
暂估价
电气部分
1 | 030404017001 | 配电箱 | 1.名称:AL1防爆配电箱 2.规格:500*700*200 |  | 台 | 1
2 | 030412002001 | 工厂灯 | 1.名称:U型节能灯 2.型号:64W 3.安装形式:吊管式 |  | 套 | 26
3 | 030411001001 | 配管 | 1.名称:电线管 2.材质:SC20 3.配置形式:钢结构支架 |  | m | 449.83
4 | 030411004001 | 配线 | 1.名称:管内穿线 2.配线形式:照明线路 3.型号:WDZN-BYJ-2.5 4.材质:铜芯绝缘电线 |  | m | 828.2
5 | 030411004002 | 配线 | 1.名称:管内穿线 2.配线形式:照明线路 3.型号:WDZN-BYJ-6 4.材质:铜芯绝缘电线 |  | m | 541.08
6 | 030411006001 | 接线盒 | 1.名称:接线盒 2.材质:JDG 3.规格:86 |  | 个 | 26
分部小计
防雷接地部分
7 | 030409001001 | 接地极 | 1.名称:接地极 2.材质:∠50*5 3.规格:L=2.5M |  | 根 | 4
8 | 030409002001 | 接地母线 | 1.名称:户内接地母线 2.材质:镀锌-40*4扁铁 |  | m | 276
9 | 030409008001 | 等电位端子箱、测试板 | 1.名称:接地测试点 2.规格:180*250*160 |  | 台 | 1
10 | 030409008002 | 等电位端子箱、测试板 | 1.名称:总等电位箱 |  | 台 | 1
11 | 030409005001 | 避雷网 | 1.名称:避雷网 2.材质:镀锌圆钢 3.规格:10 |  | m | 276
12 | 030409003001 | 避雷引下线 | 1.名称:避雷引下线 |  | m | 48
分部小计
视频监控安防部分
13 | 030411001003 | 配管 | 1.名称:电线管 2.材质:PVC25 |  | m | 213.92
本页小计
注：为计取规费等的使用，可在表中增设其中：“定额人工费”
表—08
分部分项工程和单价措施项目清单与计价表
工程名称：电气安装工程 |  |  |  | 标段：乌拉特中旗石哈河镇2023年易地搬迁后续扶持项目肉牛养殖园区标准化牛舍及进出道路建设项目 |  |  |  | 第 2 页 共 2 页
序号 | 项目编码 | 项目名称 | 项目特征描述 |  | 计量单位 | 工程量 | 金额（元）
[7 empty] | 综合单价 |  | 合价 | 其中
暂估价
14 | 030502005001 | 同轴电缆 | 1.规格:SYKV-75*5 |  | m | 109.16
15 | 030411004003 | 配线 | 1.名称:管内穿线 2.型号:BV-1.5mm |  | m | 109.16
16 | 031101014001 | 电源分配柜、箱 | 1.视频分配箱； 2.规格300*400*150； |  | 架 | 1
17 | 030411001004 | 配管 | 1.名称:电线管 2.材质:SC25 3.配置形式:埋地敷设 4.去往控制室距离不明确，工程量暂定 |  | m | 150
18 | 030411001005 | 配管 | 1.名称:电线管 2.材质:SC20 3.配置形式:埋地敷设 4.去往控制室距离不明确，工程量暂定 |  | m | 150
19 | 030502005002 | 同轴电缆 | 1.规格:SYKV-75*5 2.去往控制室距离不明确，工程量暂定 |  | m | 160
20 | 030411004004 | 配线 | 1.名称:管内穿线 2.型号:BV-4mm |  | m | 450
21 | 031002001001 | 管道支架 | 1.材质:镀锌角钢 2.管架形式:电线管支架 |  | kg | 35
分部小计
措施项目
22 | 031301017001 | 脚手架搭拆 |  |  | 项 | 1
分部小计
本页小计
合 计
注：为计取规费等的使用，可在表中增设其中：“定额人工费”
表—08

## 表-11 总价措施项目清单与计价表
总价措施项目清单与计价表
工程名称：电气安装工程 |  |  | 标段：乌拉特中旗石哈河镇2023年易地搬迁后续扶持项目肉牛养殖园区标准化牛舍及进出道路建设项目 |  |  |  |  | 第 1 页 共 1 页
序号 | 项目编码 | 项目名称 |  | 计算基础 | 费率(%) | 金额(元) | 调整费率(%) |  | 调整后金额(元) | 备注
1 | 031302001 | 安全文明施工费
1.1 | 031302001001 | 安全文明施工与环境保护费 |  | 分部分项人工费+技术措施项目人工费 | 2
1.2 | 031302001002 | 临时设施费 |  | 分部分项人工费+技术措施项目人工费 | 1
2 | 031302005001 | 雨季施工增加费 |  | 分部分项人工费+技术措施项目人工费 | 0.5
3 | 031302006001 | 已完工程及设备保护费 |  | 分部分项人工费+技术措施项目人工费 | 0.8
4 | 03B001 | 工程定位复测费 |  | 分部分项人工费+技术措施项目人工费 | 0
5 | 031302004001 | 二次搬运费 |  | 分部分项人工费+技术措施项目人工费 | 0.1
6 | 03B002 | 特殊地区施工增加费 |  | 分部分项人工费+技术措施项目人工费 | 0
7 | 031302002001 | 夜间施工增加费
8 | 031302002002 | 白天在地下室施工增加费
9 | 031302005002 | 冬季施工增加费
合 计
注：1.“计算基础”中安全文明施工费可为“定额基价”、“定额人工费”或“定额人工费+定额机械费”，其他项目可为“定额人工费”或“定额人工费+定额机械费”。 2.按施工方案计算的措施费，若无“计算基础”和“费率”的数值，也可只填“金额”数值，但应在备注栏说明施工方案出处或计算方法。
表-11

## 表-12 其他项目清单与计价汇总表
其他项目清单与计价汇总表
工程名称：电气安装工程 |  | 标段：乌拉特中旗石哈河镇2023年易地搬迁后续扶持项目肉牛养殖园区标准化牛舍及进出道路建设项目 |  |  | 第 1 页 共 1 页
序号 | 项目名称 |  | 金额(元) | 结算金额(元) |  | 备注
1 | 暂列金额 |  | 2090.68 |  |  | 明细详见表-12-1
2 | 暂估价
2.1 | 专业工程暂估价 |  |  |  |  | 明细详见表-12-3
2.2 | 材料暂估价 |  | 一 |  |  | 明细详见表-12-2
3 | 计日工 |  |  |  |  | 明细详见表-12-4
4 | 总承包服务费 |  |  |  |  | 明细详见表-12-5
5 | 材料检验试验费
6 | 建筑工程能效测评费
7 | 工程变更及现场签证
8 | 提前竣工（赶工补偿）
9 | 无负荷联合试运转费
10 | 停窝工损失费
11 | 施工期间未完工程保护费
12 | 企业自有工人培训管理费
13 | 建筑工人实名制费
合计 |  |  | 2090.68 |  |  | —
注：材料（工程设备）暂估单价进入清单项目综合单价，此处不汇总。
表-12

## 表-12-1 暂列金额表
暂列金额明细表
工程名称：电气安装工程 |  | 标段：乌拉特中旗石哈河镇2023年易地搬迁后续扶持项目肉牛养殖园区标准化牛舍及进出道路建设项目 |  |  | 第 1 页 共 1 页
序号 | 项目名称 |  | 计量单位 | 暂定金额（元） |  | 备注
1 | 暂列金额 |  | 元 | 2090.68
合 计 |  |  |  | 2090.68 |  | —
注：此表由招标人填写，如不能详列，也可只列暂列金额总额，投标人应将上述暂列金额计入投标总价中。
表—12—1

## 表-12-2 材料(工程设备)暂估价及调整表
材料（工程设备）暂估单价及调整表
工程名称：电气安装工程 |  |  | 标段：乌拉特中旗石哈河镇2023年易地搬迁后续扶持项目肉牛养殖园区标准化牛舍及进出道路建设项目 | [7 empty] | 第 1 页 共 1 页
序号 | 材料(工程设备)名称、规格、型号 | 计量单位 |  | 数量 |  | 暂估(元) |  | 确认(元) |  | 差额±(元) |  |  | 备注
|  |  |  | 暂估 | 确认 | 单价 | 合价 | 单价 | 合价 | 单价 |  | 合价
1 | 视频分配箱 | 台 |  |  |  | 150
2 | 同轴电缆 SYKV-75*5 | m |  |  |  | 5
3 | 总等电位箱 | 台 |  |  |  | 42.04
4 | AL1防爆配电箱 500*700*200 | 台 |  |  |  | 650
5 | 64WU型节能灯 | 套 |  |  |  | 85
6 | 接地测试点 180*250*160 | 台 |  |  |  | 12.61
7 | 接线盒 | 个 |  |  |  | 2
合计
总合计
注：此表由招标人填写“暂估单价”，并在备注栏说明暂估价的材料、工程设备拟用在哪些清单项目上，投标人应将上述材料、工程设备暂估单价计入工程量清单综合单价报价中。
表—12—2

## 表-12-3 专业工程暂估价及结算价表
专业工程暂估价及结算价表
工程名称：电气安装工程 |  |  | 标段：乌拉特中旗石哈河镇2023年易地搬迁后续扶持项目肉牛养殖园区标准化牛舍及进出道路建设项目 |  |  |  | 第 1 页 共 1 页
序号 | 工程名称 | 工程内容 |  | 暂估金额（元） | 结算金额(元) | 差额±(元) |  | 备注
合 计
注：此表“暂估金额”由招标人填写，投标人应将“暂估金额”计入投标总价中。结算时按合同约定结算金额填写。
表—12—3

## 表-12-4 计日工表
计 日 工 表
工程名称：电气安装工程 |  | 标段：乌拉特中旗石哈河镇2023年易地搬迁后续扶持项目肉牛养殖园区标准化牛舍及进出道路建设项目 | [5 empty] | 第 1 页 共 1 页
编号 | 项目名称 |  | 单位 | 暂定数量 | 实际数量 | 综合单价(元) | 合价(元)
[7 empty] | 暂定 |  | 实际
1 | 人工
人工小计
2 | 材料
材料小计
3 | 机械
机械小计
四、企业管理费和利润
总 计
注：此表项目名称、暂定数量由招标人填写，编制招标控制价时，单价由招标人按有关计价规定确定；投标时，单价由投标人自主报价，按暂定数量计算合价计入投标总价中。结算时，按发承包双方确认的实际数量计算合价。
表—12—4

## 表-12-5 总承包服务费计价表
总承包服务费计价表
工程名称：电气安装工程 |  | 标段：乌拉特中旗石哈河镇2023年易地搬迁后续扶持项目肉牛养殖园区标准化牛舍及进出道路建设项目 |  |  |  |  | 第 1 页 共 1 页
序号 | 项目名称 |  | 项目价值(元) | 服务内容 | 计算基础 | 费率(%) |  | 金额(元)
| 合计 |  | - | - |  | -
注：此表项目名称、服务内容由招标人填写，编制招标控制价时，费率及金额由招标人按有关计价规定确定；投标时，费率及金额由投标人自主报价，计入投标总价中。
表—12—5

## 表-13 规费、税金项目清单与计价表
规费、税金项目计价表
工程名称：电气安装工程 |  | 标段：乌拉特中旗石哈河镇2023年易地搬迁后续扶持项目肉牛养殖园区标准化牛舍及进出道路建设项目 |  |  | 第 1 页 共 1 页
序号 | 项目名称 |  | 计算基础 | 计算基数 |  | 计算费率(%) | 金额（元）
1 | 规费 |  | 社会保险费+住房公积金+水利建设基金+环境保护税
1.1 | 社会保险费 |  | 养老失业保险+基本医疗保险+工伤保险+生育保险
(1) | 养老失业保险 |  | 分部分项人工费+组织措施项目人工费+技术措施项目人工费+分部分项人工费调整+技术措施项目人工费调整 |  |  | 10.5
(2) | 基本医疗保险 |  | 分部分项人工费+组织措施项目人工费+技术措施项目人工费+分部分项人工费调整+技术措施项目人工费调整 |  |  | 3.7
(3) | 工伤保险 |  | 分部分项人工费+组织措施项目人工费+技术措施项目人工费+分部分项人工费调整+技术措施项目人工费调整 |  |  | 0.4
(4) | 生育保险 |  | 分部分项人工费+组织措施项目人工费+技术措施项目人工费+分部分项人工费调整+技术措施项目人工费调整 |  |  | 0.3
1.2 | 住房公积金 |  | 分部分项人工费+组织措施项目人工费+技术措施项目人工费+分部分项人工费调整+技术措施项目人工费调整 |  |  | 3.7
1.3 | 水利建设基金 |  | 分部分项人工费+组织措施项目人工费+技术措施项目人工费+分部分项人工费调整+技术措施项目人工费调整 |  |  | 0.4
1.4 | 环境保护税
2 | 税金 |  | 税前工程造价 |  |  | 9
合 计
表-13

## 表-20 发包人提供材料和工程设备一览表
发包人提供材料和工程设备一览表
工程名称：电气安装工程 |  |  | 标段：乌拉特中旗石哈河镇2023年易地搬迁后续扶持项目肉牛养殖园区标准化牛舍及进出道路建设项目 |  |  |  | 第 1 页 共 1 页
序号 | 材料(工程设备)名称、规格、型号 | 单位 |  | 数量 | 单价(元) | 交货方式 |  | 送达地点 | 备注
注：此表由招标人填写，供投标人在投标报价、确定总承包服务费时参考
表-20

## 表-23 主要材料和工程设备选用表
主要材料和工程设备选用表
工程名称：电气安装工程 | [6 empty] | 第 1 页 共 1 页
序号 | 材料设备名称 | 单位 | 市场价 | 数量 | 品牌 | 厂家 |  | 规格型号 | 备注
1 | 型钢(综合) | kg
2 | 镀锌扁钢综合 | kg
3 | 镀锌角钢综合 | kg
4 | 低碳钢焊条综合 | kg
5 | 镀锌钢管 | m | [5 empty] | DN20
6 | 镀锌钢管 | m | [5 empty] | DN25
7 | 镀锌钢管卡子 | 个 | [5 empty] | DN20
8 | 铜芯绝缘电线 | m | [5 empty] | BV1.5mm2
9 | 铜芯绝缘电线 | m | [5 empty] | WDZN-BYJ-2.5
10 | 铜芯绝缘电线 | m | [5 empty] | BV4mm2
11 | 铜芯绝缘电线 | m | [5 empty] | WDZN-BYJ-6
12 | 铜芯塑料绝缘软电线 | m | [5 empty] | BVR-4mm2
13 | 镀锌地线夹 | 套 | [5 empty] | 20
14 | 镀锌扁钢支架 | kg | [5 empty] | 40×3
15 | 其他材料费 | 元
16 | 镀锌圆钢 | m | [5 empty] | φ12
17 | 64WU型节能灯 | 套
18 | 同轴电缆 | m | [5 empty] | SYKV-75*5
19 | 刚性阻燃管 | m | [5 empty] | PVC25
20 | AL1防爆配电箱 | 台 | [5 empty] | 500*700*200
注：本表中所列材料设备应仅限于承包人自行采购范围内的材料设备。本表格可以按照同样的格式扩展。