## 表-08 分部分项工程和单价措施项目清单与计价表
分部分项工程和单价措施项目清单与计价表
工程名称：给排水安装工程 |  |  |  | 标段：乌拉特中旗石哈河镇2023年易地搬迁后续扶持项目肉牛养殖园区标准化牛舍及进出道路建设项目 |  |  |  | 第 1 页 共 2 页
序号 | 项目编码 | 项目名称 | 项目特征描述 |  | 计量单位 | 工程量 | 金额（元）
[7 empty] | 综合单价 |  | 合价 | 其中
暂估价
整个项目
1 | 031001006001 | 塑料管 | 1.安装部位:地下； 2.介质:给水； 3.材质、规格:De63； 4.连接形式:热熔连接； 5.压力试验及吹、洗达到设计要求； |  | m | 73
2 | 031001006002 | 塑料管 | 1.安装部位:地下 2.介质:给水 3.材质、规格:PPR50，1.6Mpa 4.连接形式:热熔连接 5.压力试验及吹、洗设计要求 |  | m | 91.4
3 | 031001006003 | 塑料管 | 1.安装部位:地下 2.介质:给水 3.材质、规格:PPR32，1.6Mpa 4.连接形式:热熔连接 5.压力试验及吹、洗设计要求 |  | m | 48.8
4 | 031001005001 | 铸铁管 | 1.安装部位:室外 2.介质:污水、废水、雨水 3.材质、规格:铸铁DN150 4.连接形式:承插连接 5.灌水试验 |  | m | 53.6
5 | 040504001001 | 砌筑井 | 1.垫层、基础材质及厚度:砼垫层 2.砌筑材料品种、规格、强度等级:标准砖240*115*53 3.砂浆强度等级、配合比:M10 4.混凝土强度等级:C15 5.井盖、井圈材质及规格:Φ700铸铁井盖 6.规格：地开口1.2米，收口0.7米，井深1.5米 |  | 座 | 1
6 | 031003005001 | 塑料阀门 | 1.规格:PPR63塑料阀门 2.连接形式:热熔 |  | 个 | 1
7 | 031003012001 | 倒流防止器 | 1.型号、规格:DN50 2.连接形式:螺纹连接 3.螺纹水表 |  | 套 | 1
8 | 03100300500 | 塑料阀 | 1.规格:PPR32塑料阀门 |  | 个 | 16
本页小计
注：为计取规费等的使用，可在表中增设其中：“定额人工费”
表—08
分部分项工程和单价措施项目清单与计价表
工程名称：给排水安装工程 |  |  |  | 标段：乌拉特中旗石哈河镇2023年易地搬迁后续扶持项目肉牛养殖园区标准化牛舍及进出道路建设项目 |  |  |  | 第 2 页 共 2 页
序号 | 项目编码 | 项目名称 | 项目特征描述 |  | 计量单位 | 工程量 | 金额（元）
[7 empty] | 综合单价 |  | 合价 | 其中
暂估价
| 2 | 门 | 2.连接形式:热熔
9 | 010101003001 | 挖沟槽土方 | 1.土壤类别:一、二类土 2.挖土深度:1.5m内 3.部位:埋设管道 |  | m3 | 164
分部小计
措施项目
本页小计
合 计
注：为计取规费等的使用，可在表中增设其中：“定额人工费”
表—08

## 表-11 总价措施项目清单与计价表
总价措施项目清单与计价表
工程名称：给排水安装工程 |  |  | 标段：乌拉特中旗石哈河镇2023年易地搬迁后续扶持项目肉牛养殖园区标准化牛舍及进出道路建设项目 |  |  |  |  | 第 1 页 共 1 页
序号 | 项目编码 | 项目名称 |  | 计算基础 | 费率(%) | 金额(元) | 调整费率(%) |  | 调整后金额(元) | 备注
1 | 031302001 | 安全文明施工费
1.1 | 031302001001 | 安全文明施工与环境保护费 |  | 分部分项人工费+技术措施项目人工费 | 2
1.2 | 031302001002 | 临时设施费 |  | 分部分项人工费+技术措施项目人工费 | 1
2 | 031302005001 | 雨季施工增加费 |  | 分部分项人工费+技术措施项目人工费 | 0.5
3 | 031302006001 | 已完工程及设备保护费 |  | 分部分项人工费+技术措施项目人工费 | 0.8
4 | 03B001 | 工程定位复测费 |  | 分部分项人工费+技术措施项目人工费 | 0
5 | 031302004001 | 二次搬运费 |  | 分部分项人工费+技术措施项目人工费 | 0.1
6 | 03B002 | 特殊地区施工增加费 |  | 分部分项人工费+技术措施项目人工费 | 0
7 | 031302002001 | 夜间施工增加费
8 | 031302002002 | 白天在地下室施工增加费
9 | 031302005002 | 冬季施工增加费
合 计
注：1.“计算基础”中安全文明施工费可为“定额基价”、“定额人工费”或“定额人工费+定额机械费”，其他项目可为“定额人工费”或“定额人工费+定额机械费”。 2.按施工方案计算的措施费，若无“计算基础”和“费率”的数值，也可只填“金额”数值，但应在备注栏说明施工方案出处或计算方法。
表-11

## 表-12 其他项目清单与计价汇总表
其他项目清单与计价汇总表
工程名称：给排水安装工程 |  | 标段：乌拉特中旗石哈河镇2023年易地搬迁后续扶持项目肉牛养殖园区标准化牛舍及进出道路建设项目 |  |  | 第 1 页 共 1 页
序号 | 项目名称 |  | 金额(元) | 结算金额(元) |  | 备注
1 | 暂列金额 |  | 1269.51 |  |  | 明细详见表-12-1
2 | 暂估价
2.1 | 专业工程暂估价 |  |  |  |  | 明细详见表-12-3
2.2 | 材料暂估价 |  | 一 |  |  | 明细详见表-12-2
3 | 计日工 |  |  |  |  | 明细详见表-12-4
4 | 总承包服务费 |  |  |  |  | 明细详见表-12-5
5 | 材料检验试验费
6 | 建筑工程能效测评费
7 | 工程变更及现场签证
8 | 提前竣工（赶工补偿）
9 | 无负荷联合试运转费
10 | 停窝工损失费
11 | 施工期间未完工程保护费
12 | 企业自有工人培训管理费
13 | 建筑工人实名制费
合计 |  |  | 1269.51 |  |  | —
注：材料（工程设备）暂估单价进入清单项目综合单价，此处不汇总。
表-12

## 表-12-1 暂列金额表
暂列金额明细表
工程名称：给排水安装工程 |  | 标段：乌拉特中旗石哈河镇2023年易地搬迁后续扶持项目肉牛养殖园区标准化牛舍及进出道路建设项目 |  |  | 第 1 页 共 1 页
序号 | 项目名称 |  | 计量单位 | 暂定金额（元） |  | 备注
1 | 暂列金额 |  | 元 | 1269.51
合 计 |  |  |  | 1269.51 |  | —
注：此表由招标人填写，如不能详列，也可只列暂列金额总额，投标人应将上述暂列金额计入投标总价中。
表—12—1

## 表-12-2 材料(工程设备)暂估价及调整表
材料（工程设备）暂估单价及调整表
工程名称：给排水安装工程 |  |  | 标段：乌拉特中旗石哈河镇2023年易地搬迁后续扶持项目肉牛养殖园区标准化牛舍及进出道路建设项目 | [7 empty] | 第 1 页 共 1 页
序号 | 材料(工程设备)名称、规格、型号 | 计量单位 |  | 数量 |  | 暂估(元) |  | 确认(元) |  | 差额±(元) |  |  | 备注
|  |  |  | 暂估 | 确认 | 单价 | 合价 | 单价 | 合价 | 单价 |  | 合价
合计
总合计
注：此表由招标人填写“暂估单价”，并在备注栏说明暂估价的材料、工程设备拟用在哪些清单项目上，投标人应将上述材料、工程设备暂估单价计入工程量清单综合单价报价中。
表—12—2

## 表-12-3 专业工程暂估价及结算价表
专业工程暂估价及结算价表
工程名称：给排水安装工程 |  |  | 标段：乌拉特中旗石哈河镇2023年易地搬迁后续扶持项目肉牛养殖园区标准化牛舍及进出道路建设项目 |  |  |  | 第 1 页 共 1 页
序号 | 工程名称 | 工程内容 |  | 暂估金额（元） | 结算金额(元) | 差额±(元) |  | 备注
合 计
注：此表“暂估金额”由招标人填写，投标人应将“暂估金额”计入投标总价中。结算时按合同约定结算金额填写。
表—12—3

## 表-12-4 计日工表
计 日 工 表
工程名称：给排水安装工程 |  | 标段：乌拉特中旗石哈河镇2023年易地搬迁后续扶持项目肉牛养殖园区标准化牛舍及进出道路建设项目 | [5 empty] | 第 1 页 共 1 页
编号 | 项目名称 |  | 单位 | 暂定数量 | 实际数量 | 综合单价(元) | 合价(元)
[7 empty] | 暂定 |  | 实际
1 | 人工
人工小计
2 | 材料
材料小计
3 | 机械
机械小计
四、企业管理费和利润
总 计
注：此表项目名称、暂定数量由招标人填写，编制招标控制价时，单价由招标人按有关计价规定确定；投标时，单价由投标人自主报价，按暂定数量计算合价计入投标总价中。结算时，按发承包双方确认的实际数量计算合价。
表—12—4

## 表-12-5 总承包服务费计价表
总承包服务费计价表
工程名称：给排水安装工程 |  | 标段：乌拉特中旗石哈河镇2023年易地搬迁后续扶持项目肉牛养殖园区标准化牛舍及进出道路建设项目 |  |  |  |  | 第 1 页 共 1 页
序号 | 项目名称 |  | 项目价值(元) | 服务内容 | 计算基础 | 费率(%) |  | 金额(元)
| 合计 |  | - | - |  | -
注：此表项目名称、服务内容由招标人填写，编制招标控制价时，费率及金额由招标人按有关计价规定确定；投标时，费率及金额由投标人自主报价，计入投标总价中。
表—12—5

## 表-13 规费、税金项目清单与计价表
规费、税金项目计价表
工程名称：给排水安装工程 |  | 标段：乌拉特中旗石哈河镇2023年易地搬迁后续扶持项目肉牛养殖园区标准化牛舍及进出道路建设项目 |  |  | 第 1 页 共 1 页
序号 | 项目名称 |  | 计算基础 | 计算基数 |  | 计算费率(%) | 金额（元）
1 | 规费 |  | 社会保险费+住房公积金+水利建设基金+环境保护税
1.1 | 社会保险费 |  | 养老失业保险+基本医疗保险+工伤保险+生育保险
(1) | 养老失业保险 |  | 分部分项人工费+组织措施项目人工费+技术措施项目人工费+分部分项人工费调整+技术措施项目人工费调整 |  |  | 10.5
(2) | 基本医疗保险 |  | 分部分项人工费+组织措施项目人工费+技术措施项目人工费+分部分项人工费调整+技术措施项目人工费调整 |  |  | 3.7
(3) | 工伤保险 |  | 分部分项人工费+组织措施项目人工费+技术措施项目人工费+分部分项人工费调整+技术措施项目人工费调整 |  |  | 0.4
(4) | 生育保险 |  | 分部分项人工费+组织措施项目人工费+技术措施项目人工费+分部分项人工费调整+技术措施项目人工费调整 |  |  | 0.3
1.2 | 住房公积金 |  | 分部分项人工费+组织措施项目人工费+技术措施项目人工费+分部分项人工费调整+技术措施项目人工费调整 |  |  | 3.7
1.3 | 水利建设基金 |  | 分部分项人工费+组织措施项目人工费+技术措施项目人工费+分部分项人工费调整+技术措施项目人工费调整 |  |  | 0.4
1.4 | 环境保护税
2 | 税金 |  | 税前工程造价 |  |  | 9
合 计
表-13

## 表-20 发包人提供材料和工程设备一览表
发包人提供材料和工程设备一览表
工程名称：给排水安装工程 |  |  | 标段：乌拉特中旗石哈河镇2023年易地搬迁后续扶持项目肉牛养殖园区标准化牛舍及进出道路建设项目 |  |  |  | 第 1 页 共 1 页
序号 | 材料(工程设备)名称、规格、型号 | 单位 |  | 数量 | 单价(元) | 交货方式 |  | 送达地点 | 备注
注：此表由招标人填写，供投标人在投标报价、确定总承包服务费时参考
表-20

## 表-23 主要材料和工程设备选用表
主要材料和工程设备选用表
工程名称：给排水安装工程 | [6 empty] | 第 1 页 共 1 页
序号 | 材料设备名称 | 单位 | 市场价 | 数量 | 品牌 | 厂家 |  | 规格型号 | 备注
1 | 钢筋 | t | [5 empty] | φ10以内
2 | 钢筋 | t | [5 empty] | φ10以外
3 | 橡胶密封圈(排水) | 个 | [5 empty] | DN150
4 | 标准砖 | 千块 | [5 empty] | 240×115×53
5 | 承插铸铁排水管 | m | [5 empty] | DN150
6 | 室外塑料给水管热熔管件 | 个 | [5 empty] | DN50
7 | 室外塑料给水管热熔管件 | 个 | [5 empty] | DN63
8 | 排水铸铁接轮 | 个 | [5 empty] | DN150
9 | Y型过滤器 | 个 | [5 empty] | DN50
10 | 螺纹阀门 | 个 | [5 empty] | DN50
11 | 倒流防止器 | 个 | [5 empty] | DN50
12 | 螺纹水表 | 个 | [5 empty] | DN50
13 | 铸铁井盖、井座 | 套 | [5 empty] | φ700重型
14 | 其他材料费 | 元
15 | 预拌混凝土 | m3 | [5 empty] | C10
16 | 预拌混凝土 | m3 | [5 empty] | C25
17 | 塑料给水管 | m | [5 empty] | PPR63
18 | 塑料给水管 | m | [5 empty] | PPR50
19 | 塑料给水管 | m | [5 empty] | PPR32
20 | 塑料阀门 | 个 | [5 empty] | PPR32
注：本表中所列材料设备应仅限于承包人自行采购范围内的材料设备。本表格可以按照同样的格式扩展。