## 扉-1 招标工程量清单扉页
|  | 建筑与装饰工程 |  | 工程
招标工程量清单
招 标 人： |  |  | 造价咨询人：
| (单位盖章) |  |  |  | (单位资质专用章)
法定代表人 或其授权人： |  |  | 法定代表人 或其授权人：
| (签字或盖章) |  |  |  | (签字或盖章)
编 制 人： |  |  | 复 核 人：
| (造价人员签字盖专用章) |  |  |  | (造价工程师签字盖专用章)
编 制 时 间： | 年 月 日 |  | 复 核 时 间： |  | 年 月 日
扉—1

## 表-04 工程量清单
单位工程投标报价汇总表
工程名称：建筑与装饰工程 |  | 标段：乌拉特中旗德岭山镇民生服务中心消防泵房建设项目 |  | 第 1 页 共 1 页
序号 | 汇总内容 |  | 金额(元) |  | 其中：暂估价（元）
1 | 分部分项工程
1.1 | 钢筋混凝土工程
1.2 | 砌筑工程
1.3 | 二次结构
1.4 | 门窗工程
1.5 | 屋面及防水工程
1.6 | 楼地面工程
1.7 | 墙柱面装饰工程
1.8 | 天棚工程
1.9 | 其他工程
1.10 | 垃圾外运
1.11 | 轻型井点降水
2 | 措施项目
2.1 | 其中：安全文明施工费
3 | 其他项目
3.1 | 其中：暂列金额
3.2 | 其中：专业工程暂估价
3.3 | 其中：计日工
3.4 | 其中：总承包服务费
4 | 规费
5 | 税金
投标报价合计=1+2+3+4+5
注：本表适用于单位工程招标控制价或投标报价的汇总，如无单位工程划分，单项工程也使用本表汇总
表—04

## 表-08 分部分项工程和单价措施项目清单与计价表
分部分项工程和单价措施项目清单与计价表
工程名称：建筑与装饰工程 |  |  |  | 标段：乌拉特中旗德岭山镇民生服务中心消防泵房建设项目 |  |  |  | 第 1 页 共 9 页
序号 | 项目编码 | 项目名称 | 项目特征描述 |  | 计量单位 | 工程量 | 金额（元）
[7 empty] | 综合单价 |  | 合价 | 其中
暂估价
钢筋混凝土工程
1 | 010501001001 | 垫层 | 1.混凝土种类:商品砼 2.混凝土强度等级:C15 |  | m3 | 35.94
2 | 010404001001 | 垫层 | 1.垫层材料种类、配合比、厚度:150mm厚三七灰土 2.部位：集油坑底 |  | m3 | 0.08
3 | 070101001001 | 池底板 | 1. 混凝土种类:预拌混凝土 2. 混凝土强度等级:C30 P6 |  | m3 | 175.54
4 | 070101001002 | 集油坑底板 | 1. 混凝土种类:预拌混凝土 2. 混凝土强度等级:C25防油混凝土 |  | m3 | 0.04
5 | 010501003001 | 独立基础 | 1.混凝土种类:预拌 2.混凝土强度等级:C30P6 |  | m3 | 0.32
6 | 070101002001 | 池壁 | 1. 混凝土种类:预拌混凝土 2. 混凝土强度等级:C30P6 |  | m3 | 86.81
7 | 070101002002 | 集油坑池壁 | 1. 混凝土种类:预拌混凝土 2. 混凝土强度等级:C25防油混凝土 |  | m3 | 0.06
8 | 010504001002 | 直形墙 | 1.混凝土种类:预拌 2.混凝土强度等级:C30 |  | m3 | 11.78
9 | 070101003001 | 池顶板 | 1. 混凝土种类:预拌混凝土 2. 混凝土强度等级:C30P6 |  | m3 | 57.63
10 | 070101004001 | 池内柱 | 1. 混凝土种类:预拌混凝土 2. 混凝土强度等级:C30P6 |  | m3 | 5.17
11 | 010503002001 | 池内梁 | 1. 混凝土种类:预拌混凝土 2. 混凝土强度等级:C30P6 |  | m3 | 14.54
12 | 010505003001 | 平板 | 1.混凝土种类:预拌 2.混凝土强度等级:C30 |  | m3 | 0.51
13 | 010506001001 | 直形楼梯 | 1.混凝土种类:预拌 2.混凝土强度等级:C30 |  | m2 | 9.75
14 | 010507007001 | 泵送费 | 1.泵送费 |  | m3 | 444.37
本页小计
注：为计取规费等的使用，可在表中增设其中：“定额人工费”
表—08
分部分项工程和单价措施项目清单与计价表
工程名称：建筑与装饰工程 |  |  |  | 标段：乌拉特中旗德岭山镇民生服务中心消防泵房建设项目 |  |  |  | 第 2 页 共 9 页
序号 | 项目编码 | 项目名称 | 项目特征描述 |  | 计量单位 | 工程量 | 金额（元）
[7 empty] | 综合单价 |  | 合价 | 其中
暂估价
15 | 010515001001 | 现浇构件钢筋 | 1.钢筋种类、规格:直径： 6 级别：HPB300 |  | t | 0.09
16 | 010515001002 | 现浇构件钢筋 | 1.钢筋种类、规格:直径：8 级别： HRB400 |  | t | 4.117
17 | 010515001014 | 现浇构件钢筋 | 1.钢筋种类、规格:直径：10 级别： HRB400 |  | t | 0.092
18 | 010515001003 | 现浇构件钢筋 | 1.钢筋种类、规格:直径： 12 级别： HRB400 |  | t | 11.636
19 | 010515001004 | 现浇构件钢筋 | 1.钢筋种类、规格:直径：14 级别： HRB400 |  | t | 8.26
20 | 010515001005 | 现浇构件钢筋 | 1.钢筋种类、规格:直径：16 级别： HRB400 |  | t | 1.899
21 | 010515001006 | 现浇构件钢筋 | 1.钢筋种类、规格:直径： 18 级别： HRB400 |  | t | 1.071
22 | 010515001007 | 现浇构件钢筋 | 1.钢筋种类、规格:直径：20 级别： HRB400 |  | t | 0.883
23 | 010515001008 | 现浇构件钢筋 | 1.钢筋种类、规格:直径： 22 级别： HRB400 |  | t | 0.645
24 | 010515001009 | 现浇构件钢筋 | 1.钢筋种类、规格:直径： 25 级别： HRB400 |  | t | 1.476
25 | 010515001010 | 现浇构件钢筋 | 1.钢筋种类、规格:直径：6 级别：HPB300 2.箍筋 |  | t | 0.191
26 | 010515001012 | 现浇构件钢筋 | 1.钢筋种类、规格:直径： 8 级别： HRB400 2.箍筋 |  | t | 1.836
27 | 010515001013 | 现浇构件钢筋 | 1.钢筋种类、规格:直径：10 级别： HRB400 2.箍筋 |  | t | 0.124
28 | 010515001015 | 现浇构件钢筋 | 1.钢筋种类、规格:直径：12 级别： HRB400 2.箍筋 |  | t | 0.444
29 | 010515009001 | 支撑钢筋（铁马） | 1.钢筋种类:筏板马凳筋 |  | t | 0.599
30 | 01051500900 | 支撑钢筋（铁 | 1.钢筋种类:现浇板马凳 |  | t | 0.299
本页小计
注：为计取规费等的使用，可在表中增设其中：“定额人工费”
表—08
分部分项工程和单价措施项目清单与计价表
工程名称：建筑与装饰工程 |  |  |  | 标段：乌拉特中旗德岭山镇民生服务中心消防泵房建设项目 |  |  |  | 第 3 页 共 9 页
序号 | 项目编码 | 项目名称 | 项目特征描述 |  | 计量单位 | 工程量 | 金额（元）
[7 empty] | 综合单价 |  | 合价 | 其中
暂估价
| 2 | 马） | 筋
31 | 010515009003 | 支撑钢筋（铁马） | 1.钢筋种类:梯子筋 |  | t | 0.929
32 | 010516003001 | 机械连接 | 1.连接方式:电渣压力焊 |  | 个 | 416
33 | 040901008001 | 植筋 | 1.植筋 2.规格：φ6.5 |  | 根 | 110
34 | 040901008002 | 植筋 | 1.植筋 2.规格：φ12 |  | 根 | 48
分部小计
砌筑工程
35 | 010402001001 | 砌块墙 | 1.砌块品种、规格、强度等级:蒸压加气混凝土砌块 2.墙体类型:内墙200厚 3.砂浆强度等级:M5专用砂浆 |  | m3 | 8.24
36 | 010402001002 | 砌块墙 | 1.砌块品种、规格、强度等级:蒸压加气混凝土砌块 2.墙体类型:内墙100厚 3.砂浆强度等级:M5专用砂浆 |  | m3 | 0.32
分部小计
二次结构
37 | 010502002001 | 构造柱 | 1.混凝土种类:预拌 2.混凝土强度等级:C25 |  | m3 | 0.92
38 | 010503005001 | 过梁 | 1.混凝土种类:预拌 2.混凝土强度等级:C25 |  | m3 | 0.3
分部小计
门窗工程
39 | 010802003001 | 防盗保温门 | 1.门框、扇材质：防盗保温门 2.门代号及洞口尺寸：1500*2400 |  | m2 | 3.6
40 | 010802003003 | 甲级防火门 | 1.门框、扇材质：甲级防火门 2.门代号及洞口尺寸：1000*2100,900*2100 |  | m2 | 6.09
41 | 010807001001 | 百叶窗 | 1.名称:百叶窗 2.门代号及洞口尺寸：1800*1200,1800*900,500 |  | m2 | 8.46
本页小计
注：为计取规费等的使用，可在表中增设其中：“定额人工费”
表—08
分部分项工程和单价措施项目清单与计价表
工程名称：建筑与装饰工程 |  |  |  | 标段：乌拉特中旗德岭山镇民生服务中心消防泵房建设项目 |  |  |  | 第 4 页 共 9 页
序号 | 项目编码 | 项目名称 | 项目特征描述 |  | 计量单位 | 工程量 | 金额（元）
[7 empty] | 综合单价 |  | 合价 | 其中
暂估价
*900
分部小计
屋面及防水工程
42 | 010903003002 | 墙面砂浆防水（防潮） | 1.部位:集水坑平面 2.砂浆厚度、配合比:20 厚1:2.5水泥砂浆（内掺5%防水粉） |  | m2 | 11.62
43 | 010903003001 | 墙面砂浆防水（防潮） | 1.部位:集水坑立面 2.砂浆厚度、配合比:20 厚1:2.5水泥砂浆（内掺5%防水粉） |  | m2 | 23.84
44 | 011101001002 | 集水坑成品铸铁篦子 | 1.集水坑成品铸铁篦子盖板l2OO*l6OOmm |  | m2 | 1.92
45 | 011101001003 | 排水沟成品铸铁篦子 | 1.排水沟成品铸铁篦子9700*1000mm |  | m2 | 9.7
46 | 010903003005 | 墙面砂浆防水（防潮） | 1.2厚无机铝盐防水素浆 2.防水层做法:20厚无机铝盐防防水砂浆分两次抹面，表面压光 3.部位:消防水池内墙 |  | m2 | 152.22
47 | 010903003006 | 墙面砂浆防水（防潮） | 1.2厚无机铝盐防水素浆 2.防水层做法:20厚无机铝盐防防水砂浆分两次抹面，表面压光 3.部位:消防水池顶板 |  | m2 | 157.34
48 | 010903001001 | 墙面卷材防水 | 1.部位：地下外墙 2.20厚1:2.5水泥砂浆找平层 3.冷粘结剂一道 4.双层SBS(3+4)卷材防水 5.60厚挤塑聚苯乙烯塑料板保护层 |  | m2 | 247.26
49 | 010904001001 | 楼（地）面卷材防水 | 1.部位：底板防水 2.20厚1:2水泥砂浆找平层 3.冷粘结剂一道 4.双层SBS(3+4)卷材防水 5.50厚C20细石混凝土 |  | m2 | 392.3
50 | 010902001001 | 屋面卷材防水 | 1.部位：-0.4m处屋面 2.20厚1:2水泥砂浆找平层 3.冷粘结剂一道 4.4mm厚SBS卷材防水 5.4.0厚耐根刺高聚物改 |  | m2 | 290.26
本页小计
注：为计取规费等的使用，可在表中增设其中：“定额人工费”
表—08
分部分项工程和单价措施项目清单与计价表
工程名称：建筑与装饰工程 |  |  |  | 标段：乌拉特中旗德岭山镇民生服务中心消防泵房建设项目 |  |  |  | 第 5 页 共 9 页
序号 | 项目编码 | 项目名称 | 项目特征描述 |  | 计量单位 | 工程量 | 金额（元）
[7 empty] | 综合单价 |  | 合价 | 其中
暂估价
性沥青防水卷材一道 6.60厚挤塑聚苯乙烯塑料板保护层 7.70厚C20细石混凝土
51 | 010903001002 | 墙面卷材防水 | 1.部位：检查孔处 2.4.0厚耐根刺高聚物改性沥青防水卷材一道 3.50厚挤塑聚苯板 4.120厚MU7.5砖墙 5.M5水泥砂浆砌筑 |  | m2 | 8.32
52 | 010902008001 | 屋面变形缝 | 1.钢板止水带 |  | m | 77.35
分部小计
楼地面工程
53 | 011101001001 | 水泥砂浆楼地面 | 1.素水泥浆遍数:素水泥浆一道 2.面层厚度、砂浆配合比:20厚1:2水泥砂浆抹平压光 3.部位：泵房、发电机房、楼梯间、储油间 |  | m2 | 119.26
54 | 011101003002 | 细石混凝土楼地面 | 1. 位置：消防水池地面 2.50厚C20细石混凝土， 随打随抹光 |  | m2 | 141.59
55 | 011106004001 | 水泥砂浆楼梯面层 | 1.面层厚度、砂浆配合比:水泥压光 |  | m2 | 9.75
分部小计
墙柱面装饰工程
内墙面
56 | 011201001001 | 墙面一般抹灰 | 1.墙体类型：泵房、发电机房、楼梯间、储油间内墙 2.刷专用界面剂一遍 3.底层厚度、砂浆配合比：9厚1：3水泥砂浆 4.面层厚度、砂浆配合比：6厚1：2水泥砂浆抹平 |  | m2 | 268.29
57 | 011201001003 | 墙面一般抹灰 | 1.分格缝宽度、材料种类:楼梯间及人流通道A4@150钢丝网 |  | m2 | 90.66
58 | 011407001002 | 墙面喷刷涂料 | 1.刮腻子要求:2-3厚柔性耐水腻子分遍批刮，磨平 |  | m2 | 88.77
本页小计
注：为计取规费等的使用，可在表中增设其中：“定额人工费”
表—08
分部分项工程和单价措施项目清单与计价表
工程名称：建筑与装饰工程 |  |  |  | 标段：乌拉特中旗德岭山镇民生服务中心消防泵房建设项目 |  |  |  | 第 6 页 共 9 页
序号 | 项目编码 | 项目名称 | 项目特征描述 |  | 计量单位 | 工程量 | 金额（元）
[7 empty] | 综合单价 |  | 合价 | 其中
暂估价
2.部位：楼梯间
59 | 010903003007 | 墙面砂浆防水（防潮） | 1.找平层厚度、砂浆配合比：20厚1:2水泥砂浆找平 2.部位:消防水池内墙 |  | m2 | 152.22
60 | 011201001004 | 墙面一般抹灰 | 1.分格缝宽度、材料种类:不同材质交接处C4@40钢丝网 |  | m2 | 17.01
分部小计
外墙面
61 | 011201002001 | 墙面装饰抹灰 | 1.墙体类型:2厚配套专用界面砂浆批刮 2.底层厚度、砂浆配合比:9厚2:1:8水泥石灰砂浆 3.面层厚度、砂浆配合比:6厚1:2.5水泥砂浆找平 4.分格缝宽度、材料种类:5厚干粉类聚合物水泥防水砂浆，中间压入一层耐碱玻璃纤维网布 |  | m2 | 35.85
62 | 011407001001 | 墙面喷刷涂料 | 1.刮腻子要求:满刮腻子3遍 2.涂料品种、喷刷遍数:外墙涂料3遍 |  | m2 | 38.14
分部小计
天棚工程
63 | 011301001001 | 天棚抹灰 | 1.位置：泵房、泵房、发电机房、楼梯间、储油间 2.抹灰厚度、材料种类：5厚1:3水泥砂浆打底 3.抹灰厚度、材料种类：3厚1:2水泥砂浆抹平 |  | m2 | 107.93
64 | 011407002001 | 天棚喷刷涂料 | 1.刮腻子要求:满刮腻子2遍 |  | m2 | 21.34
65 | 010903003008 | 墙面砂浆防水（防潮） | 1.找平层厚度、砂浆配合比：20厚1:2水泥砂浆找平 2.部位:消防水池顶板 |  | m2 | 157.34
分部小计
其他工程
本页小计
注：为计取规费等的使用，可在表中增设其中：“定额人工费”
表—08
分部分项工程和单价措施项目清单与计价表
工程名称：建筑与装饰工程 |  |  |  | 标段：乌拉特中旗德岭山镇民生服务中心消防泵房建设项目 |  |  |  | 第 7 页 共 9 页
序号 | 项目编码 | 项目名称 | 项目特征描述 |  | 计量单位 | 工程量 | 金额（元）
[7 empty] | 综合单价 |  | 合价 | 其中
暂估价
楼梯栏杆
66 | 011503001001 | 金属扶手、栏杆、栏板 | 1.栏板材料种类、规格、颜色:不锈钢栏杆 |  | m | 6.65
分部小计
台阶
67 | 010404001004 | 垫层 | 1.垫层材料种类、配合比、厚度:300厚天然级配砂石 |  | m3 | 1.19
68 | 010404001002 | 垫层 | 1.垫层材料种类、配合比、厚度:300厚3:7灰土分两步夯实 |  | m3 | 1.19
69 | 011107004001 | 水泥砂浆台阶面 | 1.找平层厚度、砂浆配合比:60厚C20混凝土，台阶面向外坡1% 2.台阶模板 |  | m2 | 3.96
70 | 011107001001 | 石材台阶面 | 1.找平层厚度、砂浆配合比:素水泥浆结合层一道 2.粘结材料种类:30厚1:4干硬性水泥砂浆 3.面层材料品种、规格、颜色:20-25厚石质板材踏步及踢脚板，水泥砂浆擦缝 4.沥青胶泥嵌缝 |  | m2 | 3.96
分部小计
散水
71 | 010404001005 | 垫层 | 1.垫层材料种类、配合比、厚度:300厚天然级配砂石 |  | m3 | 4.58
72 | 010404001003 | 垫层 | 1.垫层材料种类、配合比、厚度:300厚3:7灰土分两步夯实 |  | m3 | 4.58
73 | 010507001001 | 散水、坡道 | 1.垫层材料种类、厚度:60厚C20混凝土找平 2.找平层厚度、砂浆配合比:素水泥浆结合层一道 3.20厚1:2.5水泥砂浆抹面压光 4.沥青胶泥嵌缝 5.散水模板 |  | m2 | 15.27
分部小计
本页小计
注：为计取规费等的使用，可在表中增设其中：“定额人工费”
表—08
分部分项工程和单价措施项目清单与计价表
工程名称：建筑与装饰工程 |  |  |  | 标段：乌拉特中旗德岭山镇民生服务中心消防泵房建设项目 |  |  |  | 第 8 页 共 9 页
序号 | 项目编码 | 项目名称 | 项目特征描述 |  | 计量单位 | 工程量 | 金额（元）
[7 empty] | 综合单价 |  | 合价 | 其中
暂估价
钢爬梯
74 | 010606008001 | 钢梯 | 1.钢材品种、规格:直径：8 级别： HRB400 2.钢梯形式:爬式 3.运输距离：5km |  | t | 0.065
分部小计
防火钢化夹胶安全玻璃
75 | 011210003001 | 防火钢化夹胶安全玻璃 | 1.玻璃品种、规格、颜色:防火钢化夹胶安全玻璃（外窗可开启面积≥2㎡） 2.轻钢结构耐火极限≥1.5h |  | m2 | 53.98
分部小计
垃圾外运
76 | 040103002001 | 余方弃置 | 1.废弃料品种:建筑垃圾 2.运距:20km |  | m3 | 720
77 | 040103001001 | 回填方 | 1.填方材料品种:天然砂砾 2.填方来源、运距:20KM |  | m3 | 720
分部小计
轻型井点降水
78 | 01B001 | 打井 | 1.打井（含深水井成孔、钢筋笼井壁、滤水层等） |  | m | 60
79 | 030109001001 | 离心式泵 | 1.深水泵 |  | 台 | 4
80 | 030404017001 | 配电箱 | 1.名称:主配电箱 |  | 台 | 1
81 | 030404017002 | 配电箱 | 1.名称:分配电箱 |  | 台 | 2
82 | 030408001001 | 电力电缆 | 1.名称:防水电缆 2.型号:YJV3-16 |  | m | 82.8
83 | 031001006001 | 塑料管 | 1.安装部位:室外 2.介质:水 3.材质、规格:PPR50 |  | m | 82.8
84 | 011706002001 | 排水、降水 | 1.轻型井点降水 |  | 套·天 | 10
85 | 031001005001 | 铸铁管 | 1.安装部位:室外 2.介质:水 3.材质、规格:DN350 |  | m | 30.17
分部小计
本页小计
注：为计取规费等的使用，可在表中增设其中：“定额人工费”
表—08
分部分项工程和单价措施项目清单与计价表
工程名称：建筑与装饰工程 |  |  |  | 标段：乌拉特中旗德岭山镇民生服务中心消防泵房建设项目 |  |  |  | 第 9 页 共 9 页
序号 | 项目编码 | 项目名称 | 项目特征描述 |  | 计量单位 | 工程量 | 金额（元）
[7 empty] | 综合单价 |  | 合价 | 其中
暂估价
措施项目
86 | 011702001001 | 垫层模板 | 1.基础类型:垫层模板 |  | m2 | 10.85
87 | 070302001007 | 池底板模板 | 1.池底板模板 |  | m2 | 73.58
88 | 070302001008 | 池壁模板 | 1.池壁模板 |  | m2 | 577.02
89 | 011702011001 | 直形墙 | 1.剪力墙模板 2.对拉螺栓堵眼 |  | m2 | 108.31
90 | 070302001009 | 池顶板模板 | 1.池顶板模板 |  | m2 | 234.41
91 | 070302001010 | 池内柱模板 | 1.池内柱模板 |  | m2 | 101.39
92 | 070302001011 | 池内梁模板 | 1.池内梁模板 2.对拉螺栓堵眼 |  | m2 | 82.44
93 | 011702016001 | 平板模板 | 1.平板模板 |  | m2 | 5.15
94 | 011702024001 | 楼梯 | 1.楼梯模板 |  | m2 | 9.75
95 | 011702003001 | 构造柱 | 1.构造柱模板 |  | m2 | 9.15
96 | 011702009001 | 过梁 | 1.过梁模板 |  | m2 | 4.29
97 | 011701001001 | 综合脚手架 | 1.综合脚手架 2.地下一层 |  | m2 | 299.73
98 | 011701001002 | 综合脚手架 | 1.综合脚手架 2.地上一层 |  | m2 | 27.07
99 | 011703001001 | 垂直运输 | 1.垂直运输 |  | m2 | 326.8
100 | 011701006001 | 满堂脚手架 | 1.满堂脚手架 |  | m2 | 265.27
101 | 011705001001 | 大型机械设备进出场及安拆 | 1.机械设备名称:履带式挖掘机 |  | 台次 | 1
分部小计
本页小计
合 计
注：为计取规费等的使用，可在表中增设其中：“定额人工费”
表—08

## 蒙-8 工程量清单
分部分项工程量清单综合单价分析表
工程名称:建筑与装饰工程 | [7 empty] | 第 页 共 页
顺序号 | 项目编号(定额编号) | 项目名称 | 单位 | 数量 | 综合单价(元) | 综合合价(元) | 综合单价
[7 empty] | 人工费 |  | 材料费 | 机械费 | 管理费 | 利润
分部分项工程量清单综合单价分析表
工程名称:建筑与装饰工程 | [7 empty] | 第 页 共 页
顺序号 | 项目编号(定额编号) | 项目名称 | 单位 | 数量 | 综合单价(元) | 综合合价(元) | 综合单价
[7 empty] | 人工费 |  | 材料费 | 机械费 | 管理费 | 利润
分部分项工程量清单综合单价分析表
工程名称:建筑与装饰工程 | [7 empty] | 第 页 共 页
顺序号 | 项目编号(定额编号) | 项目名称 | 单位 | 数量 | 综合单价(元) | 综合合价(元) | 综合单价
[7 empty] | 人工费 |  | 材料费 | 机械费 | 管理费 | 利润
分部分项工程量清单综合单价分析表
工程名称:建筑与装饰工程 | [7 empty] | 第 页 共 页
顺序号 | 项目编号(定额编号) | 项目名称 | 单位 | 数量 | 综合单价(元) | 综合合价(元) | 综合单价
[7 empty] | 人工费 |  | 材料费 | 机械费 | 管理费 | 利润
分部分项工程量清单综合单价分析表
工程名称:建筑与装饰工程 | [7 empty] | 第 页 共 页
顺序号 | 项目编号(定额编号) | 项目名称 | 单位 | 数量 | 综合单价(元) | 综合合价(元) | 综合单价
[7 empty] | 人工费 |  | 材料费 | 机械费 | 管理费 | 利润
分部分项工程量清单综合单价分析表
工程名称:建筑与装饰工程 | [7 empty] | 第 页 共 页
顺序号 | 项目编号(定额编号) | 项目名称 | 单位 | 数量 | 综合单价(元) | 综合合价(元) | 综合单价
[7 empty] | 人工费 |  | 材料费 | 机械费 | 管理费 | 利润
分部分项工程量清单综合单价分析表
工程名称:建筑与装饰工程 | [7 empty] | 第 页 共 页
顺序号 | 项目编号(定额编号) | 项目名称 | 单位 | 数量 | 综合单价(元) | 综合合价(元) | 综合单价
[7 empty] | 人工费 |  | 材料费 | 机械费 | 管理费 | 利润
分部分项工程量清单综合单价分析表
工程名称:建筑与装饰工程 | [7 empty] | 第 页 共 页
顺序号 | 项目编号(定额编号) | 项目名称 | 单位 | 数量 | 综合单价(元) | 综合合价(元) | 综合单价
[7 empty] | 人工费 |  | 材料费 | 机械费 | 管理费 | 利润
合计

## 表-11 总价措施项目清单与计价表
总价措施项目清单与计价表
工程名称：建筑与装饰工程 |  |  | 标段：乌拉特中旗德岭山镇民生服务中心消防泵房建设项目 |  |  |  |  | 第 1 页 共 1 页
序号 | 项目编码 | 项目名称 |  | 计算基础 | 费率(%) | 金额(元) | 调整费率(%) |  | 调整后金额(元) | 备注
1 | 011707001 | 安全文明施工费
1.1 | 011707001001 | 安全文明施工与环境保护费 |  | 分部分项人工费+技术措施项目人工费 | 5.5
1.2 | 011707001002 | 临时设施费 |  | 分部分项人工费+技术措施项目人工费 | 2
2 | 011707005001 | 雨季施工增加费 |  | 分部分项人工费+技术措施项目人工费 | 0.5
3 | 011707007001 | 已完工程及设备保护费 |  | 分部分项人工费+技术措施项目人工费 | 0.8
4 | 01B001 | 工程定位复测费 |  | 分部分项人工费+技术措施项目人工费 | 0.3
5 | 011707004001 | 二次搬运费 |  | 分部分项人工费+技术措施项目人工费 | 0.1
6 | 01B002 | 特殊地区施工增加费 |  | 分部分项人工费+技术措施项目人工费 | 0
7 | 011707002001 | 夜间施工增加费
8 | 011707002002 | 白天在地下室施工增加费
9 | 011707005002 | 冬季施工增加费
合 计
注：1.“计算基础”中安全文明施工费可为“定额基价”、“定额人工费”或“定额人工费+定额机械费”，其他项目可为“定额人工费”或“定额人工费+定额机械费”。 2.按施工方案计算的措施费，若无“计算基础”和“费率”的数值，也可只填“金额”数值，但应在备注栏说明施工方案出处或计算方法。
表-11

## 表-12 其他项目清单与计价汇总表
其他项目清单与计价汇总表
工程名称：建筑与装饰工程 |  | 标段：乌拉特中旗德岭山镇民生服务中心消防泵房建设项目 |  |  | 第 1 页 共 1 页
序号 | 项目名称 |  | 金额(元) | 结算金额(元) |  | 备注
1 | 暂列金额 |  |  |  |  | 明细详见表-12-1
2 | 暂估价
2.1 | 专业工程暂估价 |  |  |  |  | 明细详见表-12-3
2.2 | 材料暂估价 |  | 一 |  |  | 明细详见表-12-2
3 | 计日工 |  |  |  |  | 明细详见表-12-4
4 | 总承包服务费 |  |  |  |  | 明细详见表-12-5
5 | 材料检验试验费
6 | 建筑工程能效测评费
7 | 工程变更及现场签证
8 | 提前竣工（赶工补偿）
9 | 无负荷联合试运转费
10 | 停窝工损失费
11 | 施工期间未完工程保护费
12 | 企业自有工人培训管理费
13 | 建筑工人实名制费
合计 | [5 empty] | —
注：材料（工程设备）暂估单价进入清单项目综合单价，此处不汇总。
表-12

## 表-12-1 暂列金额表
暂列金额明细表
工程名称：建筑与装饰工程 |  | 标段：乌拉特中旗德岭山镇民生服务中心消防泵房建设项目 |  |  | 第 1 页 共 1 页
序号 | 项目名称 |  | 计量单位 | 暂定金额（元） |  | 备注
合 计 | [5 empty] | —
注：此表由招标人填写，如不能详列，也可只列暂列金额总额，投标人应将上述暂列金额计入投标总价中。
表—12—1

## 表-12-2 材料(工程设备)暂估价及调整表
材料（工程设备）暂估单价及调整表
工程名称：建筑与装饰工程 |  |  | 标段：乌拉特中旗德岭山镇民生服务中心消防泵房建设项目 | [7 empty] | 第 1 页 共 1 页
序号 | 材料(工程设备)名称、规格、型号 | 计量单位 |  | 数量 |  | 暂估(元) |  | 确认(元) |  | 差额±(元) |  |  | 备注
|  |  |  | 暂估 | 确认 | 单价 | 合价 | 单价 | 合价 | 单价 |  | 合价
合计
总合计
注：此表由招标人填写“暂估单价”，并在备注栏说明暂估价的材料、工程设备拟用在哪些清单项目上，投标人应将上述材料、工程设备暂估单价计入工程量清单综合单价报价中。
表—12—2

## 表-12-3 专业工程暂估价及结算价表
专业工程暂估价及结算价表
工程名称：建筑与装饰工程 |  |  | 标段：乌拉特中旗德岭山镇民生服务中心消防泵房建设项目 |  |  |  | 第 1 页 共 1 页
序号 | 工程名称 | 工程内容 |  | 暂估金额（元） | 结算金额(元) | 差额±(元) |  | 备注
合 计
注：此表“暂估金额”由招标人填写，投标人应将“暂估金额”计入投标总价中。结算时按合同约定结算金额填写。
表—12—3

## 表-12-4 计日工表
计 日 工 表
工程名称：建筑与装饰工程 |  | 标段：乌拉特中旗德岭山镇民生服务中心消防泵房建设项目 | [5 empty] | 第 1 页 共 1 页
编号 | 项目名称 |  | 单位 | 暂定数量 | 实际数量 | 综合单价(元) | 合价(元)
[7 empty] | 暂定 |  | 实际
1 | 人工
人工小计
2 | 材料
材料小计
3 | 机械
机械小计
四、企业管理费和利润
总 计
注：此表项目名称、暂定数量由招标人填写，编制招标控制价时，单价由招标人按有关计价规定确定；投标时，单价由投标人自主报价，按暂定数量计算合价计入投标总价中。结算时，按发承包双方确认的实际数量计算合价。
表—12—4

## 表-12-5 总承包服务费计价表
总承包服务费计价表
工程名称：建筑与装饰工程 |  | 标段：乌拉特中旗德岭山镇民生服务中心消防泵房建设项目 |  |  |  |  | 第 1 页 共 1 页
序号 | 项目名称 |  | 项目价值(元) | 服务内容 | 计算基础 | 费率(%) |  | 金额(元)
| 合计 |  | - | - |  | -
注：此表项目名称、服务内容由招标人填写，编制招标控制价时，费率及金额由招标人按有关计价规定确定；投标时，费率及金额由投标人自主报价，计入投标总价中。
表—12—5

## 表-13 规费、税金项目清单与计价表
规费、税金项目计价表
工程名称：建筑与装饰工程 |  | 标段：乌拉特中旗德岭山镇民生服务中心消防泵房建设项目 |  |  | 第 1 页 共 1 页
序号 | 项目名称 |  | 计算基础 | 计算基数 |  | 计算费率(%) | 金额（元）
1 | 规费 |  | 社会保险费+住房公积金+水利建设基金+环境保护税
1.1 | 社会保险费 |  | 养老失业保险+基本医疗保险+工伤保险+生育保险
(1) | 养老失业保险 |  | 分部分项人工费+组织措施项目人工费+技术措施项目人工费+分部分项人工费调整+技术措施项目人工费调整 |  |  | 10.5
(2) | 基本医疗保险 |  | 分部分项人工费+组织措施项目人工费+技术措施项目人工费+分部分项人工费调整+技术措施项目人工费调整 |  |  | 3.7
(3) | 工伤保险 |  | 分部分项人工费+组织措施项目人工费+技术措施项目人工费+分部分项人工费调整+技术措施项目人工费调整 |  |  | 0.4
(4) | 生育保险 |  | 分部分项人工费+组织措施项目人工费+技术措施项目人工费+分部分项人工费调整+技术措施项目人工费调整 |  |  | 0.3
1.2 | 住房公积金 |  | 分部分项人工费+组织措施项目人工费+技术措施项目人工费+分部分项人工费调整+技术措施项目人工费调整 |  |  | 3.7
1.3 | 水利建设基金 |  | 分部分项人工费+组织措施项目人工费+技术措施项目人工费+分部分项人工费调整+技术措施项目人工费调整 |  |  | 0.4
1.4 | 环境保护税
2 | 税金 |  | 税前工程造价 |  |  | 9
合 计
表-13

## 蒙-12 工程量清单
单位工程人材机价差表
工程名称:建筑与装饰工程 | [6 empty] | 第1页 共2页
序号 | 名称 | 规格型号 | 单位 | 数量 | 预算价 | 市场价 |  | 价差 | 价差合计
单位工程人材机价差表
工程名称:建筑与装饰工程 | [6 empty] | 第2页 共2页
序号 | 名称 | 规格型号 | 单位 | 数量 | 预算价 | 市场价 |  | 价差 | 价差合计
合计

## 蒙-5 工程量清单
未计价主材汇总表
工程名称:建筑与装饰工程 |  |  |  |  | 第1页 共1页
序号 | 材料名称 | 规格 | 单位 | 数量 |  | 市场价 | 市场价合价
合计