## 封-1 招标工程量清单封面
|  | 建筑与装饰工程 |  | 工程
招标工程量清单
招 标 人：
(单位盖章)
造价咨询人：
(单位盖章)
年 月 日
封—1

## 扉-1 招标工程量清单扉页
|  | 建筑与装饰工程 |  | 工程
招标工程量清单
招 标 人： |  |  | 造价咨询人：
| (单位盖章) |  |  |  | (单位资质专用章)
法定代表人 或其授权人： |  |  | 法定代表人 或其授权人：
| (签字或盖章) |  |  |  | (签字或盖章)
编 制 人： |  |  | 复 核 人：
| (造价人员签字盖专用章) |  |  |  | (造价工程师签字盖专用章)
编 制 时 间： | 年 月 日 |  | 复 核 时 间： |  | 年 月 日
扉—1

## 表-08 分部分项工程和单价措施项目清单与计价表
分部分项工程和单价措施项目清单与计价表
工程名称：建筑与装饰工程 |  |  |  | 标段：乌拉特中旗乌加河镇红光胜利村玉米深加工仓储库房及设备配套项目 |  |  |  | 第 1 页 共 3 页
序号 | 项目编码 | 项目名称 | 项目特征描述 |  | 计量单位 | 工程量 | 金额（元）
[7 empty] | 综合单价 |  | 合价 | 其中
暂估价
土方
1 | 010101001001 | 平整场地 | 1.平整场地 2.土壤类别:一、二类土 |  | m2 | 1214
2 | 010101004001 | 挖基坑土方 | 1.挖槽坑土方，装载机装车 2.土壤类别:一、二类土 3.挖土深度:2m 内 |  | m3 | 171.09
3 | 010103001001 | 回填方 | 1.密实度要求:夯填 2.填方材料品种:素土 |  | m3 | 97.82
4 | 010103002001 | 余方弃置 | 1.废弃料品种:余方弃置 2.运距:15km以内 |  | m3 | 73.27
分部小计
基础
5 | 010501001001 | 垫层 | 1.混凝土种类:商品砼 2.混凝土强度等级:C15 |  | m3 | 10.06
6 | 011702001001 | 基础 | 1.基础类型:基础垫层模板 |  | m2 | 22.72
7 | 010501003001 | 独立基础 | 1.混凝土种类:现浇 2.混凝土强度等级:C30 |  | m3 | 62.93
8 | 011702001002 | 基础 | 1.基础类型:独立基础模板 |  | m2 | 210.56
9 | 010515002001 | 预制构件钢筋 | 1.钢筋种类、规格:直径：8 级别： HRB400 |  | t | 0.34
10 | 010515002002 | 预制构件钢筋 | 1.钢筋种类、规格:直径：12 级别： HRB400 |  | t | 0.91
11 | 010515002003 | 预制构件钢筋 | 1.钢筋种类、规格:直径：16 级别： HRB400 |  | t | 0.957
12 | 010515002004 | 预制构件钢筋 | 1.钢筋种类、规格:直径：18 级别： HRB400 |  | t | 0.301
分部小计
钢结构
13 | 010602001001 | 钢屋架 | 1.钢屋架 2.钢材品种、规格:方钢管 |  | t | 16.103
14 | 010603003001 | 钢管柱 | 1.钢管柱 2.钢材品种、规格:方钢管 |  | t | 1.025
15 | 010606001001 | 钢支撑、钢拉条 | 1.钢支撑 |  | t | 9.894
16 | 010606002001 | 钢檩条 | 1.钢檩条 |  | t | 16.037
17 | 010606013001 | 零星钢构件 | 1.构件名称:预留埋件 |  | t | 8.241
本页小计
注：为计取规费等的使用，可在表中增设其中：“定额人工费”
表—08
分部分项工程和单价措施项目清单与计价表
工程名称：建筑与装饰工程 |  |  |  | 标段：乌拉特中旗乌加河镇红光胜利村玉米深加工仓储库房及设备配套项目 |  |  |  | 第 2 页 共 3 页
序号 | 项目编码 | 项目名称 | 项目特征描述 |  | 计量单位 | 工程量 | 金额（元）
[7 empty] | 综合单价 |  | 合价 | 其中
暂估价
18 | 011407005001 | 金属构件刷防火涂料 | 1.喷刷防火涂料构件名称:防火涂料 2.防火等级要求:耐火时间2.5h |  | m2 | 1947.13
19 | 011407005002 | 金属构件刷防火涂料 | 1.喷刷防火涂料构件名称:防火涂料 2.防火等级要求:耐火时间1h |  | m2 | 406.28
20 | 010516001001 | 螺栓 | 1.螺栓种类:高强螺栓 2.规格:M30 |  | 套 | 96
21 | 010516001002 | 螺栓 | 1.螺栓种类:高强螺栓 2.规格:M24 |  | 套 | 60
22 | 010516001003 | 螺栓 | 1.螺栓种类:高强螺栓 2.规格:M16 |  | 套 | 20
23 | 010901002001 | 型材屋面 | 1.型材品种、规格:0.6mm 彩钢板屋顶 |  | m2 | 1269.9
24 | 010901002002 | 型材雨棚 | 1.型材品种、规格:0.6mm 彩钢板雨棚 |  | m2 | 28.8
25 | 010605002001 | 钢板墙板 | 1.钢材品种、规格:0.6mm 彩钢板墙面板 |  | m2 | 1093.45
26 | 010902001001 | 屋面卷材防水 | 1.卷材品种、规格、厚度:参照图集17J925-1-9 屋1 |  | m2 | 1269.9
分部小计
门窗
27 | 010802002001 | 彩板门 | 1.彩板门 2.门代号及洞口尺寸:4500*4000*4套 |  | m2 | 72
28 | 010807001001 | 金属（塑钢、断桥）窗 | 1.窗代号及洞口尺寸:2100*1500*7套 2.框、扇材质:单框双玻璃断桥铝合金平开窗 |  | m2 | 22.05
分部小计
地面
29 | 010404001001 | 垫层 | 1.垫层材料种类、配合比、厚度:150厚砂垫层 |  | m3 | 182.1
30 | 010404001002 | 垫层 | 1.垫层材料种类、配合比、厚度:200厚级配碎石 灌浆M2.5水泥砂浆 |  | m3 | 242.8
31 | 011101003001 | 细石混凝土楼地面 | 1.找平层厚度、砂浆配合比:混凝土地面 2.面层厚度、混凝土强度 |  | m2 | 1214
本页小计
注：为计取规费等的使用，可在表中增设其中：“定额人工费”
表—08
分部分项工程和单价措施项目清单与计价表
工程名称：建筑与装饰工程 |  |  |  | 标段：乌拉特中旗乌加河镇红光胜利村玉米深加工仓储库房及设备配套项目 |  |  |  | 第 3 页 共 3 页
序号 | 项目编码 | 项目名称 | 项目特征描述 |  | 计量单位 | 工程量 | 金额（元）
[7 empty] | 综合单价 |  | 合价 | 其中
暂估价
等级:150厚C30抗渗耐碱混凝土（P8） 3.地面钢筋φ10@200*200的钢筋网
32 | 011406001001 | 地坪漆 | 1.地坪漆 1遍 |  | m2 | 1214
分部小计
散水，坡道
33 | 010404001003 | 垫层 | 1.垫层材料种类、配合比、厚度:150厚碎砖 灌浆1:5水泥砂浆 |  | m3 | 27.23
34 | 011101003002 | 细石混凝土楼地面 | 1.找平层厚度、砂浆配合比:混凝土地面 2.面层厚度、混凝土强度等级:120mm厚C20混凝土 3.压实抹光 |  | m2 | 181.56
35 | 010404001004 | 垫层 | 1.垫层材料种类、配合比、厚度:300厚级配碎石 灌浆M2.5水泥砂浆 |  | m3 | 11.48
36 | 011101003003 | 细石混凝土楼地面 | 1.找平层厚度、砂浆配合比:混凝土地面 2.面层厚度、混凝土强度等级:150厚C30混凝土 3.地面钢筋φ8@200*200的钢筋网 |  | m2 | 38.26
37 | 011101001001 | 水泥砂浆楼地面 | 1.找平层厚度、砂浆配合比:水泥砂浆1:2 2.面层厚度、砂浆配合比:30厚 3.面层做法要求:做锯齿形礓蹉 |  | m2 | 38.26
分部小计
措施项目
38 | 011701001001 | 综合脚手架 |  |  | m2 | 1214
39 | 011705001001 | 大型机械设备进出场及安拆 |  |  | 台次 | 1
分部小计
本页小计
合 计
注：为计取规费等的使用，可在表中增设其中：“定额人工费”
表—08

## 表-11 总价措施项目清单与计价表
总价措施项目清单与计价表
工程名称：建筑与装饰工程 |  |  | 标段：乌拉特中旗乌加河镇红光胜利村玉米深加工仓储库房及设备配套项目 |  |  |  |  | 第 1 页 共 1 页
序号 | 项目编码 | 项目名称 |  | 计算基础 | 费率(%) | 金额(元) | 调整费率(%) |  | 调整后金额(元) | 备注
1 | 011707001 | 安全文明施工费
1.1 | 011707001001 | 安全文明施工与环境保护费 |  | 分部分项人工费+技术措施项目人工费 | 5.5
1.2 | 011707001002 | 临时设施费 |  | 分部分项人工费+技术措施项目人工费 | 2
2 | 011707005001 | 雨季施工增加费 |  | 分部分项人工费+技术措施项目人工费 | 0.5
3 | 011707007001 | 已完工程及设备保护费 |  | 分部分项人工费+技术措施项目人工费 | 0.8
4 | 01B001 | 工程定位复测费 |  | 分部分项人工费+技术措施项目人工费 | 0.3
5 | 011707004001 | 二次搬运费 |  | 分部分项人工费+技术措施项目人工费 | 0.1
6 | 01B002 | 特殊地区施工增加费 |  | 分部分项人工费+技术措施项目人工费 | 0
7 | 011707002001 | 夜间施工增加费
8 | 011707002002 | 白天在地下室施工增加费
9 | 011707005002 | 冬季施工增加费
合 计
注：1.“计算基础”中安全文明施工费可为“定额基价”、“定额人工费”或“定额人工费+定额机械费”，其他项目可为“定额人工费”或“定额人工费+定额机械费”。 2.按施工方案计算的措施费，若无“计算基础”和“费率”的数值，也可只填“金额”数值，但应在备注栏说明施工方案出处或计算方法。
表-11

## 表-12 其他项目清单与计价汇总表
其他项目清单与计价汇总表
工程名称：建筑与装饰工程 |  | 标段：乌拉特中旗乌加河镇红光胜利村玉米深加工仓储库房及设备配套项目 |  |  | 第 1 页 共 1 页
序号 | 项目名称 |  | 金额(元) | 结算金额(元) |  | 备注
1 | 暂列金额 |  |  |  |  | 明细详见表-12-1
2 | 暂估价
2.1 | 专业工程暂估价 |  |  |  |  | 明细详见表-12-3
2.2 | 材料暂估价 |  | 一 |  |  | 明细详见表-12-2
3 | 计日工 |  |  |  |  | 明细详见表-12-4
4 | 总承包服务费 |  |  |  |  | 明细详见表-12-5
5 | 材料检验试验费
6 | 建筑工程能效测评费
7 | 工程变更及现场签证
8 | 提前竣工（赶工补偿）
9 | 无负荷联合试运转费
10 | 停窝工损失费
11 | 施工期间未完工程保护费
12 | 企业自有工人培训管理费
13 | 建筑工人实名制费
合计 | [5 empty] | —
注：材料（工程设备）暂估单价进入清单项目综合单价，此处不汇总。
表-12

## 表-12-1 暂列金额表
暂列金额明细表
工程名称：建筑与装饰工程 |  | 标段：乌拉特中旗乌加河镇红光胜利村玉米深加工仓储库房及设备配套项目 |  |  | 第 1 页 共 1 页
序号 | 项目名称 |  | 计量单位 | 暂定金额（元） |  | 备注
合 计 | [5 empty] | —
注：此表由招标人填写，如不能详列，也可只列暂列金额总额，投标人应将上述暂列金额计入投标总价中。
表—12—1

## 表-12-2 材料(工程设备)暂估价及调整表
材料（工程设备）暂估单价及调整表
工程名称：建筑与装饰工程 |  |  | 标段：乌拉特中旗乌加河镇红光胜利村玉米深加工仓储库房及设备配套项目 | [7 empty] | 第 1 页 共 1 页
序号 | 材料(工程设备)名称、规格、型号 | 计量单位 |  | 数量 |  | 暂估(元) |  | 确认(元) |  | 差额±(元) |  |  | 备注
|  |  |  | 暂估 | 确认 | 单价 | 合价 | 单价 | 合价 | 单价 |  | 合价
1 | 环氧自流平面漆 | kg |  | 1745.732 |  | 11.05 | 19290.34
2 | 环氧自流平面漆固化剂 | kg |  | 348.418 |  | 9.02 | 3142.73
合计 | [6 empty] | 22433.07
总合计 | [6 empty] | 22433.07
注：此表由招标人填写“暂估单价”，并在备注栏说明暂估价的材料、工程设备拟用在哪些清单项目上，投标人应将上述材料、工程设备暂估单价计入工程量清单综合单价报价中。
表—12—2

## 表-12-3 专业工程暂估价及结算价表
专业工程暂估价及结算价表
工程名称：建筑与装饰工程 |  |  | 标段：乌拉特中旗乌加河镇红光胜利村玉米深加工仓储库房及设备配套项目 |  |  |  | 第 1 页 共 1 页
序号 | 工程名称 | 工程内容 |  | 暂估金额（元） | 结算金额(元) | 差额±(元) |  | 备注
合 计
注：此表“暂估金额”由招标人填写，投标人应将“暂估金额”计入投标总价中。结算时按合同约定结算金额填写。
表—12—3

## 表-12-4 计日工表
计 日 工 表
工程名称：建筑与装饰工程 |  | 标段：乌拉特中旗乌加河镇红光胜利村玉米深加工仓储库房及设备配套项目 | [5 empty] | 第 1 页 共 1 页
编号 | 项目名称 |  | 单位 | 暂定数量 | 实际数量 | 综合单价(元) | 合价(元)
[7 empty] | 暂定 |  | 实际
1 | 人工
人工小计
2 | 材料
材料小计
3 | 机械
机械小计
四、企业管理费和利润
总 计
注：此表项目名称、暂定数量由招标人填写，编制招标控制价时，单价由招标人按有关计价规定确定；投标时，单价由投标人自主报价，按暂定数量计算合价计入投标总价中。结算时，按发承包双方确认的实际数量计算合价。
表—12—4

## 表-12-5 总承包服务费计价表
总承包服务费计价表
工程名称：建筑与装饰工程 |  | 标段：乌拉特中旗乌加河镇红光胜利村玉米深加工仓储库房及设备配套项目 |  |  |  |  | 第 1 页 共 1 页
序号 | 项目名称 |  | 项目价值(元) | 服务内容 | 计算基础 | 费率(%) |  | 金额(元)
| 合计 |  | - | - |  | -
注：此表项目名称、服务内容由招标人填写，编制招标控制价时，费率及金额由招标人按有关计价规定确定；投标时，费率及金额由投标人自主报价，计入投标总价中。
表—12—5

## 表-13 规费、税金项目清单与计价表
规费、税金项目计价表
工程名称：建筑与装饰工程 |  | 标段：乌拉特中旗乌加河镇红光胜利村玉米深加工仓储库房及设备配套项目 |  |  |  | 第 1 页 共 1 页
序号 | 项目名称 |  | 计算基础 |  | 计算基数 |  | 计算费率(%) | 金额（元）
1 | 规费 |  | 社会保险费+住房公积金+水利建设基金+环境保护税
1.1 | 社会保险费 |  | 养老失业保险+基本医疗保险+工伤保险+生育保险
(1) | 养老失业保险 |  | 分部分项人工费+组织措施项目人工费+技术措施项目人工费+分部分项人工费调整+技术措施项目人工费调整 |  |  |  | 10.5
(2) | 基本医疗保险 |  | 分部分项人工费+组织措施项目人工费+技术措施项目人工费+分部分项人工费调整+技术措施项目人工费调整 |  |  |  | 3.7
(3) | 工伤保险 |  | 分部分项人工费+组织措施项目人工费+技术措施项目人工费+分部分项人工费调整+技术措施项目人工费调整 |  |  |  | 0.4
(4) | 生育保险 |  | 分部分项人工费+组织措施项目人工费+技术措施项目人工费+分部分项人工费调整+技术措施项目人工费调整 |  |  |  | 0.3
1.2 | 住房公积金 |  | 分部分项人工费+组织措施项目人工费+技术措施项目人工费+分部分项人工费调整+技术措施项目人工费调整 |  |  |  | 3.7
1.3 | 水利建设基金 |  | 分部分项人工费+组织措施项目人工费+技术措施项目人工费+分部分项人工费调整+技术措施项目人工费调整 |  |  |  | 0.4
1.4 | 环境保护税
2 | 税金 |  | 税前工程造价 |  |  |  | 9
合 计
编制人（造价人员）： |  |  |  | 复核人（造价工程师）：
表-13