## Sheet1
工程量清单
序号 | 工程或费用名称 | 单位 | 数量 | 单价(元) | 合计(元)
第一部分 建筑工程
一 | 402执勤点
1 | 主管道工程
(1) | 土方开挖 | m3 | 1320
(2) | 石方开挖 | m3 | 11881
(3) | 土方回填 | m3 | 1320
(4) | 石方回填 | m3 | 11881
(5) | 粗砂垫层（20cm厚） | m3 | 441.5
2 | 钢筋混凝土矩形阀门井（长×宽×深：1.5m×2m×2.75m） | 座 | 1
(1) | 土方开挖（建筑物） | m3 | 2
(2) | 石方开挖（建筑物） | m3 | 21
(3) | 土方回填（建筑物） | m3 | 14
(4) | F200C25w4砼顶板（壁厚15cm） | m3 | 0.44
(5) | F200C25w4钢筋砼底板（壁厚20cm） | m3 | 0.78
(6) | F200C25w4钢筋砼侧墙（壁厚15cm） | m3 | 2.43
(7) | C15砼垫层（厚10cm） | m3 | 0.36
(8) | 钢筋制安 | t | 0.394
(9) | 钢模板制安 | m2 | 41.72
(10) | 井盖（DN800铸铁+锁）购置及安装 | 个 | 1
(11) | DN63-PVC穿墙套管(280mm)购置及安装 | 个 | 2
3 | 新建井房（9㎡/座） | 座 | 1
3.1 | 地上部分
(1) | 预制混凝土井房购置及安装（3.0m*3.0m) | 座 | 1
3.2 | 地下部分
(1) | 土方开挖（建筑物） | m3 | 131
(2) | 土方回填（建筑物） | m3 | 109
(3) | F200C25w4砼顶板 | m3 | 1.8
(4) | F200C25w4钢筋砼圈梁 | m3 | 1.56
(5) | 钢筋制安 | t | 0.27
(6) | 钢模板制安 | m2 | 19.79
(7) | C25砼细部结构 | m3 | 3.36
(8) | 砖砌墙 | m3 | 9.9
(9) | C15砼垫层 | m3 | 2.05
(10) | 钢爬梯（防腐）购置及安装 | 架 | 1
二 | 742执勤点
1 | 机电井（DN219钢管井，150m深） | 眼 | 1
(1) | 机电井成孔（井深150m） | m | 150
(2) | 机电井井管安装（DN219钢管，井深150m） | m | 150
(3) | 机电井填封—透水层（井深150m） | m | 90
(4) | 机电井填封—非透水层（井深150m） | m | 60
(5) | 机电井洗井（井深150m） | m | 90
2 | 主管道工程
（1） | 土方开挖 | m3 | 53
（2） | 石方开挖 | m3 | 475
（3） | 土方回填 | m3 | 53
（4） | 石方回填 | m3 | 475
（5） | 粗砂垫层（20cm厚） | m3 | 17.64
3 | 钢筋混凝土矩形阀门井（长×宽×深：1.5m×2m×2.75m） | 座 | 1
(1) | 土方开挖（建筑物） | m3 | 2
(2) | 石方开挖（建筑物） | m3 | 21
(3) | 土方回填（建筑物） | m3 | 14
(4) | F200C25w4砼顶板（壁厚15cm） | m3 | 0.44
(5) | F200C25w4钢筋砼底板（壁厚20cm） | m3 | 0.78
(6) | F200C25w4钢筋砼侧墙（壁厚15cm） | m3 | 2.43
(7) | C15砼垫层（厚10cm） | m3 | 0.36
(8) | 钢筋制安 | t | 0.394
(9) | 钢模板制安 | m2 | 41.72
(10) | 井盖（DN800铸铁+锁）购置及安装 | 个 | 1
(11) | DN63-PVC穿墙套管(280mm)购置及安装 | 个 | 2
4 | 电力工程
（1） | 0.4KV地埋低压电缆（YJLV22-3*25+1*16）购置及安装 | km | 0.16
(2) | 低压线缆土方工程
| 土方开挖(低压电缆) | m3 | 7
| 石方开挖(低压电缆) | m3 | 65
| 土方回填(低压电缆) | m3 | 7
| 石方回填(低压电缆) | m3 | 65
| 粗砂垫层（20cm厚） | m3 | 2.4
三 | 川井边境派出所
1 | 主管道工程
(1) | 土方开挖 | m3 | 72
(2) | 土方回填 | m3 | 72
2 | 电力工程
（1） | 0.4KV地埋低压电缆（YJLV22-3*25+1*16）购置及安装 | km | 0.012
（2） | 低压线缆土方工程
| 土方开挖(低压电缆) | m3 | 28.8
| 土方回填(低压电缆) | m3 | 28.8
3 | 砖砌地面恢复（宽1.8m） | ㎡ | 75.6
（1） | C25砼地面（6cm厚，F200，W6） | m3 | 4.54
（2） | 粗砂垫层（20cm厚） | m3 | 15.12
（3） | 原砖砌路面拆除 | m3 | 4.54
（4） | 废渣外运(运距2km） | m3 | 4.54
4 | 钢筋混凝土矩形阀门井（长×宽×深：1.1m×1.2m×2.2m） | 座 | 1
(1) | 土方开挖（建筑物） | m3 | 19
(2) | 土方回填（建筑物） | m3 | 11
(3) | F200C25w4砼顶板（壁厚15cm） | m3 | 0.35
(4) | F200C25w4钢筋砼底板（壁厚20cm） | m3 | 0.64
(5) | F200C25w4钢筋砼侧墙（壁厚15cm） | m3 | 1.98
(6) | C15砼垫层（厚10cm） | m3 | 0.4
(7) | 钢筋制安 | t | 0.292
(8) | 钢模板制安 | m2 | 34.43
(9) | 井盖（DN800铸铁+锁）购置及安装 | 个 | 1
(10) | DN63-PVC穿墙套管(280mm)购置及安装 | 个 | 2
四 | 乌拉特中旗边境管理大队
1 | 10m3玻璃钢水窖 | 座 | 3
(1) | 土方开挖 | m3 | 321
(2) | 砂垫层 | m3 | 5.82
(3) | 土方回填 | m3 | 306
(4) | 砖砌圆形井口（1砖厚） | m3 | 3.06
(5) | M7.5水泥砂浆抹面（厚度2cm） | m2 | 25.86
(6) | 砖壁Φ18钢爬梯制作安装 | t | 0.015
(7) | 砖砌地面 | m2 | 48
(8) | 红砖路缘石购置及安装 | m | 48
(9) | 一布一膜(0.3mm-200g/m2） | m2 | 48
(10) | 方钢防护围栏购置及安装（h=1.5m） | m | 48
(11) | C20砼基础（30*30*50cm） | m3 | 0.54
(12) | 钢模板制作及安装 | m2 | 1.44
(13) | 10m3玻璃钢储水窖购置及安装 | 套 | 3
(14) | 上层砼井圈井盖（内径Φ940）购置及安装 | 套 | 3
(15) | 下层木质保温井盖（内径Φ700mm）购置及安装 | 套 | 3
(16) | 玻璃钢井筒（壁厚12mm,内径700mm，高2.1m）购置及安装 | 套 | 3
五 | 伊和索伦道班
1 | 机电井（DN219钢管井，150m深） | 眼 | 1
(1) | 机电井成孔（井深150m） | m | 150
(2) | 机电井井管安装（DN219钢管，井深150m） | m | 150
(3) | 机电井填封—透水层（井深150m） | m | 90
(4) | 机电井填封—非透水层（井深150m） | m | 60
(5) | 机电井洗井（井深150m） | m | 90
2 | 主管道工程
(1) | 土方开挖 | m3 | 312
(2) | 土方回填 | m3 | 312
3 | 电力工程
（1） | 0.4KV地埋低压电缆（YJLV22-3*25+1*16）购置及安装 | km | 0.155
（2） | 低压线缆土方工程
| 土方开挖(低压电缆) | m3 | 60
| 土方回填(低压电缆) | m3 | 60
4 | 钢筋混凝土矩形阀门井（长×宽×深：1.1m×1.2m×2.2m） | 座 | 1
(1) | 土方开挖（建筑物） | m3 | 19
(2) | 土方回填（建筑物） | m3 | 11
(3) | F200C25w4砼顶板（壁厚15cm） | m3 | 0.35
(4) | F200C25w4钢筋砼底板（壁厚20cm） | m3 | 0.64
(5) | F200C25w4钢筋砼侧墙（壁厚15cm） | m3 | 1.98
(6) | C15砼垫层（厚10cm） | m3 | 0.4
(7) | 钢筋制安 | t | 0.292
(8) | 钢模板制安 | m2 | 34.43
(9) | 井盖（DN800铸铁+锁）购置及安装 | 个 | 1
(10) | DN63-PVC穿墙套管(280mm)购置及安装 | 个 | 2
第二部分 机电设备及安装工程
一 | 402执勤点
1 | 水源工程
(1) | 150QJ5-100/14(3KW)潜水泵 | 台 | 1
(2) | 水泵电缆3×2.5+1×1.5 | m | 55
(3) | Φ32PE泵管（1.25MPa） | m | 55
(4) | 7×19-9mm钢丝绳 | m | 55
(5) | 控制箱（含空气开关等） | 套 | 1
(6) | 钢制带锁井盖 | 个 | 1
二 | 730执勤点
1 | 35加仑水处理设备 | 套 | 1
（1） | 预处理系统
| 自吸增压泵 | 台 | 1
| 配阀组 | 套 | 1
| 连接管 | 宗 | 1
（2） | 直饮水处理系统
| 一级过滤器 | 套 | 1
| 二级过滤器 | 套 | 1
| 三级过滤器 | 套 | 1
| 不锈钢增压泵 | 台 | 2
| 800G膜组件 | 套 | 2
| 五级过滤器 | 套 | 1
| 六级过滤芯 | 套 | 1
| 压力桶 | 个 | 1
| 电器元件 | 批 | 1
| 连接管 | 宗 | 1
| 控制电器元件 | 套 | 2
| 电源（220V） | 个 | 2
| 电导率监测仪（TDS） | 套 | 1
| 钢架机箱 | 套 | 1
| 不锈钢大弯水龙头 | 个 | 1
| 高低压开关 | 个 | 4
| 进水电磁阀 | 个 | 1
（3） | 独立供电系统
| 品牌机箱 | 套 | 1
| 纯正弦波逆变器 | 套 | 1
| 锂电池 | 台 | 1
| 数显控制器 | 套 | 1
| 太阳能过冲保护板 | 套 | 1
| 市电互补充电器 | 个 | 1
| 300W叠瓦单晶太阳能板 | 块 | 1
| 太阳能板配套支撑架 | 个 | 1
| 线组一套 | 米 | 5
三 | 742执勤点
1 | 水源工程
(1) | 150QJ5-150/21（4KW）潜水泵 | 台 | 1
(2) | 水泵电缆3×2.5+1×1.5 | m | 140
(3) | Φ32PE泵管（1.25MPa） | m | 140
(4) | 7×19-9mm钢丝绳 | m | 140
(5) | 控制箱（含空气开关等） | 套 | 1
(6) | 钢制带锁井盖 | 个 | 1
2 | 35加仑水处理设备 | 套 | 1
（1） | 预处理系统
| 自吸增压泵 | 台 | 1
| 配阀组 | 套 | 1
| 连接管 | 宗 | 1
（2） | 直饮水处理系统
| 一级过滤器 | 套 | 1
| 二级过滤器 | 套 | 1
| 三级过滤器 | 套 | 1
| 不锈钢增压泵 | 台 | 2
| 800G膜组件 | 套 | 2
| 五级过滤器 | 套 | 1
| 六级过滤芯 | 套 | 1
| 压力桶 | 个 | 1
| 电器元件 | 批 | 1
| 连接管 | 宗 | 1
| 控制电器元件 | 套 | 2
| 电源（220V） | 个 | 2
| 电导率监测仪（TDS） | 套 | 1
| 钢架机箱 | 套 | 1
| 不锈钢大弯水龙头 | 个 | 1
| 高低压开关 | 个 | 4
| 进水电磁阀 | 个 | 1
（3） | 独立供电系统
| 品牌机箱 | 套 | 1
| 纯正弦波逆变器 | 套 | 1
| 锂电池 | 台 | 1
| 数显控制器 | 套 | 1
| 太阳能过冲保护板 | 套 | 1
| 市电互补充电器 | 个 | 1
| 300W叠瓦单晶太阳能板 | 块 | 1
| 太阳能板配套支撑架 | 个 | 1
| 线组一套 | 米 | 5
四 | 川井边境派出所
1 | 35加仑水处理设备 | 套 | 1
（1） | 预处理系统
| 自吸增压泵 | 台 | 1
| 配阀组 | 套 | 1
| 连接管 | 宗 | 1
（2） | 直饮水处理系统
| 一级过滤器 | 套 | 1
| 二级过滤器 | 套 | 1
| 三级过滤器 | 套 | 1
| 不锈钢增压泵 | 台 | 2
| 800G膜组件 | 套 | 2
| 五级过滤器 | 套 | 1
| 六级过滤芯 | 套 | 1
| 压力桶 | 个 | 1
| 电器元件 | 批 | 1
| 连接管 | 宗 | 1
| 控制电器元件 | 套 | 2
| 电源（220V） | 个 | 2
| 电导率监测仪（TDS） | 套 | 1
| 钢架机箱 | 套 | 1
| 不锈钢大弯水龙头 | 个 | 1
| 高低压开关 | 个 | 4
| 进水电磁阀 | 个 | 1
（3） | 独立供电系统
| 品牌机箱 | 套 | 1
| 纯正弦波逆变器 | 套 | 1
| 锂电池 | 台 | 1
| 数显控制器 | 套 | 1
| 太阳能过冲保护板 | 套 | 1
| 市电互补充电器 | 个 | 1
| 300W叠瓦单晶太阳能板 | 块 | 1
| 太阳能板配套支撑架 | 个 | 1
| 线组一套 | 米 | 5
五 | 呼和陶勒盖边境派出所
1 | 水源工程
(1) | 150QJ5-128/18(4KW)潜水泵 | 台 | 1
(2) | 水泵电缆3×2.5+1×1.5 | m | 110
(3) | Φ32PE泵管（1.25MPa） | m | 110
(4) | 7×19-9mm钢丝绳 | m | 110
(5) | 钢制带锁井盖 | 个 | 1
(6) | 控制箱（含空气开关等） | 套 | 1
2 | 恒压变频供水控制柜(4KW) | 套 | 1
3 | 35加仑水处理设备 | 套 | 1
（1） | 预处理系统
| 自吸增压泵 | 台 | 1
| 配阀组 | 套 | 1
| 连接管 | 宗 | 1
（2） | 直饮水处理系统
| 一级过滤器 | 套 | 1
| 二级过滤器 | 套 | 1
| 三级过滤器 | 套 | 1
| 不锈钢增压泵 | 台 | 2
| 800G膜组件 | 套 | 2
| 五级过滤器 | 套 | 1
| 六级过滤芯 | 套 | 1
| 压力桶 | 个 | 1
| 电器元件 | 批 | 1
| 连接管 | 宗 | 1
| 控制电器元件 | 套 | 2
| 电源（220V） | 个 | 2
| 电导率监测仪（TDS） | 套 | 1
| 钢架机箱 | 套 | 1
| 不锈钢大弯水龙头 | 个 | 1
| 高低压开关 | 个 | 4
| 进水电磁阀 | 个 | 1
（3） | 独立供电系统
| 品牌机箱 | 套 | 1
| 纯正弦波逆变器 | 套 | 1
| 锂电池 | 台 | 1
| 数显控制器 | 套 | 1
| 太阳能过冲保护板 | 套 | 1
| 市电互补充电器 | 个 | 1
| 300W叠瓦单晶太阳能板 | 块 | 1
| 太阳能板配套支撑架 | 个 | 1
| 线组一套 | 米 | 5
六 | 巴音乌兰边境派出所
1 | 35加仑水处理设备 | 套 | 1
（1） | 预处理系统
| 自吸增压泵 | 台 | 1
| 配阀组 | 套 | 1
| 连接管 | 宗 | 1
（2） | 直饮水处理系统
| 一级过滤器 | 套 | 1
| 二级过滤器 | 套 | 1
| 三级过滤器 | 套 | 1
| 不锈钢增压泵 | 台 | 2
| 800G膜组件 | 套 | 2
| 五级过滤器 | 套 | 1
| 六级过滤芯 | 套 | 1
| 压力桶 | 个 | 1
| 电器元件 | 批 | 1
| 连接管 | 宗 | 1
| 控制电器元件 | 套 | 2
| 电源（220V） | 个 | 2
| 电导率监测仪（TDS） | 套 | 1
| 钢架机箱 | 套 | 1
| 不锈钢大弯水龙头 | 个 | 1
| 高低压开关 | 个 | 4
| 进水电磁阀 | 个 | 1
（3） | 独立供电系统
| 品牌机箱 | 套 | 1
| 纯正弦波逆变器 | 套 | 1
| 锂电池 | 台 | 1
| 数显控制器 | 套 | 1
| 太阳能过冲保护板 | 套 | 1
| 市电互补充电器 | 个 | 1
| 300W叠瓦单晶太阳能板 | 块 | 1
| 太阳能板配套支撑架 | 个 | 1
| 线组一套 | 米 | 5
七 | 乌拉特中旗边境管理大队
1 | 玻璃钢储水窖 |  | 3
（1） | 太阳能电源 |  | 3
| 200W单晶太阳能电池板(1580*810*35mm） | 块 | 3
| 太阳能板充电控制器DMD-20A | 个 | 3
| 蓄电池（100AH12V,含保温箱） | 块 | 3
| 太阳能基架 | 个 | 3
| 220v照明线（BVVB-2*4mm2) | m | 90
（2） | 控制柜(600*400*200mm) | 台 | 3
（3） | 直流潜水泵（ZQB-12,150w，含水泵电缆） | 台 | 3
八 | 伊和索伦道班
1 | 水源工程
（1） | 150QJ5-150/21（4KW）潜水泵 | 台 | 1
（2） | 水泵电缆3×2.5+1×1.5 | m | 140
（3） | Φ32PE泵管（1.25MPa） | m | 140
（4） | 7×19-9mm钢丝绳 | m | 140
（5） | 钢制带锁井盖 | 个 | 1
（6） | 控制箱（含空气开关等） | 套 | 1
第三部分 金属结构设备及安装工程
一 | 402执勤点
1 | 水源工程
（1） | φ75PE100级管0.63Mpa | m | 3679
（2） | 正三通φ75*75*75 | 个 | 4
（3） | 弯头φ75 | 个 | 8
（4） | DN65暗杆单板楔式闸阀Z45x-10 | 个 | 1
（5） | 法兰盘DN65 | 片 | 2
二 | 730执勤点
| 水箱（1.6*0.8*0.8m) | 个 | 1
三 | 742执勤点
1 | 水源工程
（1） | φ50PE100级管0.63Mpa | m | 140
（2） | 正三通φ50*50*50 | 个 | 2
（3） | 弯头φ50 | 个 | 3
（4） | DN50暗杆单板楔式闸阀Z45x-10 | 个 | 1
（5） | 法兰盘DN50 | 片 | 2
四 | 川井边境派出所
1 | 水源工程
（1） | φ50PE100级管0.63Mpa | m | 30
（2） | 正三通φ50*50*50 | 个 | 2
（3） | 弯头φ50 | 个 | 1
（4） | DN50暗杆单板楔式闸阀Z45x-10 | 个 | 1
（5） | 法兰盘DN50 | 片 | 2
五 | 乌拉特中旗边境管理大队
1 | 10m3玻璃钢储水窖 | 个 | 3
(1) | PE进水管（直径90,0.4MPa） | m | 15
(2) | DN90球阀 | 个 | 3
(3) | DN90弯头 | 个 | 3
(4) | DN90管帽 | 个 | 3
六 | 伊和索伦道班
1 | 水源工程
（1） | φ110PE100级管0.63Mpa | m | 130
（2） | 正三通φ110*110*110 | 个 | 2
（3） | 弯头φ110 | 个 | 3
（4） | DN100暗杆单板楔式闸阀Z45x-10 | 个 | 1
（5） | 法兰盘DN100 | 片 | 2
| 第四部分 施工临时工程（固定报价） |  |  |  | 51298

## Sheet1 (hidden)
序号 | 工程或费用名称 | 单位 | 数量 | 单价(元) | 合价(元)
| 第一部分:建筑工程 |  |  |  | 9438467
一 | 呼勒斯太苏木 |  |  |  | 1728432
(一) | 机电井（DN219钢管井，150m深） | 眼 | 20 | 86421.6 | 1728432
1 | 机电井成孔 | m | 3000 | 239.66 | 718980
2 | 机电井井管安装（DN219钢管） | m | 3000 | 291.98 | 875940
3 | 机电井填封—透水层 | m | 1800 | 23.73 | 42714
4 | 机电井填封—非透水层 | m | 1200 | 12.68 | 15216
5 | 机电井洗井 | m | 1800 | 41.99 | 75582
二 | 巴音乌兰苏木 |  |  |  | 2419805
(一) | 机电井（DN219钢管井，150m深） | 眼 | 28 | 86421.6 | 2419805
1 | 机电井成孔 | m | 4200 | 239.66 | 1006572
2 | 机电井井管安装（DN219钢管） | m | 4200 | 291.98 | 1226316
3 | 机电井填封—透水层 | m | 2520 | 23.73 | 59800
4 | 机电井填封—非透水层 | m | 1680 | 12.68 | 21302
5 | 机电井洗井 | m | 2520 | 41.99 | 105815
三 | 川井苏木 |  |  |  | 2351896
(一) | 10m3玻璃钢水窖 | 座 | 3 | 6170.8 | 18512
1 | 土方开挖 | m3 | 288.9 | 7.94 | 2294
2 | 石方开挖 | m3 | 32.1 | 91.69 | 2943
3 | 砂垫层 | m3 | 5.82 | 144.13 | 839
4 | 土方回填 | m3 | 306 | 13.68 | 4186
5 | 砖砌圆形井口（1砖厚） | m3 | 3.06 | 556.28 | 1702
6 | M7.5水泥砂浆抹面 | m2 | 25.86 | 13.77 | 356
7 | 砖壁Φ18钢爬梯制作安装 | t | 0.016 | 8298.52 | 133
8 | 砖砌地面 | m2 | 48 | 85.48 | 4103
9 | 复合土工膜 | m2 | 48 | 14.26 | 684
10 | 防护围栏及安装 | m | 48 | 20 | 960
11 | C20砼底座（30*30*50cm） | m3 | 0.54 | 431.71 | 233
12 | 钢模板制作及安装 | m2 | 1.44 | 54.6 | 79
(二) | 机电井（DN219钢管井，150m深） | 眼 | 27 | 86421.6 | 2333383
1 | 机电井成孔 | m | 4050 | 239.66 | 970623
2 | 机电井井管安装（DN219钢管） | m | 4050 | 291.98 | 1182519
3 | 机电井填封—透水层 | m | 2430 | 23.73 | 57664
4 | 机电井填封—非透水层 | m | 1620 | 12.68 | 20542
5 | 机电井洗井 | m | 2430 | 41.99 | 102036
四 | 新呼热苏木 |  |  |  | 1469167
(一) | 机电井（DN219钢管井，150m深） | 眼 | 17 | 86421.6 | 1469167
1 | 机电井成孔 | m | 2550 | 239.66 | 611133
2 | 机电井井管安装（DN219钢管） | m | 2550 | 291.98 | 744549
3 | 机电井填封—透水层 | m | 1530 | 23.73 | 36307
4 | 机电井填封—非透水层 | m | 1020 | 12.68 | 12934
5 | 机电井洗井 | m | 1530 | 41.99 | 64245
五 | 温更镇 |  |  |  | 604951
(一) | 机电井（DN219钢管井，150m深） | 眼 | 7 | 86421.6 | 604951
1 | 机电井成孔 | m | 1050 | 239.66 | 251643
2 | 机电井井管安装（DN219钢管） | m | 1050 | 291.98 | 306579
3 | 机电井填封—透水层 | m | 630 | 23.73 | 14950
4 | 机电井填封—非透水层 | m | 420 | 12.68 | 5326
5 | 机电井洗井 | m | 630 | 41.99 | 26454
六 | 甘其毛都镇 |  |  |  | 864216
(一) | 机电井（DN219钢管井，150m深） | 眼 | 10 | 86421.6 | 864216
1 | 机电井成孔 | m | 1500 | 239.66 | 359490
2 | 机电井井管安装（DN219钢管） | m | 1500 | 291.98 | 437970
3 | 机电井填封—透水层 | m | 900 | 23.73 | 21357
4 | 机电井填封—非透水层 | m | 600 | 12.68 | 7608
5 | 机电井洗井 | m | 900 | 41.99 | 37791
| 第二部分 机电设备及安装工程 |  |  |  | 735162
一 | 呼勒斯太苏木 |  |  |  | 133540
1 | 水源工程 |  |  |  | 133540
(1) | 100QJ2-150潜水泵 | 台 | 20 | 5720 | 114400
(2) | 铜芯电缆3×1.5+1×1 | m | 2900 | 6.6 | 19140
二 | 巴音乌兰苏木 |  |  |  | 186956
1 | 水源工程 |  |  |  | 186956
(1) | 100QJ2-150潜水泵 | 台 | 28 | 5720 | 160160
(2) | 铜芯电缆3×1.5+1×1 | m | 4060 | 6.6 | 26796
三 | 川井苏木 |  |  |  | 187648
1 | 水源工程 |  |  |  | 180279
(1) | 100QJ2-150潜水泵 | 台 | 27 | 5720 | 154440
(2) | 电缆3×1.5+1×1 | m | 3915 | 6.6 | 25839
2 | 10m3玻璃钢储水窖 | 座 | 3 |  | 7369
(1) | 太阳能电源 | 套 | 3 |  | 5554
| 200W单晶太阳能电池板(1580*808*35mm） | 块 | 3 | 605 | 1815
| 太阳能板充电控制器DMD-60A | 个 | 3 | 181.5 | 545
| 蓄电池（100AH12V,含保温箱） | 块 | 3 | 715 | 2145
| 太阳能基架 | 个 | 3 | 217.8 | 653
| 220v照明线（BVVB-2*4mm2) | m | 60 | 6.6 | 396
(2) | 控制柜(600*400*200mm) | 台 | 3 | 363 | 1089
(3) | 直流潜水泵（ZQB6X7-12,180w） | 台 | 3 | 242 | 726
四 | 新呼热苏木 |  |  |  | 113509
1 | 水源工程 |  |  |  | 113509
(1) | 100QJ2-150潜水泵 | 台 | 17 | 5720 | 97240
(2) | 铜芯电缆3×1.5+1×1 | m | 2465 | 6.6 | 16269
五 | 温更镇 |  |  |  | 46739
1 | 水源工程 |  |  |  | 46739
(1) | 100QJ2-150潜水泵 | 台 | 7 | 5720 | 40040
(2) | 铜芯电缆3×1.5+1×1 | m | 1015 | 6.6 | 6699
六 | 甘其毛都镇 |  |  |  | 66770
1 | 水源工程 |  |  |  | 66770
(1) | 100QJ2-150潜水泵 | 台 | 10 | 5720 | 57200
(2) | 铜芯电缆3×1.5+1×1 | m | 1450 | 6.6 | 9570
| 第三部分 金属结构及安装工程 |  |  |  | 470073
一 | 呼勒斯太苏木 |  |  |  | 79750
1 | Φ32PE泵管（1.25MPa） | m | 2900 | 5.5 | 15950
2 | 7×19-9mm钢丝绳 | m | 2900 | 22 | 63800
二 | 巴音乌兰苏木 |  |  |  | 111650
1 | Φ32PE泵管（1.25MPa） | m | 4060 | 5.5 | 22330
2 | 7×19-9mm钢丝绳 | m | 4060 | 22 | 89320
三 | 川井苏木 |  |  |  | 143097
1 | Φ32PE泵管（1.25MPa） | m | 3915 | 5.5 | 21533
2 | 7×19-9mm钢丝绳 | m | 3915 | 22 | 86130
3 | 10m3玻璃钢储水窖 | 座 | 3 |  | 35434
(1) | 10m3玻璃钢储水窖（含运费） | 个 | 3 | 10285 | 30855
(2) | 上层砼井圈井盖（内径Φ940） | 个 | 3 | 330 | 990
(3) | 下层木质保温井盖（内径Φ700mm） | 个 | 3 | 55 | 165
(4) | 玻璃钢井筒（壁厚12mm,内径700mm，高2.1m） | 个 | 3 | 957 | 2871
(5) | PE进水管（直径90,0.4MPa） | m | 15 | 19.25 | 289
(6) | DN90球阀 | 个 | 3 | 77 | 231
(7) | DN90弯头 | 个 | 3 | 11 | 33
四 | 新呼热苏木 |  |  |  | 67788
(1) | Φ32PE泵管（1.25MPa） | m | 2465 | 5.5 | 13558
(2) | 7×19-9mm钢丝绳 | m | 2465 | 22 | 54230
五 | 温更镇 |  |  |  | 27913
(1) | Φ32PE泵管（1.25MPa） | m | 1015 | 5.5 | 5583
(2) | 7×19-9mm钢丝绳 | m | 1015 | 22 | 22330
六 | 甘其毛都镇 |  |  |  | 39875
(1) | Φ32PE泵管（1.25MPa） | m | 1450 | 5.5 | 7975
(2) | 7×19-9mm钢丝绳 | m | 1450 | 22 | 31900
| 第四部分：临时工程 |  |  |  | 143698
一 | 施工房屋建筑工程 |  |  |  | 47740
1 | 办公、生活及文化福利建筑 | 项 |  | 0.5% | 47740
二 | 其他施工临时工程 | 项 |  | 1% | 95958
| 第五部分 独立费用 |  |  |  | 846557
一 | 建设管理费 | 元 |  | 1.5% | 145376
二 | 工程建设监理费 | 元 |  | 2% | 215748
三 | 勘测设计费 | 元 |  | 4.5% | 485433
| 一至五部分合计 |  |  |  | 11633957
| 基本预备费 | 项 |  | 2% | 232679
| 工程总投资 |  |  |  | 11866636

## 机电 (hidden)
机电设备及安装工程概算表
序号 | 工程或费用名称 | 单位 | 数量 |  |  | 单价(元) |  | 合价(元)
[6 empty] | 设备费 | 安装费 | 设备费 | 安装费
| 第二部分 机电设备及安装工程 |  |  |  | 1369687 |  |  | 732115 | 637572
一 | 巴音乌兰苏木 |  |  |  | 699154.5 |  |  | 366735 | 332419.5
1 | 水源工程 |  |  |  | 549120 |  |  | 241680 | 307440
（1） | 100QJ2-160潜水泵 | 台 | 48 | 4950 | 237600 | 4500 | 450 | 216000 | 21600
（2） | 水泵电缆3×2.5+1×1.5 | m | 6960 | 11 | 76560 |  | 11 | 0 | 76560 | 电缆型号变化、单价变化
（3） | Φ32PE泵管（1.25MPa） | m | 6960 | 7.7 | 53592 |  | 7.7 | 0 | 53592
（4） | 7×19-9mm钢丝绳 | m | 6960 | 22 | 153120 |  | 22 | 0 | 153120
（5） | 控制箱（含空气开关等） | 套 | 48 | 550 | 26400 | 500 | 50 | 24000 | 2400
（6） | 钢制带锁井盖 | 个 | 48 | 38.5 | 1848 | 35 | 3.5 | 1680 | 168
2 | 玻璃钢储水窖 |  | 63 | 0 | 150034.5 |  |  | 125055 | 24979.5
（1） | 太阳能电源 |  | 63 | 0 | 111919.5 |  |  | 90405 | 21514.5
| 200W单晶太阳能电池板(1580*810*35mm） | 块 | 63 | 462 | 29106 | 420 | 42 | 26460 | 2646 |  | 1
| 太阳能板充电控制器DMD-20A | 个 | 63 | 181.5 | 11434.5 | 165 | 16.5 | 10395 | 1039.5 |  | 1
| 蓄电池（100AH12V,含保温箱） | 块 | 63 | 715 | 45045 | 650 | 65 | 40950 | 4095 |  | 1
| 太阳能基架（镀锌角钢） | 个 | 63 | 220 | 13860 | 200 | 20 | 12600 | 1260 |  | 1
| 220v照明线（BVVB-2*4mm2) | m | 1890 | 6.6 | 12474 |  | 6.6 | 0 | 12474 |  | 30
（2） | 控制柜(600*400*200mm) | 台 | 63 | 363 | 22869 | 330 | 33 | 20790 | 2079 |  | 1
（3） | 直流潜水泵（ZQB-12,150w，含水泵电缆） | 台 | 63 | 242 | 15246 | 220 | 22 | 13860 | 1386 |  | 1
二 | 甘其毛都镇 |  |  | 0 | 670532.5 |  |  | 365380 | 305152.5
1 | 水源工程 |  |  |  | 491920 |  |  | 216505 | 275415
（1） | 100QJ2-160潜水泵 | 台 | 43 | 4950 | 212850 | 4500 | 450 | 193500 | 19350
（2） | 水泵电缆3×2.5+1×1.5 | m | 6235 | 11 | 68585 |  | 11 | 0 | 68585 | 电缆型号变化、单价变化
（3） | Φ32PE泵管（1.25MPa） | m | 6235 | 7.7 | 48009.5 |  | 7.7 | 0 | 48009.5
（4） | 7×19-9mm钢丝绳 | m | 6235 | 22 | 137170 |  | 22 | 0 | 137170
（5） | 钢制带锁井盖 | 个 | 43 | 38.5 | 1655.5 | 35 | 3.5 | 1505 | 150.5
（6） | 控制箱（含空气开关等） | 套 | 43 | 550 | 23650 | 500 | 50 | 21500 | 2150
2 | 玻璃钢储水窖 |  | 75 | 0 | 178612.5 |  |  | 148875 | 29737.5
（1） | 太阳能电源 |  | 75 | 0 | 133237.5 |  |  | 107625 | 25612.5
| 200W单晶太阳能电池板(1580*810*35mm） | 块 | 75 | 462 | 34650 | 420 | 42 | 31500 | 3150 |  | 1
| 太阳能板充电控制器DMD-20A | 个 | 75 | 181.5 | 13612.5 | 165 | 16.5 | 12375 | 1237.5 |  | 1
| 蓄电池（100AH12V,含保温箱） | 块 | 75 | 715 | 53625 | 650 | 65 | 48750 | 4875 |  | 1
| 太阳能基架（镀锌角钢） | 个 | 75 | 220 | 16500 | 200 | 20 | 15000 | 1500 |  | 1
| 220v照明线（BVVB-2*4mm2) | m | 2250 | 6.6 | 14850 |  | 6.6 | 0 | 14850 |  | 30
（2） | 控制柜(600*400*200mm) | 台 | 75 | 363 | 27225 | 330 | 33 | 24750 | 2475 |  | 1
（3） | 直流潜水泵（ZQB-12,150w，含水泵电缆） | 台 | 75 | 242 | 18150 | 220 | 22 | 16500 | 1650 |  | 1

## 金属 (hidden)
金属结构设备及安装工程概算表
序号 | 工程或费用名称 | 单位 | 数量 |  |  | 单价(元) |  | 合价(元)
[6 empty] | 设备费 | 安装费 | 设备费 | 安装费
| 第三部分金属结构设备及安装工程 |  |  |  | 85943.44 |  |  | 78130.4 | 7813.04
一 | 巴音乌兰苏木 |  |  |  | 35741.09 |  |  | 32491.9 | 3249.19
1 | 10m3玻璃钢储水窖 | 个 | 63 | 184.25 | 11607.75 | 167.5 | 16.75 | 10552.5 | 1055.25
（1） | PE管Φ90（0.4MPa） | m | 315 | 19.25 | 6063.75 | 17.5 | 1.75 | 5512.5 | 551.25
（2） | DN90球阀 | 个 | 63 | 77 | 4851 | 70 | 7 | 4410 | 441
（3） | DN90弯头 | 个 | 63 | 11 | 693 | 10 | 1 | 630 | 63
2 | 水窖入户工程 | 户 | 41 | 310.64 | 12736.24 | 282.4 | 28.24 | 11578.4 | 1157.84 | 单个工程量
（1） | PE管Φ32（1.25Mpa) | m | 820 | 7.7 | 6314 | 7 | 0.7 | 5740 | 574 | 20
（2） | DN15不锈钢水嘴 | 个 | 41 | 22 | 902 | 20 | 2 | 820 | 82 | 1
（3） | PPRφ20×20弯头 | 个 | 123 | 19.8 | 2435.4 | 18 | 1.8 | 2214 | 221.4 | 3
（4） | PPR快接变径φ32变φ20 | 个 | 41 | 7.04 | 288.64 | 6.4 | 0.64 | 262.4 | 26.24 | 1
（5） | PPRφ20立水杆及横管（2.0Mpa） | m | 82 | 11 | 902 | 10 | 1 | 820 | 82 | 2
（6） | PPRφ20×20内丝弯头 | 个 | 41 | 5.5 | 225.5 | 5 | 0.5 | 205 | 20.5 | 1
（7） | PPRφ20×20内丝 | 个 | 82 | 11 | 902 | 10 | 1 | 820 | 82 | 2
（8） | PPRφ20球阀 | 个 | 41 | 5.5 | 225.5 | 5 | 0.5 | 205 | 20.5 | 1
（9） | φ20U型铁膨胀卡子 | 个 | 82 | 6.6 | 541.2 | 6 | 0.6 | 492 | 49.2 | 2
3 | 水源井入户工程 | 户 | 15 | 759.8067 | 11397.1 | 690.7333 | 69.0733 | 10361 | 1036.1
（1） | 入户管道 |  |  |  | 7084 |  |  | 6440 | 644
| PE管Φ32（1.25Mpa) | m | 920 | 7.7 | 7084 | 7 | 0.7 | 6440 | 644
（2） | 入户管道附属设备 |  |  |  | 4313.1 |  |  | 3921 | 392.1
| DN15不锈钢水嘴 | 个 | 15 | 22 | 330 | 20 | 2 | 300 | 30 | 1
| PPRφ20×20弯头 | 个 | 45 | 19.8 | 891 | 18 | 1.8 | 810 | 81 | 3
| PPR快接变径φ32变φ20 | 个 | 15 | 7.04 | 105.6 | 6.4 | 0.64 | 96 | 9.6 | 1
| PPRφ20立水杆及横管（2.0Mpa） | m | 30 | 11 | 330 | 10 | 1 | 300 | 30 | 2
| PPRφ20×20内丝弯头 | 个 | 15 | 5.5 | 82.5 | 5 | 0.5 | 75 | 7.5 | 1
| PPRφ20×20内丝 | 个 | 30 | 11 | 330 | 10 | 1 | 300 | 30 | 2
| PPRφ20球阀 | 个 | 15 | 5.5 | 82.5 | 5 | 0.5 | 75 | 7.5 | 1
| φ20U型铁膨胀卡子 | 个 | 30 | 6.6 | 198 | 6 | 0.6 | 180 | 18 | 2
| PE法兰φ32 | 个 | 45 | 11 | 495 | 10 | 1 | 450 | 45 | 3
| 球阀φ32 | 个 | 15 | 15.4 | 231 | 14 | 1.4 | 210 | 21 | 1
| 排气阀φ32 | 个 | 15 | 71.5 | 1072.5 | 65 | 6.5 | 975 | 97.5 | 1
| PE三通φ32 | 个 | 15 | 11 | 165 | 10 | 1 | 150 | 15 | 1
二 | 甘其毛都镇 |  |  |  | 50202.35 |  |  | 45638.5 | 4563.85
1 | 10m3玻璃钢储水窖 | 个 | 75 | 184.25 | 13818.75 | 167.5 | 16.75 | 12562.5 | 1256.25
（1） | PE管Φ90（0.4MPa） | m | 375 | 19.25 | 7218.75 | 17.5 | 1.75 | 6562.5 | 656.25
（2） | DN90球阀 | 个 | 75 | 77 | 5775 | 70 | 7 | 5250 | 525
（3） | DN90弯头 | 个 | 75 | 11 | 825 | 10 | 1 | 750 | 75
2 | 水窖入户工程 | 户 | 37 | 310.64 | 11493.68 | 282.4 | 28.24 | 10448.8 | 1044.88 | 单个工程量
（1） | PE管Φ32（1.25Mpa) | m | 740 | 7.7 | 5698 | 7 | 0.7 | 5180 | 518 | 20
（2） | DN15不锈钢水嘴 | 个 | 37 | 22 | 814 | 20 | 2 | 740 | 74 | 1
（3） | PPRφ20×20弯头 | 个 | 111 | 19.8 | 2197.8 | 18 | 1.8 | 1998 | 199.8 | 3
（4） | PPR快接变径φ32变φ20 | 个 | 37 | 7.04 | 260.48 | 6.4 | 0.64 | 236.8 | 23.68 | 1
（5） | PPRφ20立水杆及横管（2.0Mpa） | m | 74 | 11 | 814 | 10 | 1 | 740 | 74 | 2
（6） | PPRφ20×20内丝弯头 | 个 | 37 | 5.5 | 203.5 | 5 | 0.5 | 185 | 18.5 | 1
（7） | PPRφ20×20内丝 | 个 | 74 | 11 | 814 | 10 | 1 | 740 | 74 | 2
（8） | PPRφ20球阀 | 个 | 37 | 5.5 | 203.5 | 5 | 0.5 | 185 | 18.5 | 1
（9） | φ20U型铁膨胀卡子 | 个 | 74 | 6.6 | 488.4 | 6 | 0.6 | 444 | 44.4 | 2
3 | 水源井入户工程 | 户 | 48 | 518.54 | 24889.92 | 471.4 | 47.14 | 22627.2 | 2262.72
（1） | 入户管道 |  |  |  | 11088 |  |  | 10080 | 1008
| PE管Φ32（1.25Mpa) | m | 1440 | 7.7 | 11088 | 7 | 0.7 | 10080 | 1008
（2） | 入户管道附属设备 |  |  |  | 13801.92 |  |  | 12547.2 | 1254.72
| DN15不锈钢水嘴 | 个 | 48 | 22 | 1056 | 20 | 2 | 960 | 96 | 1
| PPRφ20×20弯头 | 个 | 144 | 19.8 | 2851.2 | 18 | 1.8 | 2592 | 259.2 | 3
| PPR快接变径φ32变φ20 | 个 | 48 | 7.04 | 337.92 | 6.4 | 0.64 | 307.2 | 30.72 | 1
| PPRφ20立水杆及横管（2.0Mpa） | m | 96 | 11 | 1056 | 10 | 1 | 960 | 96 | 2
| PPRφ20×20内丝弯头 | 个 | 48 | 5.5 | 264 | 5 | 0.5 | 240 | 24 | 1
| PPRφ20×20内丝 | 个 | 96 | 11 | 1056 | 10 | 1 | 960 | 96 | 2
| PPRφ20球阀 | 个 | 48 | 5.5 | 264 | 5 | 0.5 | 240 | 24 | 1
| φ20U型铁膨胀卡子 | 个 | 96 | 6.6 | 633.6 | 6 | 0.6 | 576 | 57.6 | 2
| PE法兰φ32 | 个 | 144 | 11 | 1584 | 10 | 1 | 1440 | 144 | 3
| 球阀φ32 | 个 | 48 | 15.4 | 739.2 | 14 | 1.4 | 672 | 67.2 | 1
| 排气阀φ32 | 个 | 48 | 71.5 | 3432 | 65 | 6.5 | 3120 | 312 | 1
| PE三通φ32 | 个 | 48 | 11 | 528 | 10 | 1 | 480 | 48 | 1

## 表 05 施工临时工程概算表 (2) (hidden)
施工临时工程概算表
序号 | 工程或费用名称 | 单位 | 数量 | 单价(元) | 合计(元)
| 第四部分 施工临时工程 |  |  |  | 177798.1873
一 | 施工房屋建筑工程 |  |  |  | 59069.1652
1 | 办公、生活及文化福利建筑 | 项 | 0.005 | 11813833.04 | 59069.1652
二 | 其他施工临时工程 | 项 | 0.01 | 11872902.2052 | 118729.0221

## 表 06 独立费用概算表 (2) (hidden)
独立费用概算表
序号 | 工程或费用名称 | 计算基数(元) | 费率 | 合价(元)
| 第五部分 独立费用 |  |  | 1011996.4492
1 | 建设管理费 | 11991631.2273 | 1.5% | 179874.4684
2 | 工程建设监理费 | 12801876.6273 | 2% | 256037.5325
3 | 勘测设计费 | 12801876.6273 | 4.5% | 576084.4482
0
0
0
0
0
0
0
0
0
0
0
0
0
0
0
0
0
0
0
0
0
0
0
0
0
0
0