## 表-08 分部分项工程和单价措施项目清单与计价表
分部分项工程和单价措施项目清单与计价表
工程名称：主楼装饰工程 |  |  |  | 标段：乌拉特中旗幼儿园设施设备购置及校舍维修工程 |  |  |  | 第 1 页 共 2 页
序号 | 项目编码 | 项目名称 | 项目特征描述 |  | 计量单位 | 工程量 | 金额（元）
[7 empty] | 综合单价 |  | 合价 | 其中
暂估价
整个项目
1 | 011207001001 | 墙面装饰板 | 1.竹木纤维板墙板 2.厚度9mm |  | m2 | 1661
2 | 010807001001 | 金属（塑钢、断桥）窗 | 1.隔热断桥铝合金70系列平开窗 2.含五金件、安装等 |  | m2 | 856.93
3 | 010807004001 | 金属纱窗 | 1.铝合金纱窗 |  | m2 | 195
4 | 010801002001 | 木质门带套 | 1.材质：木门 2.门代号及洞口尺寸:800*2100 |  | 樘 | 2
5 | 010801002003 | 木质门带套 | 1.材质：木门 2.门代号及洞口尺寸:8000*2100 |  | 樘 | 90
6 | 010801002002 | 木质门带套 | 1.材质：子母木门 2.门代号及洞口尺寸:1500*2100 |  | 樘 | 48
7 | 010801002004 | 木质门带套 | 1.材质：双扇木门 2.门代号及洞口尺寸:1800*2100 |  | 樘 | 2
8 | 010802004001 | 防盗门 | 1.钢质防盗门：1000*2100 |  | m2 | 2.1
9 | 011302001001 | 吊顶天棚 | 1.不上人型轻钢天棚龙骨 2.规格600×600mm 跌级 3.跌级天棚 双层叠石膏板面层 |  | m2 | 1029.87
10 | 011302001003 | 吊顶天棚 | 1.不上人型轻钢天棚龙骨 2.规格600×600mm 平面 3.双层叠石膏板面层 平面 |  | m2 | 1441.97
11 | 011406001001 | 抹灰面油漆 | 1.乳胶漆:天棚面二遍 |  | m2 | 2471.84
12 | 011302001002 | 吊顶天棚 | 1.铝合金U型龙骨间距300*300 2.面层:300*300铝扣板 |  | m2 | 637.42
13 | 011302002001 | 格栅吊顶 | 1.平面天棚 铝方通天棚 2.条型 40*80*0.5 间距100mm |  | m2 | 900.31
14 | 011302005001 | 织物软雕吊顶 | 1.软膜吊顶 2.图形灯膜 |  | m2 | 686.58
15 | 011103003001 | 塑料板楼地面 | 1.SPC石塑锁扣地板 |  | m2 | 4773.35
16 | 010809004002 | 石材窗台板 | 1.窗台板：人造石英石窗台板 |  | m2 | 67.43
17 | 010601001002 | 钢网架 | 1.钢网架制作安装：焊接 |  | t | 7.833
本页小计
注：为计取规费等的使用，可在表中增设其中：“定额人工费”
表—08
分部分项工程和单价措施项目清单与计价表
工程名称：主楼装饰工程 |  |  |  | 标段：乌拉特中旗幼儿园设施设备购置及校舍维修工程 |  |  |  | 第 2 页 共 2 页
序号 | 项目编码 | 项目名称 | 项目特征描述 |  | 计量单位 | 工程量 | 金额（元）
[7 empty] | 综合单价 |  | 合价 | 其中
暂估价
空心球 2.运距：30公里
18 | 010602003001 | 钢桁架 | 1.钢桁架制作安装:H型钢 2.运距：30公里 |  | t | 15.666
19 | 010901004001 | 玻璃钢屋面 | 1.路易夹胶玻璃 2.8+0.76+8 |  | m2 | 391.65
20 | 010606013001 | 喷砂除锈 | 1.构件名称:1.喷砂除锈 Sa2.5 |  | t | 23.499
21 | 011405001002 | 金属面油漆 | 1.油漆品种、刷漆遍数:金属面 红丹防锈漆 一遍 |  | m2 | 1879.92
22 | 011405001003 | 金属面油漆 | 1.油漆品种、刷漆遍数:环氧呋喃树脂漆 |  | m2 | 1879.92
23 | 011407005001 | 金属构件刷防火涂料 | 1.超薄型防火涂料 2.耐火时间1h、涂层厚度2mm |  | m2 | 1879.92
24 | 011501003001 | 衣柜 | 1.柜体板材加工 2.柜门成品定制 |  | m2 | 227.52
25 | 010401004001 | 多孔砖墙 | 1.多孔砖墙：封洞口 2.墙体厚度:240 |  | m3 | 15
分部小计
措施项目
本页小计
合 计
注：为计取规费等的使用，可在表中增设其中：“定额人工费”
表—08

## 表-11 总价措施项目清单与计价表
总价措施项目清单与计价表
工程名称：主楼装饰工程 |  |  | 标段：乌拉特中旗幼儿园设施设备购置及校舍维修工程 | [5 empty] | 第 1 页 共 1 页
序号 | 项目编码 | 项目名称 |  | 计算基础 | 费率(%) | 金额(元) |  | 调整费率(%) |  | 调整后金额(元) | 备注
1 | 011707001 | 安全文明施工费
1.1 | 011707001001 | 安全文明施工与环境保护费 |  | 分部分项人工费+技术措施项目人工费 | 5.5
1.2 | 011707001002 | 临时设施费 |  | 分部分项人工费+技术措施项目人工费 | 2
2 | 011707005001 | 雨季施工增加费 |  | 分部分项人工费+技术措施项目人工费 | 0.5
3 | 011707007001 | 已完工程及设备保护费 |  | 分部分项人工费+技术措施项目人工费 | 0.8
4 | 01B001 | 工程定位复测费 |  | 分部分项人工费+技术措施项目人工费 | 0.3
5 | 011707004001 | 二次搬运费 |  | 分部分项人工费+技术措施项目人工费 | 0.1
6 | 01B002 | 特殊地区施工增加费 |  | 分部分项人工费+技术措施项目人工费 | 0
7 | 011707002001 | 夜间施工增加费
8 | 011707002002 | 白天在地下室施工增加费
9 | 011707005002 | 冬季施工增加费
合 计
编制人（造价人员）： | [6 empty] | 复核人（造价工程师）：
注：1.“计算基础”中安全文明施工费可为“定额基价”、“定额人工费”或“定额人工费+定额机械费”，其他项目可为“定额人工费”或“定额人工费+定额机械费”。 2.按施工方案计算的措施费，若无“计算基础”和“费率”的数值，也可只填“金额”数值，但应在备注栏说明施工方案出处或计算方法。
表-11

## 表-12 其他项目清单与计价汇总表
其他项目清单与计价汇总表
工程名称：主楼装饰工程 |  | 标段：乌拉特中旗幼儿园设施设备购置及校舍维修工程 |  |  | 第 1 页 共 1 页
序号 | 项目名称 |  | 金额(元) | 结算金额(元) |  | 备注
1 | 暂列金额 |  |  |  |  | 明细详见表-12-1
2 | 暂估价
2.1 | 专业工程暂估价 |  |  |  |  | 明细详见表-12-3
2.2 | 材料暂估价 |  | 一 |  |  | 明细详见表-12-2
3 | 计日工 |  |  |  |  | 明细详见表-12-4
4 | 总承包服务费 |  |  |  |  | 明细详见表-12-5
5 | 材料检验试验费
6 | 建筑工程能效测评费
7 | 工程变更及现场签证
8 | 提前竣工（赶工补偿）
9 | 无负荷联合试运转费
10 | 停窝工损失费
11 | 施工期间未完工程保护费
12 | 企业自有工人培训管理费
13 | 建筑工人实名制费
合计 | [5 empty] | —
注：材料（工程设备）暂估单价进入清单项目综合单价，此处不汇总。
表-12

## 表-12-2 材料(工程设备)暂估价及调整表
材料（工程设备）暂估单价及调整表
工程名称：主楼装饰工程 |  |  | 标段：乌拉特中旗幼儿园设施设备购置及校舍维修工程 | [7 empty] | 第 1 页 共 1 页
序号 | 材料(工程设备)名称、规格、型号 | 计量单位 |  | 数量 |  | 暂估(元) |  | 确认(元) |  | 差额±(元) |  |  | 备注
|  |  |  | 暂估 | 确认 | 单价 | 合价 | 单价 | 合价 | 单价 |  | 合价
1 | 竹木纤维板墙板 | m2 |  | 1744.05 |  | 70 | 122083.5
2 | 石材成品窗台板 | m2 |  | 70.8015 |  | 800 | 56641.2
3 | 铝方通100间距(含配件) | m2 |  | 945.3255 |  | 220 | 207971.61
4 | SPC石塑锁扣地板 | m2 |  | 5012.0175 |  | 60 | 300721.05
5 | 双扇套装平开实木门 1800*2100 | 樘 |  | 2 |  | 1800 | 3600
6 | 单扇套装平开实木门 800*2100 | 樘 |  | 92 |  | 1400 | 128800
7 | 双扇套装子母对开实木门 1500*2100 | 樘 |  | 48 |  | 1600 | 76800
8 | 塑钢推拉纱窗扇 | m2 |  | 195 |  | 240 | 46800
9 | 铝合金扣板 | m2 |  | 669.291 |  | 115 | 76968.47
10 | 纸面石膏板 | m2 |  | 5190.864 |  | 15 | 77862.96
合计 | [6 empty] | 1098248.79
总合计 | [6 empty] | 1098248.79
注：此表由招标人填写“暂估单价”，并在备注栏说明暂估价的材料、工程设备拟用在哪些清单项目上，投标人应将上述材料、工程设备暂估单价计入工程量清单综合单价报价中。
表—12—2

## 表-12-3 专业工程暂估价及结算价表
专业工程暂估价及结算价表
工程名称：主楼装饰工程 |  |  | 标段：乌拉特中旗幼儿园设施设备购置及校舍维修工程 |  |  |  | 第 1 页 共 1 页
序号 | 工程名称 | 工程内容 |  | 暂估金额（元） | 结算金额(元) | 差额±(元) |  | 备注
合 计
注：此表“暂估金额”由招标人填写，投标人应将“暂估金额”计入投标总价中。结算时按合同约定结算金额填写。
表—12—3

## 表-13 规费、税金项目清单与计价表
规费、税金项目计价表
工程名称：主楼装饰工程 |  | 标段：乌拉特中旗幼儿园设施设备购置及校舍维修工程 |  |  |  | 第 1 页 共 1 页
序号 | 项目名称 |  | 计算基础 |  | 计算基数 |  | 计算费率(%) | 金额（元）
1 | 规费 |  | 社会保险费+住房公积金+水利建设基金+环境保护税
1.1 | 社会保险费 |  | 养老失业保险+基本医疗保险+工伤保险+生育保险
(1) | 养老失业保险 |  | 分部分项人工费+组织措施项目人工费+技术措施项目人工费+分部分项人工费调整+技术措施项目人工费调整 |  |  |  | 10.5
(2) | 基本医疗保险 |  | 分部分项人工费+组织措施项目人工费+技术措施项目人工费+分部分项人工费调整+技术措施项目人工费调整 |  |  |  | 3.7
(3) | 工伤保险 |  | 分部分项人工费+组织措施项目人工费+技术措施项目人工费+分部分项人工费调整+技术措施项目人工费调整 |  |  |  | 0.4
(4) | 生育保险 |  | 分部分项人工费+组织措施项目人工费+技术措施项目人工费+分部分项人工费调整+技术措施项目人工费调整 |  |  |  | 0.3
1.2 | 住房公积金 |  | 分部分项人工费+组织措施项目人工费+技术措施项目人工费+分部分项人工费调整+技术措施项目人工费调整 |  |  |  | 3.7
1.3 | 水利建设基金 |  | 分部分项人工费+组织措施项目人工费+技术措施项目人工费+分部分项人工费调整+技术措施项目人工费调整 |  |  |  | 0.4
1.4 | 环境保护税
2 | 税金 |  | 税前工程造价 |  |  |  | 9
合 计
编制人（造价人员）： |  |  |  | 复核人（造价工程师）：
表-13