## 表-08 分部分项工程和单价措施项目清单与计价表
分部分项工程和单价措施项目清单与计价表
工程名称：消防工程 |  |  |  | 标段：乌拉特中旗幼儿园设施设备购置及校舍维修工程 |  |  |  | 第 1 页 共 11 页
序号 | 项目编码 | 项目名称 | 项目特征描述 |  | 计量单位 | 工程量 | 金额（元）
[7 empty] | 综合单价 |  | 合价 | 其中
暂估价
火自报
1 | 030404032001 | 端子箱 | 1.名称:消防接线箱 2.型号:TX6961 3.规格:300x400x100mm 4.安装部位:竖井内明挂,底距地1.3米 |  | 台 | 2
2 | 030904001001 | 点型探测器 | 1.名称:感烟探测器（含底盒） 2.规格:TX3100A |  | 个 | 228
3 | 030904003001 | 按钮 | 1.名称:手动报警按钮（含底盒） 2.规格:TX3140 |  | 个 | 21
4 | 030904007001 | 消防广播(扬声器） | 1.名称:扬声器吸顶式TX3353 2.功率:3W 3.安装方式:吸顶安装 |  | 个 | 51
5 | 030904008001 | 模块(模块箱） | 1.名称:模块箱 2.规格:TX6960 |  | 台 | 9
6 | 080903008001 | 重复显示器 | 1.名称:火灾显示盘 2.规格:TX3403 |  | 台 | 2
7 | 030402006001 | 隔离开关 | 1.名称:短路隔离器 2.型号:TX3219 |  | 组 | 9
8 | 030904014001 | 消防直通对讲电话 | 1.名称：消防直通对讲电话 2.规格：HY5716B |  | 台 | 3
9 | 030904008002 | 模块(模块箱） | 1.名称:单输入/单输出模块 2.规格:TX3208 |  | 个 | 78
10 | 030502005001 | 双绞线缆 | 1.名称:消防应急广播线 2.规格:WDZN-RYS-2x1.5 3.线缆对数:1 4.敷设方式:穿管 |  | m | 1632.4
11 | 030502005003 | 双绞线缆 | 1.名称:信号二总线 2.规格:WDZN-BYJ-2x2.5 3.线缆对数:1 4.敷设方式:穿管 |  | m | 1158.4
12 | 030502005004 | 双绞线缆 | 1.名称:信号二总线 2.规格:WDZBN-RYS-2x1.5 3.线缆对数:1 4.敷设方式:桥架 |  | m | 4740.9
13 | 030411004001 | 配线 | 1.名称:消防24V电源线 2.型号:WDZBN-BYJ1.5 3.材质:铜芯 4.敷设方式:管内穿线 |  | m | 1632.4
本页小计
注：为计取规费等的使用，可在表中增设其中：“定额人工费”
表—08
分部分项工程和单价措施项目清单与计价表
工程名称：消防工程 |  |  |  | 标段：乌拉特中旗幼儿园设施设备购置及校舍维修工程 |  |  |  | 第 2 页 共 11 页
序号 | 项目编码 | 项目名称 | 项目特征描述 |  | 计量单位 | 工程量 | 金额（元）
[7 empty] | 综合单价 |  | 合价 | 其中
暂估价
14 | 030411004002 | 配线 | 1.名称:消防24V电源线 2.型号:WDZBN-BYJ2.5 3.材质:铜芯 4.敷设方式:桥架配线 |  | m | 169.4
15 | 030502005005 | 双绞线缆 | 1.名称:消防电话线 2.规格:WDZBN-RYYP-3*0.5 3.线缆对数:1 4.敷设方式:管内穿线 |  | m | 14.5
16 | 030502005006 | 双绞线缆 | 1.名称:消防电话线 2.规格:WDZBN-RYYP-2*1.5 3.线缆对数:1 4.敷设方式:桥架配线 |  | m | 77.3
17 | 030411001001 | 配管 | 1.名称:JDG管 2.规格:DN20mm 3.配置形式:SCE |  | m | 3325.8
18 | 030411001002 | 配管 | 1.名称:JDG管 2.规格:DN25mm 3.配置形式:SCE |  | m | 14
19 | 030411001003 | 配管 | 1.名称:钢管 2.材质:SC 3.规格:DN25mm 4.配置形式:暗配 |  | m | 13.6
20 | 030411001004 | 配管 | 1.名称:塑料管 2.材质:PC 3.规格:DN20mm 4.配置形式:暗配 |  | m | 380.1
21 | 030905001001 | 自动报警系统调试 | 1.自动报警系统调试256点以内 |  | 系统 | 1
22 | 030905001002 | 自动报警系统调试 | 1.广播喇叭及音箱、电话插孔调试 2.点数:54点 |  | 系统 | 1
分部小计
消火栓
23 | 030901010001 | 室内消火栓箱 | 1.名称:室内单栓带消防软管卷盘消火栓 2.安装方式:暗装 3.型号、规格:SG24B65Z-J 4.附件材质、规格:1000x700x240箱内配DN65-L=25m的内衬里水龙带及∅19mm,水枪1支, |  | 套 | 32
本页小计
注：为计取规费等的使用，可在表中增设其中：“定额人工费”
表—08
分部分项工程和单价措施项目清单与计价表
工程名称：消防工程 |  |  |  | 标段：乌拉特中旗幼儿园设施设备购置及校舍维修工程 |  |  |  | 第 3 页 共 11 页
序号 | 项目编码 | 项目名称 | 项目特征描述 |  | 计量单位 | 工程量 | 金额（元）
[7 empty] | 综合单价 |  | 合价 | 其中
暂估价
DN25mm消防卷盘一个
24 | 030901013001 | 灭火器 | 1.形式:手提式干粉磷酸铵盐灭火器 2.规格、型号:MF/ABC5 |  | 具 | 100
25 | 031002003001 | 套管 | 1.名称、类型:柔性防水套管制作安装 2.规格:DN100 |  | 个 | 2
26 | 031002003002 | 套管 | 1.名称、类型:一般钢套管制作安装 2.材质:钢套管 3.规格:DN100 |  | 个 | 54
27 | 031002003003 | 楼板钻孔 | 1.名称、类型:机械混凝土楼板钻孔 2.材质:钢套管 3.规格:DN100 |  | 个 | 15
28 | 031002003004 | 墙体钻孔 | 1.名称、类型:机械混凝土墙体钻孔 2.材质:钢套管 3.规格:DN100 |  | 个 | 36
29 | 030901002001 | 消火栓钢管 | 1.安装部位:室内 2.材质、规格:热镀锌钢管DN100、1.6MPa 3.连接形式:沟槽式连接 4.钢管镀锌设计要求:国标 5.压力试验及冲洗设计要求:水压试验、水冲洗 |  | m | 628.9
30 | 030804001001 | 消火栓钢管管件 | 1.名称:90°弯头 2.材质、规格:DN100 3.连接形式:沟槽式连接 4.包含卡箍 |  | 个 | 51
31 | 030804001002 | 消火栓钢管管件 | 1.名称:正三通 2.材质、规格:DN100 3.连接形式:沟槽式连接 4.包含卡箍 |  | 个 | 47
32 | 030804001003 | 消火栓钢管管件 | 1.名称:异径三通 2.材质、规格:DN100*DN100*DN65 3.连接形式:沟槽式连接 4.包含卡箍 |  | 个 | 15
33 | 030804001004 | 消火栓钢管管件 | 1.名称:大小头 2.材质、规格:DN100*DN65 3.连接形式:沟槽式连接 4.包含卡箍 |  | 个 | 17
本页小计
注：为计取规费等的使用，可在表中增设其中：“定额人工费”
表—08
分部分项工程和单价措施项目清单与计价表
工程名称：消防工程 |  |  |  | 标段：乌拉特中旗幼儿园设施设备购置及校舍维修工程 |  |  |  | 第 4 页 共 11 页
序号 | 项目编码 | 项目名称 | 项目特征描述 |  | 计量单位 | 工程量 | 金额（元）
[7 empty] | 综合单价 |  | 合价 | 其中
暂估价
34 | 030901002002 | 消火栓钢管 | 1.安装部位:室内 2.材质、规格:热镀锌钢管DN65、1.6MPa 3.连接形式:沟槽式连接 4.钢管镀锌设计要求:国标 5.压力试验及冲洗设计要求:水压试验、水冲洗 |  | m | 70.9
35 | 030804001005 | 消火栓钢管管件 | 1.名称:90°弯头 2.材质、规格:DN65 3.连接形式:沟槽式连接 4.包含卡箍 |  | 个 | 49
36 | 031003003001 | 焊接法兰阀门 | 1.类型:对夹式蝶阀 2.规格、压力等级:D71X-16型 3.连接形式:对夹式 |  | 个 | 61
37 | 031002001001 | 管道支架 | 1.材质:钢 2.管架形式:可调支吊架 |  | kg | 260
38 | 031201003001 | 支架除锈刷油 | 1.除锈 2.涂防锈漆(樟丹防锈漆)二道 3.白色醇酸瓷漆二道 |  | kg | 369.38
39 | 031201001001 | 管道刷油 | 1.白色醇酸瓷漆二道 |  | m2 | 229.52
40 | 030905002001 | 水灭火控制装置调试 | 1.系统形式:消火栓灭火系统32点 |  | 点 | 32
分部小计
喷淋
41 | 030901001001 | 水喷淋钢管 | 1.安装部位:室内 2.材质、规格:热锌镀锌钢管 DN150、1.6MPa 3.连接形式:沟槽式连接 4.钢管镀锌设计要求:国标 5.压力试验及冲洗设计要求:水压试验、水冲洗 |  | m | 283.5
42 | 030901001002 | 水喷淋钢管 | 1.安装部位:室内 2.材质、规格:热锌镀锌钢管 DN100、1.6MPa 3.连接形式:沟槽式连接 4.钢管镀锌设计要求:国标 5.压力试验及冲洗设计要求:水压试验、水冲洗 |  | m | 71
43 | 030901001003 | 水喷淋钢管 | 1.安装部位:室内 |  | m | 23.3
本页小计
注：为计取规费等的使用，可在表中增设其中：“定额人工费”
表—08
分部分项工程和单价措施项目清单与计价表
工程名称：消防工程 |  |  |  | 标段：乌拉特中旗幼儿园设施设备购置及校舍维修工程 |  |  |  | 第 5 页 共 11 页
序号 | 项目编码 | 项目名称 | 项目特征描述 |  | 计量单位 | 工程量 | 金额（元）
[7 empty] | 综合单价 |  | 合价 | 其中
暂估价
2.材质、规格:热锌镀锌钢管 DN65、1.6MPa 3.连接形式:沟槽式连接 4.钢管镀锌设计要求:国标 5.压力试验及冲洗设计要求:水压试验、水冲洗
44 | 030901001004 | 水喷淋钢管 | 1.安装部位:室内 2.材质、规格:热锌镀锌钢管 DN50、1.6MPa 3.连接形式:沟槽式连接 4.钢管镀锌设计要求:国标 5.压力试验及冲洗设计要求:水压试验、水冲洗 |  | m | 273.4
45 | 030901001005 | 水喷淋钢管 | 1.安装部位:室内 2.材质、规格:热锌镀锌钢管 DN40、1.6MPa 3.连接形式:沟槽式连接 4.钢管镀锌设计要求:国标 5.压力试验及冲洗设计要求:水压试验、水冲洗 |  | m | 212.2
46 | 030901001006 | 水喷淋钢管 | 1.安装部位:室内 2.材质、规格:热锌镀锌钢管 DN32、1.6MPa 3.连接形式:沟槽式连接 4.钢管镀锌设计要求:国标 5.压力试验及冲洗设计要求:水压试验、水冲洗 |  | m | 383.9
47 | 030901001007 | 水喷淋钢管 | 1.安装部位:室内 2.材质、规格:热锌镀锌钢管 DN25、1.6MPa 3.连接形式:沟槽式连接 4.钢管镀锌设计要求:国标 5.压力试验及冲洗设计要求:水压试验、水冲洗 |  | m | 1024.5
48 | 030901002003 | 水喷淋钢管 | 1.安装部位:室内 2.材质、规格:热镀锌钢管DN100、1.6MPa 3.连接形式:沟槽式连接 4.钢管镀锌设计要求:国标 5.压力试验及冲洗设计要求:水压试验、水冲洗 |  | m | 628.9
本页小计
注：为计取规费等的使用，可在表中增设其中：“定额人工费”
表—08
分部分项工程和单价措施项目清单与计价表
工程名称：消防工程 |  |  |  | 标段：乌拉特中旗幼儿园设施设备购置及校舍维修工程 |  |  |  | 第 6 页 共 11 页
序号 | 项目编码 | 项目名称 | 项目特征描述 |  | 计量单位 | 工程量 | 金额（元）
[7 empty] | 综合单价 |  | 合价 | 其中
暂估价
49 | 030804001006 | 水喷淋钢管管件 | 1.名称:90°弯头 2.材质、规格:DN150 3.连接形式:沟槽式连接 4.包含卡箍 |  | 个 | 10
50 | 030804001007 | 水喷淋钢管管件 | 1.名称:90°弯头 2.材质、规格:DN100 3.连接形式:沟槽式连接 4.包含卡箍 |  | 个 | 4
51 | 030804001008 | 水喷淋钢管管件 | 1.名称:正三通 2.材质、规格:DN150*DN150*DN150 3.连接形式:沟槽式连接 4.包含卡箍 |  | 个 | 7
52 | 030804001009 | 水喷淋钢管管件 | 1.名称:90°弯头 2.材质、规格:DN65 3.连接形式:沟槽式连接 4.包含卡箍 |  | 个 | 1
53 | 030804001010 | 水喷淋钢管管件 | 1.名称:大小头 2.材质、规格:DN150*DN100 3.连接形式:沟槽式连接 4.包含卡箍 |  | 个 | 4
54 | 030804001011 | 水喷淋钢管管件 | 1.名称:大小头 2.材质、规格:DN150*DN32 3.连接形式:沟槽式连接 4.包含卡箍 |  | 个 | 2
55 | 030804001012 | 水喷淋钢管管件 | 1.名称:大小头 2.材质、规格:DN150*DN25 3.连接形式:沟槽式连接 4.包含卡箍 |  | 个 | 2
56 | 030804001013 | 水喷淋钢管管件 | 1.名称:大小头 2.材质、规格:DN100*DN65 3.连接形式:沟槽式连接 4.包含卡箍 |  | 个 | 2
57 | 030804001014 | 水喷淋钢管管件 | 1.名称:机械三通 2.材质、规格:DN150*DN150*DN65 3.连接形式:沟槽式连接 4.包含卡箍 |  | 个 | 1
58 | 030804001015 | 水喷淋钢管管件 | 1.名称:机械三通 2.材质、规格:DN150*DN150*DN50 |  | 个 | 27
本页小计
注：为计取规费等的使用，可在表中增设其中：“定额人工费”
表—08
分部分项工程和单价措施项目清单与计价表
工程名称：消防工程 |  |  |  | 标段：乌拉特中旗幼儿园设施设备购置及校舍维修工程 |  |  |  | 第 7 页 共 11 页
序号 | 项目编码 | 项目名称 | 项目特征描述 |  | 计量单位 | 工程量 | 金额（元）
[7 empty] | 综合单价 |  | 合价 | 其中
暂估价
3.连接形式:沟槽式连接 4.包含卡箍
59 | 030804001016 | 水喷淋钢管管件 | 1.名称:机械三通 2.材质、规格:DN150*DN150*DN40 3.连接形式:沟槽式连接 4.包含卡箍 |  | 个 | 8
60 | 030804001017 | 水喷淋钢管管件 | 1.名称:机械三通 2.材质、规格:DN150*DN150*DN32 3.连接形式:沟槽式连接 4.包含卡箍 |  | 个 | 24
61 | 030804001018 | 水喷淋钢管管件 | 1.名称:机械三通 2.材质、规格:DN150*DN150*DN25 3.连接形式:沟槽式连接 4.包含卡箍 |  | 个 | 18
62 | 030804001019 | 水喷淋钢管管件 | 1.名称:机械三通 2.材质、规格:DN100*DN100*DN50 3.连接形式:沟槽式连接 4.包含卡箍 |  | 个 | 8
63 | 030804001020 | 水喷淋钢管管件 | 1.名称:机械三通 2.材质、规格:DN100*DN100*DN40 3.连接形式:沟槽式连接 4.包含卡箍 |  | 个 | 1
64 | 030804001021 | 水喷淋钢管管件 | 1.名称:机械三通 2.材质、规格:DN100*DN100*DN32 3.连接形式:沟槽式连接 4.包含卡箍 |  | 个 | 4
65 | 030804001022 | 水喷淋钢管管件 | 1.名称:机械三通 2.材质、规格:DN100*DN100*DN25 3.连接形式:沟槽式连接 4.包含卡箍 |  | 个 | 8
66 | 030804001023 | 水喷淋钢管管件 | 1.名称:机械三通 2.材质、规格:DN65*DN65*DN25 3.连接形式:沟槽式连接 4.包含卡箍 |  | 个 | 2
67 | 030804001024 | 水喷淋钢管管件 | 1.名称:机械四通 2.材质、规格:DN150*DN150*DN50*DN50 |  | 个 | 4
本页小计
注：为计取规费等的使用，可在表中增设其中：“定额人工费”
表—08
分部分项工程和单价措施项目清单与计价表
工程名称：消防工程 |  |  |  | 标段：乌拉特中旗幼儿园设施设备购置及校舍维修工程 |  |  |  | 第 8 页 共 11 页
序号 | 项目编码 | 项目名称 | 项目特征描述 |  | 计量单位 | 工程量 | 金额（元）
[7 empty] | 综合单价 |  | 合价 | 其中
暂估价
3.连接形式:沟槽式连接 4.包含卡箍
68 | 030804001025 | 水喷淋钢管管件 | 1.名称:机械四通 2.材质、规格:DN150*DN150*DN50*DN40 3.连接形式:沟槽式连接 4.包含卡箍 |  | 个 | 1
69 | 030804001026 | 水喷淋钢管管件 | 1.名称:机械四通 2.材质、规格:DN150*DN150*DN50*DN25 3.连接形式:沟槽式连接 4.包含卡箍 |  | 个 | 2
70 | 030804001027 | 水喷淋钢管管件 | 1.名称:机械四通 2.材质、规格:DN150*DN150*DN40*DN25 3.连接形式:沟槽式连接 4.包含卡箍 |  | 个 | 2
71 | 030804001028 | 水喷淋钢管管件 | 1.名称:机械四通 2.材质、规格:DN100*DN100*DN50*DN40 3.连接形式:沟槽式连接 4.包含卡箍 |  | 个 | 1
72 | 031002003005 | 套管 | 1.名称、类型:穿墙套管 2.材质:钢管 3.规格:DN150 |  | 个 | 3
73 | 031002003006 | 套管 | 1.名称、类型:穿墙套管 2.材质:钢管 3.规格:DN65 |  | 个 | 2
74 | 031002003007 | 套管 | 1.名称、类型:穿墙套管 2.材质:钢管 3.规格:DN50 |  | 个 | 69
75 | 031002003008 | 套管 | 1.名称、类型:穿墙套管 2.材质:钢管 3.规格:DN40 |  | 个 | 10
76 | 031002003009 | 套管 | 1.名称、类型:穿墙套管 2.材质:钢管 3.规格:DN32 |  | 个 | 23
77 | 031002003010 | 套管 | 1.名称、类型:穿墙套管 2.材质:钢管 3.规格:DN25 |  | 个 | 20
78 | 03041300300 | 打洞（孔 | 1.名称:机械墙体钻孔 |  | 个 | 3
本页小计
注：为计取规费等的使用，可在表中增设其中：“定额人工费”
表—08
分部分项工程和单价措施项目清单与计价表
工程名称：消防工程 |  |  |  | 标段：乌拉特中旗幼儿园设施设备购置及校舍维修工程 |  |  |  | 第 9 页 共 11 页
序号 | 项目编码 | 项目名称 | 项目特征描述 |  | 计量单位 | 工程量 | 金额（元）
[7 empty] | 综合单价 |  | 合价 | 其中
暂估价
| 1 | ） | 2.规格:DN150
79 | 030413003002 | 打洞（孔） | 1.名称:机械墙体钻孔 2.规格:DN65 |  | 个 | 2
80 | 030413003003 | 打洞（孔） | 1.名称:机械墙体钻孔 2.规格:DN50 |  | 个 | 69
81 | 030413003004 | 打洞（孔） | 1.名称:机械墙体钻孔 2.规格:DN40 |  | 个 | 10
82 | 030413003005 | 打洞（孔） | 1.名称:机械墙体钻孔 2.规格:DN32 |  | 个 | 23
83 | 030413003006 | 打洞（孔） | 1.名称:机械墙体钻孔 2.规格:DN25 |  | 个 | 20
84 | 031002001002 | 管道支架 | 1.材质:钢 2.管架形式:可调支吊架 |  | kg | 757.1
85 | 031201003002 | 支架除锈刷油 | 1.除锈 2.涂防锈漆(樟丹防锈漆)二道 3.白色醇酸瓷漆二道 |  | kg | 757.1
86 | 031201001002 | 管道刷油 | 1.白色醇酸瓷漆二道 |  | m2 | 398.75
87 | 030901003001 | 水喷淋(雾）喷头 | 1.安装部位:儿童活动场所 2.材质、型号、规格:下垂型喷头 K-ZSTX15-68 DN25 3.连接形式:螺纹连接 |  | 个 | 550
88 | 030901003002 | 水喷淋(雾）喷头 | 1.安装部位:厨房 2.材质、型号、规格:下垂型喷头 ZSTX15-93 DN25 3.连接形式:螺纹连接 |  | 个 | 9
89 | 030901003003 | 水喷淋(雾）喷头 | 1.安装部位:其他区 2.材质、型号、规格:下垂型喷头 ZSTX15-68 DN25 3.连接形式:螺纹连接 |  | 个 | 20
90 | 031003003002 | 焊接法兰阀门 | 1.类型:水流指示器 2.材质:碳钢 3.规格、压力等级:DN150 1.6Mpa 4.连接形式:法兰及法兰安装 |  | 个 | 2
91 | 031003003003 | 焊接法兰阀门 | 1.类型:信号蝶阀 2.材质:碳钢 3.规格、压力等级:DN150 |  | 个 | 2
本页小计
注：为计取规费等的使用，可在表中增设其中：“定额人工费”
表—08
分部分项工程和单价措施项目清单与计价表
工程名称：消防工程 |  |  |  | 标段：乌拉特中旗幼儿园设施设备购置及校舍维修工程 |  |  |  | 第 10 页 共 11 页
序号 | 项目编码 | 项目名称 | 项目特征描述 |  | 计量单位 | 工程量 | 金额（元）
[7 empty] | 综合单价 |  | 合价 | 其中
暂估价
1.6Mpa 4.连接形式:法兰及法兰安装
92 | 031003001001 | 螺纹阀门 | 1.类型:自动排气阀 2.材质:铜芯 3.规格、压力等级:DN25 4.连接形式:丝接 |  | 个 | 1
93 | 031003001002 | 螺纹阀门 | 1.类型:截止阀 2.材质:铜芯 3.规格、压力等级:DN25 4.连接形式:丝接 |  | 个 | 1
94 | 030901008001 | 末端试水装置 | 1.规格:末端试水装置 DN25 |  | 组 | 1
95 | 031003001003 | 螺纹阀门 | 1.类型:末端试水阀 2.材质:铜芯 3.规格、压力等级:DN25 4.连接形式:丝接 |  | 个 | 2
96 | 030601002001 | 压力仪表 | 1.名称:压力表安装 |  | 台 | 1
97 | 030901012001 | 消防水泵接合器 | 1.安装部位:地下 2.型号、规格:SQX(100)地下式水泵接合器 接水量10L/S |  | 套 | 2
98 | 031003003004 | 焊接法兰阀门 | 1.类型:止回阀 2.材质:碳钢 3.规格、压力等级:DN150 1.6Mpa 4.连接形式:法兰及法兰安装 |  | 个 | 2
99 | 031003003005 | 焊接法兰阀门 | 1.类型:闸阀 2.材质:碳钢 3.规格、压力等级:DN150 1.6Mpa 4.连接形式:法兰及法兰安装 |  | 个 | 2
100 | 031001006001 | 塑料管 | 1.安装部位:室内 2.介质:排水 3.材质、规格:PVC75 4.连接形式:粘接 5.压力试验及吹、洗设计要求:灌水试验 |  | m | 8.2
分部小计
措施项目
101 | 031301017001 | 脚手架搭拆 |  |  | 项 | 1
本页小计
注：为计取规费等的使用，可在表中增设其中：“定额人工费”
表—08
分部分项工程和单价措施项目清单与计价表
工程名称：消防工程 |  |  |  | 标段：乌拉特中旗幼儿园设施设备购置及校舍维修工程 |  |  |  | 第 11 页 共 11 页
序号 | 项目编码 | 项目名称 | 项目特征描述 |  | 计量单位 | 工程量 | 金额（元）
[7 empty] | 综合单价 |  | 合价 | 其中
暂估价
分部小计
本页小计
合 计
注：为计取规费等的使用，可在表中增设其中：“定额人工费”
表—08

## 表-11 总价措施项目清单与计价表
总价措施项目清单与计价表
工程名称：消防工程 |  |  | 标段：乌拉特中旗幼儿园设施设备购置及校舍维修工程 | [5 empty] | 第 1 页 共 1 页
序号 | 项目编码 | 项目名称 |  | 计算基础 | 费率(%) | 金额(元) |  | 调整费率(%) |  | 调整后金额(元) | 备注
1 | 031302001 | 安全文明施工费
1.1 | 031302001001 | 安全文明施工与环境保护费 |  | 分部分项人工费+技术措施项目人工费 | 2
1.2 | 031302001002 | 临时设施费 |  | 分部分项人工费+技术措施项目人工费 | 1
2 | 031302005001 | 雨季施工增加费 |  | 分部分项人工费+技术措施项目人工费 | 0.5
3 | 031302006001 | 已完工程及设备保护费 |  | 分部分项人工费+技术措施项目人工费 | 0.8
4 | 03B001 | 工程定位复测费 |  | 分部分项人工费+技术措施项目人工费 | 0
5 | 031302004001 | 二次搬运费 |  | 分部分项人工费+技术措施项目人工费 | 0.1
6 | 03B002 | 特殊地区施工增加费 |  | 分部分项人工费+技术措施项目人工费 | 0
7 | 031302002001 | 夜间施工增加费
8 | 031302002002 | 白天在地下室施工增加费
9 | 031302005002 | 冬季施工增加费
合 计
编制人（造价人员）： | [6 empty] | 复核人（造价工程师）：
注：1.“计算基础”中安全文明施工费可为“定额基价”、“定额人工费”或“定额人工费+定额机械费”，其他项目可为“定额人工费”或“定额人工费+定额机械费”。 2.按施工方案计算的措施费，若无“计算基础”和“费率”的数值，也可只填“金额”数值，但应在备注栏说明施工方案出处或计算方法。
表-11

## 表-12 其他项目清单与计价汇总表
其他项目清单与计价汇总表
工程名称：消防工程 |  | 标段：乌拉特中旗幼儿园设施设备购置及校舍维修工程 |  |  | 第 1 页 共 1 页
序号 | 项目名称 |  | 金额(元) | 结算金额(元) |  | 备注
1 | 暂列金额 |  |  |  |  | 明细详见表-12-1
2 | 暂估价
2.1 | 专业工程暂估价 |  |  |  |  | 明细详见表-12-3
2.2 | 材料暂估价 |  | 一 |  |  | 明细详见表-12-2
3 | 计日工 |  |  |  |  | 明细详见表-12-4
4 | 总承包服务费 |  |  |  |  | 明细详见表-12-5
5 | 材料检验试验费
6 | 建筑工程能效测评费
7 | 工程变更及现场签证
8 | 提前竣工（赶工补偿）
9 | 无负荷联合试运转费
10 | 停窝工损失费
11 | 施工期间未完工程保护费
12 | 企业自有工人培训管理费
13 | 建筑工人实名制费
合计 | [5 empty] | —
注：材料（工程设备）暂估单价进入清单项目综合单价，此处不汇总。
表-12

## 表-12-2 材料(工程设备)暂估价及调整表
材料（工程设备）暂估单价及调整表
工程名称：消防工程 |  |  | 标段：乌拉特中旗幼儿园设施设备购置及校舍维修工程 | [7 empty] | 第 1 页 共 1 页
序号 | 材料(工程设备)名称、规格、型号 | 计量单位 |  | 数量 |  | 暂估(元) |  | 确认(元) |  | 差额±(元) |  |  | 备注
|  |  |  | 暂估 | 确认 | 单价 | 合价 | 单价 | 合价 | 单价 |  | 合价
1 | 手动报警按钮TX3140 | 个 |  | 21 |  | 63 | 1323
2 | 室内单栓带消防软管卷盘消火栓 1800x750x160 | 套 |  | 32 |  | 600 | 19200
3 | 模块箱TX6960 | 台 |  | 9 |  | 132.7434 | 1194.69
4 | 点型探测器感烟TX3100A | 个 |  | 228 |  | 75.4 | 17191.2
5 | SQX(100)地下式水泵接合器 接水量10L/S | 套 |  | 2 |  | 800 | 1600
6 | 下垂型喷头 K-ZSTX15-68 | 个 |  | 555.5 |  | 12 | 6666
7 | 火灾显示盘TX3403 | 台 |  | 2 |  | 781 | 1562
8 | 消防直通对讲电话 | 台 |  | 3 |  | 120 | 360
合计 | [6 empty] | 49096.89
总合计 | [6 empty] | 49096.89
注：此表由招标人填写“暂估单价”，并在备注栏说明暂估价的材料、工程设备拟用在哪些清单项目上，投标人应将上述材料、工程设备暂估单价计入工程量清单综合单价报价中。
表—12—2

## 表-12-3 专业工程暂估价及结算价表
专业工程暂估价及结算价表
工程名称：消防工程 |  |  | 标段：乌拉特中旗幼儿园设施设备购置及校舍维修工程 |  |  |  | 第 1 页 共 1 页
序号 | 工程名称 | 工程内容 |  | 暂估金额（元） | 结算金额(元) | 差额±(元) |  | 备注
合 计
注：此表“暂估金额”由招标人填写，投标人应将“暂估金额”计入投标总价中。结算时按合同约定结算金额填写。
表—12—3

## 表-13 规费、税金项目清单与计价表
规费、税金项目计价表
工程名称：消防工程 |  | 标段：乌拉特中旗幼儿园设施设备购置及校舍维修工程 |  |  |  | 第 1 页 共 1 页
序号 | 项目名称 |  | 计算基础 |  | 计算基数 |  | 计算费率(%) | 金额（元）
1 | 规费 |  | 社会保险费+住房公积金+水利建设基金+环境保护税
1.1 | 社会保险费 |  | 养老失业保险+基本医疗保险+工伤保险+生育保险
(1) | 养老失业保险 |  | 分部分项人工费+组织措施项目人工费+技术措施项目人工费+分部分项人工费调整+技术措施项目人工费调整 |  |  |  | 10.5
(2) | 基本医疗保险 |  | 分部分项人工费+组织措施项目人工费+技术措施项目人工费+分部分项人工费调整+技术措施项目人工费调整 |  |  |  | 3.7
(3) | 工伤保险 |  | 分部分项人工费+组织措施项目人工费+技术措施项目人工费+分部分项人工费调整+技术措施项目人工费调整 |  |  |  | 0.4
(4) | 生育保险 |  | 分部分项人工费+组织措施项目人工费+技术措施项目人工费+分部分项人工费调整+技术措施项目人工费调整 |  |  |  | 0.3
1.2 | 住房公积金 |  | 分部分项人工费+组织措施项目人工费+技术措施项目人工费+分部分项人工费调整+技术措施项目人工费调整 |  |  |  | 3.7
1.3 | 水利建设基金 |  | 分部分项人工费+组织措施项目人工费+技术措施项目人工费+分部分项人工费调整+技术措施项目人工费调整 |  |  |  | 0.4
1.4 | 环境保护税
2 | 税金 |  | 税前工程造价 |  |  |  | 9
合 计
编制人（造价人员）： |  |  |  | 复核人（造价工程师）：
表-13