## 表-08 分部分项工程和单价措施项目清单与计价表
分部分项工程和单价措施项目清单与计价表
工程名称：通风、空调工程 |  |  |  | 标段：乌拉特中旗幼儿园设施设备购置及校舍维修工程 |  |  |  | 第 1 页 共 2 页
序号 | 项目编码 | 项目名称 | 项目特征描述 |  | 计量单位 | 工程量 | 金额（元）
[7 empty] | 综合单价 |  | 合价 | 其中
暂估价
通风
1 | 030404031001 | 小电器 | 1.名称:吸顶通风器 PF-01 2.型号:400m/h-60w 3.其他:安装见12N5-2-8、9 |  | 台 | 20
2 | 030108003001 | 轴流通风机 | 1.名称:方型壁式轴流风机 PF-02:NO.2.2C 2.规格:风量:400m3/h;转速:1450rpm;功率:0.025KW 3.其他:一层厨房洗消间、洗菜间平时排风 |  | 台 | 2
3 | 030108003002 | 轴流通风机 | 1.名称:方型壁式轴流风机 PF-03:NO.2.2C 2.规格:风量:600m3/h;转速:1450rpm;功率:0.060KW 3.其他:一层厨房平时排风 |  | 台 | 1
4 | 030108001001 | 离心式通风机 | 1.名称:箱式离心排风 PWD-01 2.规格:NO.3.2;风量:5000m3/h;转速:1450rpm;功率:2.2KW 3.其他:屋面安装,厨房排油烟 |  | 台 | 1
5 | 030108006001 | 其他风机 | 1.名称:油烟净化器:CF-2 2.规格:风量:5000m3/h;功率:0.120KW/380V设备阻力:150Pa重量:80kg 3.其他:屋面安装,厨房排油烟净化油烟净化效率大于90% |  | 台 | 1
6 | 030702001001 | 碳钢通风管道 | 1.名称:风管 2.材质:镀锌薄钢板 3.形状:矩形 4.板材厚度:δ0.5 5.接口形式:法兰连接 |  | m2 | 64.5
7 | 030702001002 | 碳钢通风管道 | 1.名称:风管 2.材质:镀锌薄钢板 3.形状:矩形 4.板材厚度:δ0.6 5.接口形式:法兰连接 |  | m2 | 16.55
8 | 030703019001 | 柔性接口 | 1.名称:帆布 |  | m2 | 3.52
本页小计
注：为计取规费等的使用，可在表中增设其中：“定额人工费”
表—08
分部分项工程和单价措施项目清单与计价表
工程名称：通风、空调工程 |  |  |  | 标段：乌拉特中旗幼儿园设施设备购置及校舍维修工程 |  |  |  | 第 2 页 共 2 页
序号 | 项目编码 | 项目名称 | 项目特征描述 |  | 计量单位 | 工程量 | 金额（元）
[7 empty] | 综合单价 |  | 合价 | 其中
暂估价
9 | 030703001001 | 碳钢阀门 | 1.名称:70°防火阀 2.规格:200*120 |  | 个 | 16
10 | 030703001002 | 碳钢阀门 | 1.名称:150°防火阀 2.规格:400*630 |  | 个 | 1
11 | 030703007001 | 防雨百叶 | 1.名称:防雨百叶 2.规格:200*200 |  | 个 | 2
12 | 030703007002 | 防虫网 | 1.名称:防虫网 2.规格:500*450 |  | 个 | 2
13 | 031002002001 | 设备支架 | 1.材质:风机设备支架 |  | kg | 250
14 | 031201003001 | 金属结构刷油 | 1.除锈级别:支架除轻绣 2.油漆品种:防锈漆、银粉漆 3.涂刷遍数、漆膜厚度:各二遍 |  | kg | 250
15 | 030704001001 | 通风工程检测、调试 | 1.通风工程检测、调试 |  | 系统 | 1
分部小计
空调
16 | 030701003001 | 室内机挂壁式分体空调 | 1.名称:室内机挂壁式分体空调 2.规格:制冷量：2.0KW,功率:0.8KW,电源:380-3-50Hz,能效比EER:2.8W |  | 台 | 9
17 | 030701003002 | 室内机挂壁式分体空调 | 1.名称:室内机挂壁式分体空调 2.规格:制冷量：4.5KW,功率:1.5KW,电源:380-3-50Hz,能效比EER:2.8W |  | 台 | 2
18 | 030701003003 | 室内立式落地分体空调 | 1.名称:室内立式落地分体空调 2.规格:制冷量：4.5KW,功率:1.5KW,电源:380-3-50Hz,能效比EER:2.8W |  | 台 | 1
分部小计
措施项目
19 | 031301017001 | 脚手架搭拆 |  |  | 项 | 1
分部小计
本页小计
合 计
注：为计取规费等的使用，可在表中增设其中：“定额人工费”
表—08

## 表-11 总价措施项目清单与计价表
总价措施项目清单与计价表
工程名称：通风、空调工程 |  |  | 标段：乌拉特中旗幼儿园设施设备购置及校舍维修工程 | [5 empty] | 第 1 页 共 1 页
序号 | 项目编码 | 项目名称 |  | 计算基础 | 费率(%) | 金额(元) |  | 调整费率(%) |  | 调整后金额(元) | 备注
1 | 031302001 | 安全文明施工费
1.1 | 031302001001 | 安全文明施工与环境保护费 |  | 分部分项人工费+技术措施项目人工费 | 2
1.2 | 031302001002 | 临时设施费 |  | 分部分项人工费+技术措施项目人工费 | 1
2 | 031302005001 | 雨季施工增加费 |  | 分部分项人工费+技术措施项目人工费 | 0.5
3 | 031302006001 | 已完工程及设备保护费 |  | 分部分项人工费+技术措施项目人工费 | 0.8
4 | 03B001 | 工程定位复测费 |  | 分部分项人工费+技术措施项目人工费 | 0
5 | 031302004001 | 二次搬运费 |  | 分部分项人工费+技术措施项目人工费 | 0.1
6 | 03B002 | 特殊地区施工增加费 |  | 分部分项人工费+技术措施项目人工费 | 0
7 | 031302002001 | 夜间施工增加费
8 | 031302002002 | 白天在地下室施工增加费
9 | 031302005002 | 冬季施工增加费
合 计
编制人（造价人员）： | [6 empty] | 复核人（造价工程师）：
注：1.“计算基础”中安全文明施工费可为“定额基价”、“定额人工费”或“定额人工费+定额机械费”，其他项目可为“定额人工费”或“定额人工费+定额机械费”。 2.按施工方案计算的措施费，若无“计算基础”和“费率”的数值，也可只填“金额”数值，但应在备注栏说明施工方案出处或计算方法。
表-11

## 表-12 其他项目清单与计价汇总表
其他项目清单与计价汇总表
工程名称：通风、空调工程 |  | 标段：乌拉特中旗幼儿园设施设备购置及校舍维修工程 |  |  | 第 1 页 共 1 页
序号 | 项目名称 |  | 金额(元) | 结算金额(元) |  | 备注
1 | 暂列金额 |  |  |  |  | 明细详见表-12-1
2 | 暂估价
2.1 | 专业工程暂估价 |  |  |  |  | 明细详见表-12-3
2.2 | 材料暂估价 |  | 一 |  |  | 明细详见表-12-2
3 | 计日工 |  |  |  |  | 明细详见表-12-4
4 | 总承包服务费 |  |  |  |  | 明细详见表-12-5
5 | 材料检验试验费
6 | 建筑工程能效测评费
7 | 工程变更及现场签证
8 | 提前竣工（赶工补偿）
9 | 无负荷联合试运转费
10 | 停窝工损失费
11 | 施工期间未完工程保护费
12 | 企业自有工人培训管理费
13 | 建筑工人实名制费
合计 | [5 empty] | —
注：材料（工程设备）暂估单价进入清单项目综合单价，此处不汇总。
表-12

## 表-12-2 材料(工程设备)暂估价及调整表
材料（工程设备）暂估单价及调整表
工程名称：通风、空调工程 |  |  | 标段：乌拉特中旗幼儿园设施设备购置及校舍维修工程 | [7 empty] | 第 1 页 共 1 页
序号 | 材料(工程设备)名称、规格、型号 | 计量单位 |  | 数量 |  | 暂估(元) |  | 确认(元) |  | 差额±(元) |  |  | 备注
|  |  |  | 暂估 | 确认 | 单价 | 合价 | 单价 | 合价 | 单价 |  | 合价
1 | 方型壁式轴流风机 PF-03 NO.2.2C 风量:600m3/h;转速:1450rpm;功率:0.060KW | 台 |  | 1 |  | 450 | 450
2 | 吸顶通风器 PF-01 400m/h-60w | 台 |  | 20 |  | 140 | 2800
3 | 箱式离心排风 PWD-01 NO.3.2;风量:5000m3/h;转速:1450rpm;功率:2.2KW | 台 |  | 1 |  | 3500 | 3500
4 | 室内机挂壁式分体空调 制冷量：4.5KW,功率:1.5KW,电源:380-3-50Hz,能效比EER:2.8W | 台 |  | 2 |  | 5000 | 10000
5 | 油烟净化器YYJ-01:CF-2 风量:5000m3/h;功率:0.120KW/380V设备阻力:150Pa重量:80kg | 台 |  | 1 |  | 6000 | 6000
6 | 室内立式落地分体空调 制冷量：14.0KW,功率:1.5KW,电源:380-3-50Hz,能效比EER:3.1W | 台 |  | 1 |  | 4500 | 4500
7 | 方型壁式轴流风机 PF-02 NO.2.2C PF-02 400m/h-60w | 台 |  | 2 |  | 400 | 800
8 | 室内机挂壁式分体空调 制冷量：2.0KW,功率:0.8KW,电源:380-3-50Hz,能效比EER:2.8W | 台 |  | 9 |  | 6500 | 58500
合计 | [6 empty] | 86550
总合计 | [6 empty] | 86550
注：此表由招标人填写“暂估单价”，并在备注栏说明暂估价的材料、工程设备拟用在哪些清单项目上，投标人应将上述材料、工程设备暂估单价计入工程量清单综合单价报价中。
表—12—2

## 表-12-3 专业工程暂估价及结算价表
专业工程暂估价及结算价表
工程名称：通风、空调工程 |  |  | 标段：乌拉特中旗幼儿园设施设备购置及校舍维修工程 |  |  |  | 第 1 页 共 1 页
序号 | 工程名称 | 工程内容 |  | 暂估金额（元） | 结算金额(元) | 差额±(元) |  | 备注
合 计
注：此表“暂估金额”由招标人填写，投标人应将“暂估金额”计入投标总价中。结算时按合同约定结算金额填写。
表—12—3

## 表-13 规费、税金项目清单与计价表
规费、税金项目计价表
工程名称：通风、空调工程 |  | 标段：乌拉特中旗幼儿园设施设备购置及校舍维修工程 |  |  |  | 第 1 页 共 1 页
序号 | 项目名称 |  | 计算基础 |  | 计算基数 |  | 计算费率(%) | 金额（元）
1 | 规费 |  | 社会保险费+住房公积金+水利建设基金+环境保护税
1.1 | 社会保险费 |  | 养老失业保险+基本医疗保险+工伤保险+生育保险
(1) | 养老失业保险 |  | 分部分项人工费+组织措施项目人工费+技术措施项目人工费+分部分项人工费调整+技术措施项目人工费调整 |  |  |  | 10.5
(2) | 基本医疗保险 |  | 分部分项人工费+组织措施项目人工费+技术措施项目人工费+分部分项人工费调整+技术措施项目人工费调整 |  |  |  | 3.7
(3) | 工伤保险 |  | 分部分项人工费+组织措施项目人工费+技术措施项目人工费+分部分项人工费调整+技术措施项目人工费调整 |  |  |  | 0.4
(4) | 生育保险 |  | 分部分项人工费+组织措施项目人工费+技术措施项目人工费+分部分项人工费调整+技术措施项目人工费调整 |  |  |  | 0.3
1.2 | 住房公积金 |  | 分部分项人工费+组织措施项目人工费+技术措施项目人工费+分部分项人工费调整+技术措施项目人工费调整 |  |  |  | 3.7
1.3 | 水利建设基金 |  | 分部分项人工费+组织措施项目人工费+技术措施项目人工费+分部分项人工费调整+技术措施项目人工费调整 |  |  |  | 0.4
1.4 | 环境保护税
2 | 税金 |  | 税前工程造价 |  |  |  | 9
合 计
编制人（造价人员）： |  |  |  | 复核人（造价工程师）：
表-13