## 表-08 分部分项工程和单价措施项目清单与计价表
分部分项工程和单价措施项目清单与计价表
工程名称：消防泵房及水池建筑与装饰工程 |  |  |  | 标段：乌拉特中旗幼儿园设施设备购置及校舍维修工程 |  |  |  | 第 1 页 共 7 页
序号 | 项目编码 | 项目名称 | 项目特征描述 |  | 计量单位 | 工程量 | 金额（元）
[7 empty] | 综合单价 |  | 合价 | 其中
暂估价
混凝土工程
1 | 010501001001 | 垫层 | 1.混凝土种类:预拌混凝土 2.混凝土强度等级:C20 3.含泵送费、含运输 |  | m3 | 38.95
2 | 011702001001 | 垫层模板 | 1.构件类型:垫层 2.复合模板 |  | m2 | 13.85
3 | 010501004001 | 基础底板 | 1.混凝土种类:预拌混凝土 2.混凝土强度等级:C30 P10 3.含泵送费、含运输 |  | m3 | 232.4
4 | 011702001002 | 消防水池底板 | 1.构件类型:消防水池底板 2.复合模板 |  | m2 | 112.82
5 | 010504001001 | 消防水池池壁 | 1.混凝土种类:预拌混凝土 2.混凝土强度等级:C30 P10 3.含泵送费、含运输 |  | m3 | 105.72
6 | 011702011001 | 消防水池池壁 | 1.构件类型:消防水池池壁 2.防水复合模板 |  | m2 | 681.27
7 | 010505003001 | 消防水池顶板 | 1.混凝土种类:预拌混凝土 2.混凝土强度等级:C30 P10 3.含泵送费、含运输 |  | m3 | 93.04
8 | 011702016001 | 消防水池顶板 | 1.构件类型:消防水池顶板 2.复合模板 |  | m2 | 423.3
9 | 010505001001 | 有梁板 | 1.混凝土种类:预拌混凝土 2.混凝土强度等级:C30 P10 3.含泵送费、含运输 |  | m3 | 5.31
10 | 011702014001 | 有梁板 | 1.构件类型:有梁板 2.复合模板 |  | m2 | 41.97
11 | 010502001001 | 矩形柱 | 1.混凝土种类:预拌混凝土 2.混凝土强度等级:C30 P10 3.含泵送费、含运输 |  | m3 | 1.95
12 | 011702002001 | 矩形柱 | 1.构件类型:框柱 |  | m2 | 17.98
本页小计
注：为计取规费等的使用，可在表中增设其中：“定额人工费”
表—08
分部分项工程和单价措施项目清单与计价表
工程名称：消防泵房及水池建筑与装饰工程 |  |  |  | 标段：乌拉特中旗幼儿园设施设备购置及校舍维修工程 |  |  |  | 第 2 页 共 7 页
序号 | 项目编码 | 项目名称 | 项目特征描述 |  | 计量单位 | 工程量 | 金额（元）
[7 empty] | 综合单价 |  | 合价 | 其中
暂估价
2.复合模板
13 | 010504001002 | 女儿墙 | 1.混凝土种类:预拌混凝土 2.混凝土强度等级:C30 3.含泵送费、含运输 |  | m3 | 1.25
14 | 011702011002 | 直形墙 | 1.构件类型:女儿墙 2.复合模板 |  | m2 | 25
15 | 010505008001 | 雨篷板、风井板 | 1.混凝土种类:预拌混凝土 2.混凝土强度等级:C30 3.含泵送费、含运输 |  | m3 | 0.26
16 | 011702023001 | 雨篷板、风井板 | 1.构件类型:雨篷板、风井板 2.复合模板 |  | m2 | 3.53
17 | 010506001001 | 直形楼梯 | 1.混凝土种类:预拌混凝土 2.混凝土强度等级:C30 3.含泵送费、含运输 |  | m2 | 19.53
18 | 011702024001 | 楼梯 | 1.构件类型:楼梯 2.复合模板 |  | m2 | 19.53
分部小计
钢筋工程
19 | 010515001001 | 现浇构件钢筋 | 1.钢筋直径：Φ6mm 级别： HPB300 2.钢筋制作、安装、运输 |  | t | 0.65
20 | 010515001002 | 现浇构件钢筋 | 1.钢筋直径：8mm 级别： HPB400 2.钢筋制作、安装、运输 |  | t | 0.46
21 | 010515001003 | 现浇构件钢筋 | 1.钢筋直径：10mm 级别： HPB400 2.钢筋制作、安装、运输 |  | t | 0.284
22 | 010515001004 | 现浇构件钢筋 | 1.钢筋直径：12mm 级别： HPB400 2.钢筋制作、安装、运输 |  | t | 13.684
23 | 010515001005 | 现浇构件钢筋 | 1.钢筋直径：14mm 级别： HPB400 2.钢筋制作、安装、运输 |  | t | 10.182
24 | 010515001006 | 现浇构件钢筋 | 1.钢筋直径：16mm 级别： HPB400 2.钢筋制作、安装、运输 |  | t | 22.829
25 | 010515001007 | 现浇构件钢筋 | 1.钢筋直径：18mm 级别： HPB400 2.钢筋制作、安装、运输 |  | t | 2.795
本页小计
注：为计取规费等的使用，可在表中增设其中：“定额人工费”
表—08
分部分项工程和单价措施项目清单与计价表
工程名称：消防泵房及水池建筑与装饰工程 |  |  |  | 标段：乌拉特中旗幼儿园设施设备购置及校舍维修工程 |  |  |  | 第 3 页 共 7 页
序号 | 项目编码 | 项目名称 | 项目特征描述 |  | 计量单位 | 工程量 | 金额（元）
[7 empty] | 综合单价 |  | 合价 | 其中
暂估价
26 | 010515001008 | 现浇构件钢筋 | 1.钢筋直径：20mm 级别： HPB400 2.钢筋制作、安装、运输 |  | t | 5.421
27 | 010515001009 | 现浇构件钢筋 | 1.钢筋直径：22mm 级别： HPB400 2.钢筋制作、安装、运输 |  | t | 2.31
28 | 010515001010 | 现浇构件钢筋 | 1.钢筋直径：25mm 级别： HPB400 2.钢筋制作、安装、运输 |  | t | 4.944
29 | 010515001013 | 箍筋 | 1.箍筋直径：Φ6mm 级别： HPB300 2.钢筋制作、安装、运输 |  | t | 0.167
30 | 010515001014 | 箍筋 | 1.箍筋直径：Φ8mm 级别： HPB400 2.钢筋制作、安装、运输 |  | t | 1.712
31 | 010515001015 | 箍筋 | 1.箍筋直径：Φ10mm 级别： HPB400 2.钢筋制作、安装、运输 |  | t | 2.127
32 | 010515001019 | 箍筋 | 1.箍筋直径：Φ12mm 级别： HPB400 2.钢筋制作、安装、运输 |  | t | 1.044
33 | 010516003001 | 机械连接 | 1.连接方式:套筒连接 2.规格:Φ16mm 3.套筒制作、安装、运输 |  | 个 | 794
34 | 010516003002 | 机械连接 | 1.连接方式:套筒连接 2.规格:Φ18mm 3.套筒制作、安装、运输 |  | 个 | 252
35 | 010516003003 | 机械连接 | 1.连接方式:套筒连接 2.规格:Φ20mm 3.套筒制作、安装、运输 |  | 个 | 65
36 | 010516003005 | 机械连接 | 1.连接方式:套筒连接 2.规格:Φ22mm 3.套筒制作、安装、运输 |  | 个 | 34
37 | 010516003010 | 机械连接 | 1.连接方式:套筒连接 2.规格:Φ25mm 3.套筒制作、安装、运输 |  | 个 | 35
38 | 010515009001 | 支撑钢筋（铁马） | 1.成品马凳筋 2.部位：楼板 |  | 个 | 23
39 | 010516003008 | 植筋 | 1.砌体墙植筋 2.规格、级别：HPB300 Φ6mm |  | 个 | 44
40 | 010606008001 | 钢梯 | 1.钢爬梯Φ18 中距300 |  | t | 0.5
41 | 010606006001 | 钢盖板 | 1.钢盖板上人孔 |  | t | 0.318
本页小计
注：为计取规费等的使用，可在表中增设其中：“定额人工费”
表—08
分部分项工程和单价措施项目清单与计价表
工程名称：消防泵房及水池建筑与装饰工程 |  |  |  | 标段：乌拉特中旗幼儿园设施设备购置及校舍维修工程 |  |  |  | 第 4 页 共 7 页
序号 | 项目编码 | 项目名称 | 项目特征描述 |  | 计量单位 | 工程量 | 金额（元）
[7 empty] | 综合单价 |  | 合价 | 其中
暂估价
2.花纹钢板:6mm
分部小计
砌体工程
42 | 010402001001 | 加气混凝土砌块 | 1.蒸压加气混凝土砌块 2.墙厚300mm |  | m3 | 10.77
43 | 010503005001 | 过梁 | 1.混凝土种类:预拌混凝土 2.混凝土强度等级:C25 |  | m3 | 0.11
44 | 011702009001 | 过梁 | 1.构件类型:过梁 2.复合模板 |  | m2 | 1.92
45 | 011201001001 | 墙面一般抹灰 | 1.不同材料处挂钢丝网：宽300mm |  | m2 | 20.31
分部小计
门窗工程
46 | 010807001001 | 金属（塑钢、断桥）窗 | 1.断桥铝合金平开窗 2.65系 |  | m2 | 4.5
47 | 010802003001 | 钢质防火门 | 1.乙级防火门 |  | m2 | 5.28
48 | 010807003001 | 金属百叶窗 | 1.防雨百叶窗 |  | m2 | 0.45
49 | 011503001001 | 金属扶手、栏杆、栏板 | 1.楼梯栏杆 |  | m | 8.4
分部小计
装修工程
外墙
外墙及地下
50 | 010903001001 | 墙面卷材防水 | 1.立面SBS防水卷材 2.3+4mm两层 |  | m2 | 309.2
51 | 011001003001 | 保温隔热墙面 | 1.60mmEPS保护层 2.粘结材料:聚合物粘结砂浆 |  | m2 | 309.2
52 | 010401003001 | 实心砖墙 | 1.实心砖墙：烧结煤矸石普通砖 2.墙宽120 |  | m3 | 37.1
53 | 010903001002 | 墙面卷材防水 | 1.阀板下SBS防水卷材 2.3mm+4mm两层 |  | m2 | 389.5
54 | 010902004002 | 隔离层 | 1.防潮层 2.0.4m聚乙烯膜 |  | m2 | 389.5
55 | 011001001008 | 保温隔热屋面 | 1.60厚挤塑聚苯板 |  | m2 | 389.5
56 | 011101003001 | 细石混凝土楼地 | 1.防水保护层：50mm细石 |  | m2 | 389.5
本页小计
注：为计取规费等的使用，可在表中增设其中：“定额人工费”
表—08
分部分项工程和单价措施项目清单与计价表
工程名称：消防泵房及水池建筑与装饰工程 |  |  |  | 标段：乌拉特中旗幼儿园设施设备购置及校舍维修工程 |  |  |  | 第 5 页 共 7 页
序号 | 项目编码 | 项目名称 | 项目特征描述 |  | 计量单位 | 工程量 | 金额（元）
[7 empty] | 综合单价 |  | 合价 | 其中
暂估价
|  | 面 | 混凝土
分部小计
地上
57 | 011201001007 | 墙面一般抹灰 | 1.9厚1:3水泥砂浆 2.6厚1:2.5水泥砂浆找平 |  | m2 | 74.44
58 | 011001003002 | 保温隔热墙面 | 1.50厚聚苯板保温 |  | m2 | 74.44
59 | 011001003003 | 保温隔热墙面 | 1.聚合物水泥防水砂浆：厚5mm。 2.中间压入玻纤网格布。 |  | m2 | 74.44
60 | 011406001001 | 涂料外墙面 | 1.外墙腻子二遍 2.外墙涂料二遍 |  | m2 | 74.44
分部小计
屋面
水池顶板
61 | 010902003009 | 屋面刚性层 | 1.20厚1:2水泥砂浆找平层 |  | m2 | 281.41
62 | 010903002003 | 墙面涂膜防水 | 1.聚合物复合改性沥青防水涂料 2.平面2mm厚 |  | m2 | 312.15
63 | 011001001001 | 保温隔热屋面 | 1.100厚挤聚苯板（≥35kg/m) |  | m2 | 281.41
64 | 010902001001 | 屋面卷材防水 | 1:4mm厚耐穿刺SBS防水卷材一道， |  | m2 | 312.15
65 | 010902003002 | 屋面保护层 | 1.C15细石混凝土保护层：70mm |  | m2 | 281.41
66 | 010404001005 | 垫层 | 1.50厚粗砂 |  | m3 | 14.07
67 | 040204002002 | 人行道块料铺设 | 1.60mm工字砖 2.30 |  | m2 | 281.41
分部小计
不上人屋面
68 | 010902003011 | 屋面刚性层 | 1.20厚1:2水泥砂浆找平层 |  | m2 | 19.08
69 | 011001001005 | 保温隔热屋面 | 1.8水泥憎水型膨胀珍珠岩2%找坡层 1.最薄处30厚 |  | m3 | 1.91
70 | 010902003006 | 找平层 | 1.20厚1:2.5水泥砂浆 |  | m2 | 19.08
71 | 011001001004 | 保温隔热屋面 | 1.100厚挤聚苯板 |  | m2 | 19.08
72 | 010902003010 | 屋面刚性层 | 1.30厚C20细石混凝土找 |  | m2 | 19.08
本页小计
注：为计取规费等的使用，可在表中增设其中：“定额人工费”
表—08
分部分项工程和单价措施项目清单与计价表
工程名称：消防泵房及水池建筑与装饰工程 |  |  |  | 标段：乌拉特中旗幼儿园设施设备购置及校舍维修工程 |  |  |  | 第 6 页 共 7 页
序号 | 项目编码 | 项目名称 | 项目特征描述 |  | 计量单位 | 工程量 | 金额（元）
[7 empty] | 综合单价 |  | 合价 | 其中
暂估价
平
73 | 010902001002 | 屋面卷材防水 | 1.3mm+3mmSBS改性沥青防水卷材 |  | m2 | 30.9
74 | 010902004001 | 隔离层 | 1.0.4m聚乙烯膜 |  | m2 | 30.9
75 | 010902003005 | 保护层 | 1.20厚1:2.5水泥砂浆 |  | m2 | 19.08
分部小计
雨蓬
76 | 011001001007 | 保温隔热屋面 | 1.30厚聚苯颗粒保温砂浆 |  | m2 | 2.3
77 | 010902003007 | 找平层 | 1.20厚1:3水泥砂浆 |  | m2 | 2.3
78 | 011406001004 | 涂料外墙面 | 1.外墙腻子二遍 2.外墙涂料二遍 |  | m2 | 2.3
分部小计
水池内
地面
79 | 011101001008 | 水泥砂浆楼地面 | 1.20厚1:2水泥砂浆找平 |  | m2 | 296.12
80 | 011201002012 | 墙面装饰抹灰 | 1.刷基层处理剂一遍 2.氯丁乳胶防水素浆 |  | m2 | 296.12
81 | 010904002003 | 楼（地）面涂膜防水 | 1.10厚氯丁乳胶防水砂浆 |  | m2 | 296.12
分部小计
立面
82 | 011201001009 | 找平层 | 1.20厚1:2水泥砂浆找平 |  | m2 | 515.58
83 | 011201002013 | 基层处理剂一遍 | 1.地面刷基层处理剂一遍 2.氯丁乳胶防水素浆 |  | m2 | 515.58
84 | 010903003001 | 墙面砂浆防水（防潮） | 1.10厚氯丁乳胶防水砂浆 |  | m2 | 515.58
分部小计
顶棚
85 | 011201002014 | 墙面装饰抹灰 | 1.刷基层处理剂一遍 |  | m2 | 414.14
86 | 010903002004 | 墙面涂膜防水 | 1.3厚聚合物水泥防水涂料（Ⅱ型） |  | m2 | 414.14
分部小计
室外工程
散水
87 | 010101001001 | 原土夯实 | 1.原土夯实 |  | m2 | 19.85
本页小计
注：为计取规费等的使用，可在表中增设其中：“定额人工费”
表—08
分部分项工程和单价措施项目清单与计价表
工程名称：消防泵房及水池建筑与装饰工程 |  |  |  | 标段：乌拉特中旗幼儿园设施设备购置及校舍维修工程 |  |  |  | 第 7 页 共 7 页
序号 | 项目编码 | 项目名称 | 项目特征描述 |  | 计量单位 | 工程量 | 金额（元）
[7 empty] | 综合单价 |  | 合价 | 其中
暂估价
88 | 010404001006 | 垫层 | 1.150mm厚3:7灰土垫层 2.分层夯实 |  | m3 | 2.98
89 | 010507001002 | 散水 | 1.40厚C20细石混凝土，散水 |  | m2 | 19.85
90 | 011702001003 | 基础 | 1.散水模板 |  | m2 | 1.19
91 | 010904004002 | 伸缩缝 | 1.每6米设伸缩缝，缝宽20mm，内填嵌缝膏. |  | m | 27.34
分部小计
台阶
92 | 010507004003 | 台阶 | 1.混凝土台阶台阶：C20 2.水泥砂浆面层 |  | m2 | 2.89
分部小计
措施项目
93 | 011701001001 | 综合脚手架 | 1.地下一层综合脚手架 |  | m2 | 351.25
94 | 011701001002 | 综合脚手架 | 1.综合脚手架 |  | m2 | 26.08
95 | 011703001001 | 垂直运输 | 1.垂直运输 |  | m2 | 377.33
96 | 011705001001 | 大型机械设备进出场 | 1.起重机进出场 |  | 台次 | 1
分部小计
本页小计
合 计
注：为计取规费等的使用，可在表中增设其中：“定额人工费”
表—08

## 表-11 总价措施项目清单与计价表
总价措施项目清单与计价表
工程名称：消防泵房及水池建筑与装饰工程 |  |  | 标段：乌拉特中旗幼儿园设施设备购置及校舍维修工程 | [5 empty] | 第 1 页 共 1 页
序号 | 项目编码 | 项目名称 |  | 计算基础 | 费率(%) | 金额(元) |  | 调整费率(%) |  | 调整后金额(元) | 备注
1 | 011707001 | 安全文明施工费
1.1 | 011707001001 | 安全文明施工与环境保护费 |  | 分部分项人工费+技术措施项目人工费 | 5.5
1.2 | 011707001002 | 临时设施费 |  | 分部分项人工费+技术措施项目人工费 | 2
2 | 011707005001 | 雨季施工增加费 |  | 分部分项人工费+技术措施项目人工费 | 0.5
3 | 011707007001 | 已完工程及设备保护费 |  | 分部分项人工费+技术措施项目人工费 | 0.8
4 | 01B001 | 工程定位复测费 |  | 分部分项人工费+技术措施项目人工费 | 0.3
5 | 011707004001 | 二次搬运费 |  | 分部分项人工费+技术措施项目人工费 | 0.1
6 | 01B002 | 特殊地区施工增加费 |  | 分部分项人工费+技术措施项目人工费 | 0
7 | 011707002001 | 夜间施工增加费
8 | 011707002002 | 白天在地下室施工增加费
9 | 011707005002 | 冬季施工增加费
合 计
编制人（造价人员）： | [6 empty] | 复核人（造价工程师）：
注：1.“计算基础”中安全文明施工费可为“定额基价”、“定额人工费”或“定额人工费+定额机械费”，其他项目可为“定额人工费”或“定额人工费+定额机械费”。 2.按施工方案计算的措施费，若无“计算基础”和“费率”的数值，也可只填“金额”数值，但应在备注栏说明施工方案出处或计算方法。
表-11

## 表-12 其他项目清单与计价汇总表
其他项目清单与计价汇总表
工程名称：消防泵房及水池建筑与装饰工程 |  | 标段：乌拉特中旗幼儿园设施设备购置及校舍维修工程 |  |  | 第 1 页 共 1 页
序号 | 项目名称 |  | 金额(元) | 结算金额(元) |  | 备注
1 | 暂列金额 |  |  |  |  | 明细详见表-12-1
2 | 暂估价
2.1 | 专业工程暂估价 |  |  |  |  | 明细详见表-12-3
2.2 | 材料暂估价 |  | 一 |  |  | 明细详见表-12-2
3 | 计日工 |  |  |  |  | 明细详见表-12-4
4 | 总承包服务费 |  |  |  |  | 明细详见表-12-5
5 | 材料检验试验费 |  | 1053.75
6 | 建筑工程能效测评费
7 | 工程变更及现场签证
8 | 提前竣工（赶工补偿）
9 | 无负荷联合试运转费
10 | 停窝工损失费
11 | 施工期间未完工程保护费
12 | 企业自有工人培训管理费
13 | 建筑工人实名制费
合计 |  |  | 1053.75 |  |  | —
注：材料（工程设备）暂估单价进入清单项目综合单价，此处不汇总。
表-12

## 表-12-2 材料(工程设备)暂估价及调整表
材料（工程设备）暂估单价及调整表
工程名称：消防泵房及水池建筑与装饰工程 |  |  | 标段：乌拉特中旗幼儿园设施设备购置及校舍维修工程 | [7 empty] | 第 1 页 共 1 页
序号 | 材料(工程设备)名称、规格、型号 | 计量单位 |  | 数量 |  | 暂估(元) |  | 确认(元) |  | 差额±(元) |  |  | 备注
|  |  |  | 暂估 | 确认 | 单价 | 合价 | 单价 | 合价 | 单价 |  | 合价
合计
总合计
注：此表由招标人填写“暂估单价”，并在备注栏说明暂估价的材料、工程设备拟用在哪些清单项目上，投标人应将上述材料、工程设备暂估单价计入工程量清单综合单价报价中。
表—12—2

## 表-12-3 专业工程暂估价及结算价表
专业工程暂估价及结算价表
工程名称：消防泵房及水池建筑与装饰工程 |  |  | 标段：乌拉特中旗幼儿园设施设备购置及校舍维修工程 |  |  |  | 第 1 页 共 1 页
序号 | 工程名称 | 工程内容 |  | 暂估金额（元） | 结算金额(元) | 差额±(元) |  | 备注
合 计
注：此表“暂估金额”由招标人填写，投标人应将“暂估金额”计入投标总价中。结算时按合同约定结算金额填写。
表—12—3

## 表-13 规费、税金项目清单与计价表
规费、税金项目计价表
工程名称：消防泵房及水池建筑与装饰工程 |  | 标段：乌拉特中旗幼儿园设施设备购置及校舍维修工程 |  |  |  | 第 1 页 共 1 页
序号 | 项目名称 |  | 计算基础 |  | 计算基数 |  | 计算费率(%) | 金额（元）
1 | 规费 |  | 社会保险费+住房公积金+水利建设基金+环境保护税
1.1 | 社会保险费 |  | 养老失业保险+基本医疗保险+工伤保险+生育保险
(1) | 养老失业保险 |  | 分部分项人工费+组织措施项目人工费+技术措施项目人工费+分部分项人工费调整+技术措施项目人工费调整 |  |  |  | 10.5
(2) | 基本医疗保险 |  | 分部分项人工费+组织措施项目人工费+技术措施项目人工费+分部分项人工费调整+技术措施项目人工费调整 |  |  |  | 3.7
(3) | 工伤保险 |  | 分部分项人工费+组织措施项目人工费+技术措施项目人工费+分部分项人工费调整+技术措施项目人工费调整 |  |  |  | 0.4
(4) | 生育保险 |  | 分部分项人工费+组织措施项目人工费+技术措施项目人工费+分部分项人工费调整+技术措施项目人工费调整 |  |  |  | 0.3
1.2 | 住房公积金 |  | 分部分项人工费+组织措施项目人工费+技术措施项目人工费+分部分项人工费调整+技术措施项目人工费调整 |  |  |  | 3.7
1.3 | 水利建设基金 |  | 分部分项人工费+组织措施项目人工费+技术措施项目人工费+分部分项人工费调整+技术措施项目人工费调整 |  |  |  | 0.4
1.4 | 环境保护税
2 | 税金 |  | 税前工程造价 |  |  |  | 9
合 计
编制人（造价人员）： |  |  |  | 复核人（造价工程师）：
表-13