## 表-08 分部分项工程和单价措施项目清单与计价表
分部分项工程和单价措施项目清单与计价表
工程名称：室外消防疏散楼梯 |  |  |  | 标段：乌拉特中旗幼儿园设施设备购置及校舍维修工程 |  |  |  | 第 1 页 共 3 页
序号 | 项目编码 | 项目名称 | 项目特征描述 |  | 计量单位 | 工程量 | 金额（元）
[7 empty] | 综合单价 |  | 合价 | 其中
暂估价
混凝土工程
1 | 010501001001 | 垫层 | 1.混凝土种类:商品砼 2.混凝土强度等级:C20 3.含泵送、含运费 |  | m3 | 18.84
2 | 011702001001 | 基础 | 1.构件类型：垫层 2.复合模板 |  | m2 | 38.6
3 | 010501003001 | 独立基础 | 1.混凝土种类:商品砼 2.混凝土强度等级:C35 3.含泵送、含运费 |  | m3 | 75.87
4 | 011702001003 | 独立基础模板 | 1.构件类型：独立基础 2.复合模板、木支撑 |  | m2 | 176.2
5 | 010502001001 | 矩形柱 | 1.混凝土种类:预拌 2.混凝土强度等级:C30 3.含泵送、含运费 |  | m3 | 15.49
6 | 011702002001 | 矩形柱 | 1.构件类型：矩形柱 2.复合模板 |  | m2 | 123.9
分部小计
钢筋工程
7 | 010515001005 | 现浇构件钢筋 | 1.钢筋种类、规格:直径：14 级别： HRB400 |  | t | 2.82
8 | 010515001007 | 现浇构件钢筋 | 1.钢筋种类、规格:直径：18 级别： HRB400 |  | t | 3.304
9 | 010515001008 | 现浇构件钢筋 | 1.钢筋种类、规格:直径：20 级别： HRB400 |  | t | 1.038
10 | 010515001010 | 现浇构件钢筋 | 1.钢筋种类、规格:箍筋直径： 10 级别： HRB400 |  | t | 2.097
分部小计
钢结构工程
11 | 010606008001 | 钢梯 | 1.钢梯制作安装 2.运距：30公里 |  | t | 16.359
12 | 010603001001 | 钢柱 | 1.钢柱制作安装:方钢 2.运距：30公里 |  | t | 17.263
13 | 010604001001 | 钢梁 | 1.钢梁制作安装:H型钢 2.运距：30公里 |  | t | 25.672
14 | 010606002001 | 墙面檩条 | 1.檩条制作安装:C型钢 2.运距：30公里 |  | t | 6.98
15 | 010606001001 | 钢支撑 | 1.钢支撑：C型钢 2.运距：30公里 |  | t | 0.26
16 | 010606006001 | 钢平台 | 1.花纹钢板 |  | t | 18.38
本页小计
注：为计取规费等的使用，可在表中增设其中：“定额人工费”
表—08
分部分项工程和单价措施项目清单与计价表
工程名称：室外消防疏散楼梯 |  |  |  | 标段：乌拉特中旗幼儿园设施设备购置及校舍维修工程 |  |  |  | 第 2 页 共 3 页
序号 | 项目编码 | 项目名称 | 项目特征描述 |  | 计量单位 | 工程量 | 金额（元）
[7 empty] | 综合单价 |  | 合价 | 其中
暂估价
2.运距：30公里
17 | 010606013001 | 喷砂除锈 | 1.构件名称:1.喷砂除锈 Sa2.5 |  | t | 84.914
18 | 011405001001 | 金属面油漆 | 1.油漆品种、刷漆遍数:金属面 红丹防锈漆 一遍 |  | m2 | 2602.35
19 | 011405001002 | 金属面油漆 | 1.油漆品种、刷漆遍数:环氧呋喃树脂漆 |  | m2 | 2602.35
20 | 011407005001 | 金属构件刷防火涂料 | 1.超薄型防火涂料 2.耐火时间1h、涂层厚度2mm |  | m2 | 2602.35
21 | 010516001001 | 螺栓 | 1.钢材种类:地脚螺栓 2.规格:Q235B |  | t | 0.93
分部小计
围护墙
22 | 011208001001 | 柱（梁）面装饰 | 1.兼强板 成品屋面板 2.兼强板 成品墙板 |  | m2 | 1015
分部小计
装修工程
23 | 011207001002 | 墙面装饰板 | 1.竹木纤维板墙板 2.厚度9mm |  | m2 | 1044.3
24 | 010807001001 | 金属（塑钢、断桥）窗 | 1.隔热断桥铝合金70系列平开窗 2.含五金件、安装等 |  | m2 | 340.86
25 | 010802003001 | 钢质防火门 | 1.钢质甲级防火门 |  | m2 | 31.68
26 | 011302001005 | 吊顶天棚 | 1.不上人型轻钢天棚龙骨 2.规格600×600mm 平面 3.双层叠石膏板面层 平面 |  | m2 | 484.77
27 | 011406001002 | 抹灰面油漆 | 1.乳胶漆:天棚面二遍 |  | m2 | 484.77
28 | 011103003002 | 塑料板楼地面 | 1.SPC石塑锁扣地板 |  | m2 | 484.77
分部小计
地面垫层
29 | 010101001001 | 原土夯实 | 1.原土夯实 |  | m2 | 262
30 | 010404001001 | 垫层 | 1.150mm厚碎石灌浆 2.分层夯实 |  | m3 | 39.3
31 | 010501001002 | 垫层 | 1.60mm厚C15混凝土垫层 2.混凝土种类:预拌混凝土 |  | m3 | 15.72
32 | 011101001001 | 水泥砂浆楼地面 | 1.20mm砂浆找平层 |  | m2 | 262
本页小计
注：为计取规费等的使用，可在表中增设其中：“定额人工费”
表—08
分部分项工程和单价措施项目清单与计价表
工程名称：室外消防疏散楼梯 |  |  |  | 标段：乌拉特中旗幼儿园设施设备购置及校舍维修工程 |  |  |  | 第 3 页 共 3 页
序号 | 项目编码 | 项目名称 | 项目特征描述 |  | 计量单位 | 工程量 | 金额（元）
[7 empty] | 综合单价 |  | 合价 | 其中
暂估价
分部小计
外墙涂料
33 | 011407001001 | 墙面喷刷涂料 | 1.外墙真石漆涂料 |  | m2 | 697.35
分部小计
屋面防水
34 | 011001001001 | 保温隔热屋面 | 1.屋面找坡 2.1.8水泥憎水型珍珠岩 找坡,最薄处30mm |  | m3 | 30
35 | 010902003002 | 屋面找平层 | 1.30mm厚C20细石混凝土 找平层 |  | m2 | 300
36 | 010902001001 | 屋面卷材防水 | 1.屋面防水:4+4厚SBS防 水卷材 |  | m2 | 300
分部小计
措施项目
本页小计
合 计
注：为计取规费等的使用，可在表中增设其中：“定额人工费”
表—08

## 表-11 总价措施项目清单与计价表
总价措施项目清单与计价表
工程名称：室外消防疏散楼梯 |  |  | 标段：乌拉特中旗幼儿园设施设备购置及校舍维修工程 | [5 empty] | 第 1 页 共 1 页
序号 | 项目编码 | 项目名称 |  | 计算基础 | 费率(%) | 金额(元) |  | 调整费率(%) |  | 调整后金额(元) | 备注
1 | 011707001 | 安全文明施工费
1.1 | 011707001001 | 安全文明施工与环境保护费 |  | 分部分项人工费+技术措施项目人工费 | 5.5
1.2 | 011707001002 | 临时设施费 |  | 分部分项人工费+技术措施项目人工费 | 2
2 | 011707005001 | 雨季施工增加费 |  | 分部分项人工费+技术措施项目人工费 | 0.5
3 | 011707007001 | 已完工程及设备保护费 |  | 分部分项人工费+技术措施项目人工费 | 0.8
4 | 01B001 | 工程定位复测费 |  | 分部分项人工费+技术措施项目人工费 | 0.3
5 | 011707004001 | 二次搬运费 |  | 分部分项人工费+技术措施项目人工费 | 0.1
6 | 01B002 | 特殊地区施工增加费 |  | 分部分项人工费+技术措施项目人工费 | 0
7 | 011707002001 | 夜间施工增加费
8 | 011707002002 | 白天在地下室施工增加费
9 | 011707005002 | 冬季施工增加费
合 计
编制人（造价人员）： | [6 empty] | 复核人（造价工程师）：
注：1.“计算基础”中安全文明施工费可为“定额基价”、“定额人工费”或“定额人工费+定额机械费”，其他项目可为“定额人工费”或“定额人工费+定额机械费”。 2.按施工方案计算的措施费，若无“计算基础”和“费率”的数值，也可只填“金额”数值，但应在备注栏说明施工方案出处或计算方法。
表-11

## 表-12 其他项目清单与计价汇总表
其他项目清单与计价汇总表
工程名称：室外消防疏散楼梯 |  | 标段：乌拉特中旗幼儿园设施设备购置及校舍维修工程 |  |  | 第 1 页 共 1 页
序号 | 项目名称 |  | 金额(元) | 结算金额(元) |  | 备注
1 | 暂列金额 |  |  |  |  | 明细详见表-12-1
2 | 暂估价
2.1 | 专业工程暂估价 |  |  |  |  | 明细详见表-12-3
2.2 | 材料暂估价 |  | 一 |  |  | 明细详见表-12-2
3 | 计日工 |  |  |  |  | 明细详见表-12-4
4 | 总承包服务费 |  |  |  |  | 明细详见表-12-5
5 | 材料检验试验费
6 | 建筑工程能效测评费
7 | 工程变更及现场签证
8 | 提前竣工（赶工补偿）
9 | 无负荷联合试运转费
10 | 停窝工损失费
11 | 施工期间未完工程保护费
12 | 企业自有工人培训管理费
13 | 建筑工人实名制费
合计 | [5 empty] | —
注：材料（工程设备）暂估单价进入清单项目综合单价，此处不汇总。
表-12

## 表-12-2 材料(工程设备)暂估价及调整表
材料（工程设备）暂估单价及调整表
工程名称：室外消防疏散楼梯 |  |  | 标段：乌拉特中旗幼儿园设施设备购置及校舍维修工程 | [7 empty] | 第 1 页 共 1 页
序号 | 材料(工程设备)名称、规格、型号 | 计量单位 |  | 数量 |  | 暂估(元) |  | 确认(元) |  | 差额±(元) |  |  | 备注
|  |  |  | 暂估 | 确认 | 单价 | 合价 | 单价 | 合价 | 单价 |  | 合价
1 | 竹木纤维板墙板 | m2 |  | 1096.515 |  | 70 | 76756.05
2 | SPC石塑锁扣地板 | m2 |  | 509.0085 |  | 60 | 30540.51
3 | 成品兼强板 | m2 |  | 1065.75 |  | 240 | 255780
4 | 纸面石膏板 | m2 |  | 1018.017 |  | 15 | 15270.26
合计 | [6 empty] | 378346.82
总合计 | [6 empty] | 378346.82
注：此表由招标人填写“暂估单价”，并在备注栏说明暂估价的材料、工程设备拟用在哪些清单项目上，投标人应将上述材料、工程设备暂估单价计入工程量清单综合单价报价中。
表—12—2

## 表-12-3 专业工程暂估价及结算价表
专业工程暂估价及结算价表
工程名称：室外消防疏散楼梯 |  |  | 标段：乌拉特中旗幼儿园设施设备购置及校舍维修工程 |  |  |  | 第 1 页 共 1 页
序号 | 工程名称 | 工程内容 |  | 暂估金额（元） | 结算金额(元) | 差额±(元) |  | 备注
合 计
注：此表“暂估金额”由招标人填写，投标人应将“暂估金额”计入投标总价中。结算时按合同约定结算金额填写。
表—12—3

## 表-13 规费、税金项目清单与计价表
规费、税金项目计价表
工程名称：室外消防疏散楼梯 |  | 标段：乌拉特中旗幼儿园设施设备购置及校舍维修工程 |  |  |  | 第 1 页 共 1 页
序号 | 项目名称 |  | 计算基础 |  | 计算基数 |  | 计算费率(%) | 金额（元）
1 | 规费 |  | 社会保险费+住房公积金+水利建设基金+环境保护税
1.1 | 社会保险费 |  | 养老失业保险+基本医疗保险+工伤保险+生育保险
(1) | 养老失业保险 |  | 分部分项人工费+组织措施项目人工费+技术措施项目人工费+分部分项人工费调整+技术措施项目人工费调整 |  |  |  | 10.5
(2) | 基本医疗保险 |  | 分部分项人工费+组织措施项目人工费+技术措施项目人工费+分部分项人工费调整+技术措施项目人工费调整 |  |  |  | 3.7
(3) | 工伤保险 |  | 分部分项人工费+组织措施项目人工费+技术措施项目人工费+分部分项人工费调整+技术措施项目人工费调整 |  |  |  | 0.4
(4) | 生育保险 |  | 分部分项人工费+组织措施项目人工费+技术措施项目人工费+分部分项人工费调整+技术措施项目人工费调整 |  |  |  | 0.3
1.2 | 住房公积金 |  | 分部分项人工费+组织措施项目人工费+技术措施项目人工费+分部分项人工费调整+技术措施项目人工费调整 |  |  |  | 3.7
1.3 | 水利建设基金 |  | 分部分项人工费+组织措施项目人工费+技术措施项目人工费+分部分项人工费调整+技术措施项目人工费调整 |  |  |  | 0.4
1.4 | 环境保护税
2 | 税金 |  | 税前工程造价 |  |  |  | 9
合 计
编制人（造价人员）： |  |  |  | 复核人（造价工程师）：
表-13