## 表-08 分部分项工程和单价措施项目清单与计价表
分部分项工程和单价措施项目清单与计价表
工程名称：电气工程 |  |  |  | 标段：乌拉特中旗幼儿园设施设备购置及校舍维修工程 |  |  |  | 第 1 页 共 4 页
序号 | 项目编码 | 项目名称 | 项目特征描述 |  | 计量单位 | 工程量 | 金额（元）
[7 empty] | 综合单价 |  | 合价 | 其中
暂估价
强电系统
1 | 030404017001 | 配电箱 | 1.名称:水泵房配电箱 APE-AP 2.规格:800*1800*400 3.基础形式、材质、规格:基础槽钢 4.安装方式:落地安装 |  | 台 | 1
2 | 030404017002 | 配电箱 | 1.名称:消防泵控制柜 ACXHS 2.规格:800*1800*400 3.基础形式、材质、规格:基础槽钢 4.安装方式:落地安装 |  | 台 | 1
3 | 030404017003 | 配电箱 | 1.名称:喷淋泵控制柜 ACPL 2.规格:800*1800*400 3.基础形式、材质、规格:基础槽钢 4.安装方式:落地安装 |  | 台 | 1
4 | 030404017004 | 配电箱 | 1.名称:排污泵控制箱 ACPW 2.规格:500*600*200 3.安装方式:明装 距地1.2米 |  | 台 | 1
5 | 030404017007 | 配电箱 | 1.名称:排风机控制箱 ACPF 2.规格:400*500*160 3.安装方式:明装 距地1.2米 |  | 台 | 1
6 | 030404017009 | 配电箱 | 1.名称:喷淋稳压泵控制箱 ACWY1 2.规格:500*600*200 3.安装方式:明装 |  | 台 | 1
7 | 030404017008 | 配电箱 | 1.名称:消火栓稳压泵控制箱 ACWY2 2.规格:500*600*200 3.安装方式:明装 |  | 台 | 1
8 | 030404017006 | 配电箱 | 1.名称:应急照明配电箱 AE1 2.规格:厂家自带 3.安装方式:明装 距地0.5米 |  | 台 | 1
9 | 030411001001 | 配管 | 1.名称:镀锌钢管 2.材质:SC125 3.配置形式:埋地 |  | m | 5.2
本页小计
注：为计取规费等的使用，可在表中增设其中：“定额人工费”
表—08
分部分项工程和单价措施项目清单与计价表
工程名称：电气工程 |  |  |  | 标段：乌拉特中旗幼儿园设施设备购置及校舍维修工程 |  |  |  | 第 2 页 共 4 页
序号 | 项目编码 | 项目名称 | 项目特征描述 |  | 计量单位 | 工程量 | 金额（元）
[7 empty] | 综合单价 |  | 合价 | 其中
暂估价
10 | 030411001002 | 配管 | 1.名称:配管 2.材质:SC 3.规格:70 4.配置形式:明配 |  | m | 16.7
11 | 030411001009 | 配管 | 1.名称:配管 2.材质:SC 3.规格:50 4.配置形式:明配 |  | m | 19.9
12 | 030411001004 | 配管 | 1.名称:钢管 2.材质:SC 3.规格:25 4.配置形式:暗配 |  | m | 74.9
13 | 030411001005 | 配管 | 1.名称:钢管 2.材质:SC 3.规格:20 4.配置形式:暗配 |  | m | 43.3
14 | 030411001010 | 配管 | 1.名称:电线管 2.材质:JDG20 3.配置形式:暗配 |  | m | 49.2
15 | 030408001001 | 电力电缆 | 1.名称:电力电缆 2.规格:NH-YJY22-3*95+2*50 3.敷设方式、部位:管道敷设 4.电压等级(kV):1KV |  | m | 25.1
16 | 030408001002 | 电力电缆 | 1.名称:控制电缆 2.规格:FS-YJA-4*1.5 3.材质:铜芯 4.敷设方式、部位:管道敷设 |  | m | 4.9
17 | 030408001004 | 电力电缆 | 1.名称:控制电缆 2.规格:FS-YJA-4*2.5 3.材质:铜芯 4.敷设方式、部位:管道敷设 |  | m | 13.8
18 | 030408001005 | 电力电缆 | 1.名称:控制电缆 2.规格:WDZ-KYY-4*1.5 3.材质:铜芯 4.敷设方式、部位:管道敷设 |  | m | 7.2
19 | 030408006001 | 电力电缆头 | 1.名称:电力电缆头 2.规格:95mm2以下 3.安装部位:户内 4.电压等级（kV):1KV以下 |  | 个 | 2
本页小计
注：为计取规费等的使用，可在表中增设其中：“定额人工费”
表—08
分部分项工程和单价措施项目清单与计价表
工程名称：电气工程 |  |  |  | 标段：乌拉特中旗幼儿园设施设备购置及校舍维修工程 |  |  |  | 第 3 页 共 4 页
序号 | 项目编码 | 项目名称 | 项目特征描述 |  | 计量单位 | 工程量 | 金额（元）
[7 empty] | 综合单价 |  | 合价 | 其中
暂估价
20 | 030408007002 | 控制电缆头 | 1.名称:控制电缆头 2.规格:6芯以下 3.材质、类型:铜芯 |  | 个 | 12
21 | 030411004001 | 配线 | 1.名称:管内穿线 2.配线形式:照明线路 3.规格:WDZ-BYJ2.5 4.材质:铜芯 |  | m | 26.3
22 | 030411004008 | 配线 | 1.名称:管内穿线 2.配线形式:照明线路 3.规格:WDZN-BYJ2.5 4.材质:铜芯 |  | m | 378.4
23 | 030411004002 | 配线 | 1.名称:管内穿线 2.配线形式:照明线路 3.规格:WDZN-BYJ4mm2 |  | m | 326.9
24 | 030411004003 | 配线 | 1.名称:管内穿线 2.配线形式:照明线路 3.规格:WDZN-BYJ16mm2 |  | m | 202.4
25 | 030411004009 | 配线 | 1.名称:管内穿线 2.配线形式:照明线路 3.规格:WDZN-BYJ25mm2 |  | m | 234
26 | 030411004010 | 配线 | 1.名称:管内穿线 2.配线形式:照明线路 3.规格:WDZN-BYJ35mm2 |  | m | 76.1
27 | 030411004011 | 配线 | 1.名称:管内穿线 2.配线形式:照明线路 3.规格:WDZN-BYJ50mm2 |  | m | 88.1
28 | 030411003001 | 桥架 | 1.名称:电缆桥架2 2.规格:200*150 |  | m | 21.6
29 | 030413001001 | 铁构件 | 1.名称:桥架支架制作安装 2.规格：200*150 |  | t | 0.28
30 | 030412002001 | 防水防尘灯 | 1.名称:防水防潮灯(自带蓄电池) 2.型号:LED-23W 3.安装形式:吸顶式 |  | 套 | 6
31 | 030412004001 | 装饰灯 | 1.名称:A型安全出口标志灯 2.型号:AC36V 1W |  | 套 | 2
32 | 030412004002 | 装饰灯 | 1.名称:A型单向疏散指示灯 2.型号:AC36V 1W |  | 套 | 1
33 | 030412004003 | 装饰灯 | 1.名称:A型防水应急照明灯 2.型号:AC36V 5W |  | 套 | 6
本页小计
注：为计取规费等的使用，可在表中增设其中：“定额人工费”
表—08
分部分项工程和单价措施项目清单与计价表
工程名称：电气工程 |  |  |  | 标段：乌拉特中旗幼儿园设施设备购置及校舍维修工程 |  |  |  | 第 4 页 共 4 页
序号 | 项目编码 | 项目名称 | 项目特征描述 |  | 计量单位 | 工程量 | 金额（元）
[7 empty] | 综合单价 |  | 合价 | 其中
暂估价
34 | 030412004004 | 装饰灯 | 1.名称:楼层灯 2.型号:AC36V 1W |  | 套 | 1
35 | 030412001002 | 普通灯具 | 1.名称:天棚灯 2.规格:23W |  | 套 | 3
36 | 030404035001 | 插座 | 1.名称:带保护接点密闭插座 2.规格:2P+3P 10A |  | 个 | 2
37 | 030404034001 | 照明开关 | 1.名称:单极开关 2.规格:10A |  | 个 | 2
38 | 030404034002 | 密闭三极开关 | 1.名称:密闭三极开关 2.规格:10A |  | 个 | 1
39 | 030411006001 | 接线盒 | 1.名称:接线盒 2.材质:钢制 3.安装形式:暗装 |  | 个 | 21
40 | 030411006002 | 接线盒 | 1.名称:开关盒 2.材质:钢制 3.安装形式:暗装 |  | 个 | 5
分部小计
防雷接地
41 | 030409002001 | 接地母线 | 1.名称:户内接地母线 2.材质:镀锌扁钢 3.规格:40*4 |  | m | 106
42 | 030409008001 | 等电位端子箱、测试板 | 1.名称:总等电位端子箱-MEB |  | 台 | 1
43 | 030409008002 | 等电位端子箱、测试板 | 1.名称:接地测试箱 |  | 台 | 1
44 | 030414011001 | 接地装置 | 1.名称:接地系统测试 接地网 |  | 系统 | 1
分部小计
措施项目
45 | 031301017001 | 脚手架搭拆 |  |  | 项 | 1
分部小计
本页小计
合 计
注：为计取规费等的使用，可在表中增设其中：“定额人工费”
表—08

## 表-11 总价措施项目清单与计价表
总价措施项目清单与计价表
工程名称：电气工程 |  |  | 标段：乌拉特中旗幼儿园设施设备购置及校舍维修工程 | [5 empty] | 第 1 页 共 1 页
序号 | 项目编码 | 项目名称 |  | 计算基础 | 费率(%) | 金额(元) |  | 调整费率(%) |  | 调整后金额(元) | 备注
1 | 031302001 | 安全文明施工费
1.1 | 031302001001 | 安全文明施工与环境保护费 |  | 分部分项人工费+技术措施项目人工费 | 2
1.2 | 031302001002 | 临时设施费 |  | 分部分项人工费+技术措施项目人工费 | 1
2 | 031302005001 | 雨季施工增加费 |  | 分部分项人工费+技术措施项目人工费 | 0.5
3 | 031302006001 | 已完工程及设备保护费 |  | 分部分项人工费+技术措施项目人工费 | 0.8
4 | 03B001 | 工程定位复测费 |  | 分部分项人工费+技术措施项目人工费 | 0
5 | 031302004001 | 二次搬运费 |  | 分部分项人工费+技术措施项目人工费 | 0.1
6 | 03B002 | 特殊地区施工增加费 |  | 分部分项人工费+技术措施项目人工费 | 0
7 | 031302002001 | 夜间施工增加费
8 | 031302002002 | 白天在地下室施工增加费
9 | 031302005002 | 冬季施工增加费
合 计
编制人（造价人员）： | [6 empty] | 复核人（造价工程师）：
注：1.“计算基础”中安全文明施工费可为“定额基价”、“定额人工费”或“定额人工费+定额机械费”，其他项目可为“定额人工费”或“定额人工费+定额机械费”。 2.按施工方案计算的措施费，若无“计算基础”和“费率”的数值，也可只填“金额”数值，但应在备注栏说明施工方案出处或计算方法。
表-11

## 表-12 其他项目清单与计价汇总表
其他项目清单与计价汇总表
工程名称：电气工程 |  | 标段：乌拉特中旗幼儿园设施设备购置及校舍维修工程 |  |  | 第 1 页 共 1 页
序号 | 项目名称 |  | 金额(元) | 结算金额(元) |  | 备注
1 | 暂列金额 |  |  |  |  | 明细详见表-12-1
2 | 暂估价
2.1 | 专业工程暂估价 |  |  |  |  | 明细详见表-12-3
2.2 | 材料暂估价 |  | 一 |  |  | 明细详见表-12-2
3 | 计日工 |  |  |  |  | 明细详见表-12-4
4 | 总承包服务费 |  |  |  |  | 明细详见表-12-5
5 | 材料检验试验费
6 | 建筑工程能效测评费
7 | 工程变更及现场签证
8 | 提前竣工（赶工补偿）
9 | 无负荷联合试运转费
10 | 停窝工损失费
11 | 施工期间未完工程保护费
12 | 企业自有工人培训管理费
13 | 建筑工人实名制费
合计 | [5 empty] | —
注：材料（工程设备）暂估单价进入清单项目综合单价，此处不汇总。
表-12

## 表-12-2 材料(工程设备)暂估价及调整表
材料（工程设备）暂估单价及调整表
工程名称：电气工程 |  |  | 标段：乌拉特中旗幼儿园设施设备购置及校舍维修工程 | [7 empty] | 第 1 页 共 1 页
序号 | 材料(工程设备)名称、规格、型号 | 计量单位 |  | 数量 |  | 暂估(元) |  | 确认(元) |  | 差额±(元) |  |  | 备注
|  |  |  | 暂估 | 确认 | 单价 | 合价 | 单价 | 合价 | 单价 |  | 合价
1 | 应急照明配电箱 AE1 | 台 |  | 1 |  | 1800 | 1800
2 | 消火栓稳压泵控制箱 ACWY2 500*600*200 | 台 |  | 1 |  | 3000 | 3000
3 | 水泵房配电箱 APE-AP 800*1800*400 | 台 |  | 1 |  | 25000 | 25000
4 | 喷淋稳压泵控制箱 ACWY1 500*600*200 | 台 |  | 1 |  | 3000 | 3000
5 | 消防泵控制柜 ACXHS 800*1800*400 | 台 |  | 1 |  | 16950 | 16950
6 | 排污泵控制箱 ACPW 500*600*200 | 台 |  | 1 |  | 1300 | 1300
7 | 喷淋泵控制柜 ACPL 800*1800*400 | 台 |  | 1 |  | 16950 | 16950
8 | 排风机控制箱 ACPF 400*500*160 | 台 |  | 1 |  | 1300 | 1300
9 | 接地测试箱 | 台 |  | 1 |  | 169.91 | 169.91
10 | 总等电位箱 | 台 |  | 1 |  | 169.9 | 169.9
合计 | [6 empty] | 69639.81
总合计 | [6 empty] | 69639.81
注：此表由招标人填写“暂估单价”，并在备注栏说明暂估价的材料、工程设备拟用在哪些清单项目上，投标人应将上述材料、工程设备暂估单价计入工程量清单综合单价报价中。
表—12—2

## 表-12-3 专业工程暂估价及结算价表
专业工程暂估价及结算价表
工程名称：电气工程 |  |  | 标段：乌拉特中旗幼儿园设施设备购置及校舍维修工程 |  |  |  | 第 1 页 共 1 页
序号 | 工程名称 | 工程内容 |  | 暂估金额（元） | 结算金额(元) | 差额±(元) |  | 备注
合 计
注：此表“暂估金额”由招标人填写，投标人应将“暂估金额”计入投标总价中。结算时按合同约定结算金额填写。
表—12—3

## 表-13 规费、税金项目清单与计价表
规费、税金项目计价表
工程名称：电气工程 |  | 标段：乌拉特中旗幼儿园设施设备购置及校舍维修工程 |  |  |  | 第 1 页 共 1 页
序号 | 项目名称 |  | 计算基础 |  | 计算基数 |  | 计算费率(%) | 金额（元）
1 | 规费 |  | 社会保险费+住房公积金+水利建设基金+环境保护税
1.1 | 社会保险费 |  | 养老失业保险+基本医疗保险+工伤保险+生育保险
(1) | 养老失业保险 |  | 分部分项人工费+组织措施项目人工费+技术措施项目人工费+分部分项人工费调整+技术措施项目人工费调整 |  |  |  | 10.5
(2) | 基本医疗保险 |  | 分部分项人工费+组织措施项目人工费+技术措施项目人工费+分部分项人工费调整+技术措施项目人工费调整 |  |  |  | 3.7
(3) | 工伤保险 |  | 分部分项人工费+组织措施项目人工费+技术措施项目人工费+分部分项人工费调整+技术措施项目人工费调整 |  |  |  | 0.4
(4) | 生育保险 |  | 分部分项人工费+组织措施项目人工费+技术措施项目人工费+分部分项人工费调整+技术措施项目人工费调整 |  |  |  | 0.3
1.2 | 住房公积金 |  | 分部分项人工费+组织措施项目人工费+技术措施项目人工费+分部分项人工费调整+技术措施项目人工费调整 |  |  |  | 3.7
1.3 | 水利建设基金 |  | 分部分项人工费+组织措施项目人工费+技术措施项目人工费+分部分项人工费调整+技术措施项目人工费调整 |  |  |  | 0.4
1.4 | 环境保护税
2 | 税金 |  | 税前工程造价 |  |  |  | 9
合 计
编制人（造价人员）： |  |  |  | 复核人（造价工程师）：
表-13