## 清单封面
| 乌拉特中旗海流图镇公共交通设施建设工程便民服务充电站南物流充电站箱变电力工程 |  | 工程
招 标 工 程 量 清 单
招标人： |  | 法定代表人 或其授权人：
| （单位盖章） |  |  | （签字或盖章）
工程造价 咨 询 人： |  | 法定代表人 或其授权人：
| （单位资质专用章） |  |  | （签字或盖章）
编制人： |  | 复核人：
| （签字、盖执业专用章） |  |  | （签字、盖执业专用章）
编制时间： | 2024年08月10日 | 复核时间：

## 清单填表须知
填表须知
1 | 工程量清单应由具有编制招标文件能力的招标人、受其委托具有相应资质的电力工程造价咨询人进行编制。
2 | 招标人提供的工程量清单的任何内容不应删除或涂改。
3 | 工程量清单格式的填写应符合下列规定：
3.1 | 工程量清单中所有要求签字、盖章的地方，应由规定的单位和人员签字、盖章。
3.2 | 总说明应按下列内容填写：
（1）配电站、开关站工程工程概况应包括建设性质、建设规模、电气主接线、配电装置、补偿装置、设计单位、建设地点等内容；
（2）充电站、换电站工程工程概况应包括建设性质、建设规模、充（换）电设备配置、设计单位、建设地点等内容；
（3）配电线路工程概况包括线路（电缆）亘长、回路数、起止杆（塔）号、设计气象条件、沿线地形比例、沿线地质条件、杆塔类型与数量、导线型号规格（电缆型号规格）、地线型号规格、光缆型号规格、电缆敷设方式等内容；
（4）通信工程工程概况包括光缆路由、本期通信网络组织方式、通道组织、业务接入及辅助设备配置、建设地点等。
3.3 | 其他说明应按如下内容填写：
（1）工程招标和分包范围；
（2）工程量清单编制依据；
（3）工程质量、材料等要求；
（4）施工特殊要求；
（5）交通运输情况、健康环境保护和安全文明施工；
（6）其他需要说明的内容。
3.4 | 分部分项工程量清单按序号、项目编码、项目名称、项目特征、计量单位、工程量、备注等内容填写。
3.5 | 措施项目清单按序号、项目编码、项目名称、项目特征、计量单位、工程量、备注等内容填写。
3.6 | 其他项目清单按序号、项目名称等内容填写。
3.7 | 投标人采购材料（设备）表按序号、材料（设备）名称、型号规格、计量单位、数量、单价、备注等内容填写。
3.8 | 招标人采购材料（设备）表按序号、材料（设备）名称、型号规格、计量单位、数量、单价、交货地点及方式、备注等内容填写。
4 | 如有需要说明其他事项，可增加条款。

## 总说明
总说明
工程名称:乌拉特中旗海流图镇公共交通设施建设工程便民服务充电站南物流充电站箱变电力工程
工 程 概 况 | 工程名称 | 乌拉特中旗海流图镇公共交通设施建设工程便民服务充电站南物流充电站箱变电力工程 | 建设性质
| 设计单位 | 中铭工程设计咨询有限公司 | 建设地点 | 乌拉特中旗
1、本工程新建YJLV22-3*70型电缆9米（路径长）。 2、本工程新建带250KVA箱式变压器一台。
其 它 说 明

## 建筑分部分项工程量清单
建筑分部分项工程量清单
工程名称：乌拉特中旗海流图镇公共交通设施建设工程便民服务充电站南物流充电站箱变电力工程
序号 | 项目编码 | 项目名称 | 项目特征 | 计量单位 | 工程量 | 备注
配电站、开关站工程
主要生产工程
箱式变电站(环网箱)
| PA2111 | 基础工程
1 | PA2111PA1203 | 设备基础(箱变) 预算 目字型 | 1、垫层种类、厚度、混凝土强度等级:素混凝土C15 150mm 2、设备基础类型:目字型箱变 3、基础混凝土拌和要求、混凝土强度等级:商品混凝土 C30 4、单体体积大小:18.018m³ | m³ | 11.018
电缆线路工程
构筑物
| PF2211 | 直埋电缆垫层及盖板
2 | PF2211PL1001 | 直埋电缆垫层及盖板(单回) | 1、土壤类别:普通土 2、外形断面尺寸:(0.4+0.6)*1.3/2 | m³ | 5.85
| PF2511 | 电缆埋管
3 | PF2511PL1601 | 电缆保护管敷设(CPVC-φ200) | 1、管径:200mm 2、管材材质:CPVC 3、壁厚:10mm | m | 9

## 安装分部分项工程量清单
安装分部分项工程量清单
工程名称：乌拉特中旗海流图镇公共交通设施建设工程便民服务充电站南物流充电站箱变电力工程
序号 | 项目编码 | 项目名称 | 项目特征 | 计量单位 | 工程量 | 备注
配电站、开关站工程
主要生产工程
| PC1951 | 箱式变电站(环网箱)
1 | PC1951PC5701 | 组合型成套箱式变电站 250kVA | 1、电压等级:10kV 2、型号、规格:630kVA | 座 | 1
架空线路工程
架空线路本体工程
杆上变配电装置
| PE5211 | 变配电装置安装
2 | PE5211PK3908 | 杆上配电装置(单回电缆引下(经隔离开关引下) | 1、电压等级:10kV 2、设备名称:隔离开关、普通氧化锌避雷器 3、型号、规格:GW9-12/630A、HY5WS5-17/50(含硅橡胶绝缘护罩) 4、用途:单回电缆引下(经隔离开关引下） | 组 | 1
电缆线路工程
电缆敷设
| PF4111 | 10kV电缆敷设
3 | PF4111PL2301 | 直埋电缆 ZC-YJLV22-8.7/15kV-3*70 | 1、型号、规格:ZC-YJV22-8.7/15kV-3*70 | m | 25
4 | PF4111PK3901 | 杆上配电装置(单回电缆引下、保护管) | 1、电压等级:10kV 2、材料名称:电缆保护管，绝缘穿刺接地线夹 3、型号、规格:DLHG-140A，JJCF10-240/16 4、用途:单回电缆引下 | 组 | 1
电缆附件
| PF5111 | 10kV电缆头安装
5 | PF5111PL2701 | 电缆终端头(3x70, 户外冷缩) | 1、名称:电力电缆终端头(3x70, 户外冷缩) 2、型号、规格:户外热（冷）缩，10kV、截面120mm²以内 | 套 | 1
6 | PF5111PL2702 | 电缆终端头(3x70, 户内冷缩) | 1、名称:电力电缆终端头(3x70, 户内冷缩) 2、型号、规格:户内热（冷）缩，10kV、截面120mm²以内 | 套 | 1
| PF7111 | 电缆防火
7 | PF7111PL3001 | 电缆防火(涂料) | 1、型号、规格:防火涂料 2、防火形式:防火涂料 | t | 0.01
8 | PF7111PL3002 | 电缆防火(堵料) | 1、型号、规格:防火堵料 2、防火形式:防火堵料 | t | 0.01
| PF9111 | 电缆调试与试验
9 | PF9111PL3101 | 电缆试验(10kV)绝缘摇测 | 1、电压等级:10kV 2、试验项目:绝缘摇测 | 盘 | 1
10 | PF9111PL3102 | 电缆试验(10kV)绝缘摇测 | 1、电压等级:10kV 2、试验项目:绝缘摇测 | 回路 | 1
11 | PF9111PL3104 | 电缆试验(10kV)交流耐压试验 | 1、电压等级:10kV 2、试验项目:交流耐压试验 | 回路 | 1
12 | PF9111PL3106 | 电缆试验(10kV)电阻比试验 | 1、电压等级:10kV 2、试验项目:电阻比试验 | 回路 | 1
13 | PF9111PL3108 | 电缆试验(10kV)直流耐压试验 | 1、电压等级:10kV 2、试验项目:交流耐压试验 | 回路 | 1

## 其他项目清单
其他项目清单
工程名称：乌拉特中旗海流图镇公共交通设施建设工程便民服务充电站南物流充电站箱变电力工程 |  |  | 金额单位：元
序号 | 项目名称 | 金额 | 备注
1 | 招标人已列项目
1.1 | 暂列金额
1.2 | 暂估价
1.2.1 | 材料设备暂估价
1.2.2 | 专业工程暂估价
1.3 | 计日工
1.4 | 施工总承包服务项目
1.5 | 其他
1.5.1 | 拆除工程费
1.5.2 | 招标人供应设备卸车费保管费
1.5.3 | 招标人供应材料卸车费保管费
1.5.4 | 招标人供应设备配送费
1.5.5 | 招标人供应材料配送费
1.5.6 | 建设场地征用及清理项目

## 清单暂列金额明细表
暂列金额明细表
工程名称：乌拉特中旗海流图镇公共交通设施建设工程便民服务充电站南物流充电站箱变电力工程 |  |  |  | 金额单位：元
序号 | 项目名称 | 计量单位 | 暂列金额 | 备注
1.1 | 暂列金额 | 项

## 清单材料（设备）暂估单价表
材料（设备）暂估单价表
工程名称：乌拉特中旗海流图镇公共交通设施建设工程便民服务充电站南物流充电站箱变电力工程 |  |  |  |  | 金额单位：元
序号 | 材料(设备)名称 | 型号、规格 | 计量单位 | 单价 | 备注
一 | 材料
二 | 设备

## 清单专业工程暂估价表
专业工程暂估价表
工程名称：乌拉特中旗海流图镇公共交通设施建设工程便民服务充电站南物流充电站箱变电力工程 |  |  |  | 金额单位：元
序号 | 工程名称 | 主要工程内容 | 金额 | 备注
1.2.2 | 专业工程暂估价

## 施工总承包服务项目表
施工总承包服务项目表
工程名称：乌拉特中旗海流图镇公共交通设施建设工程便民服务充电站南物流充电站箱变电力工程 |  |  |  | 金额单位：元
序号 | 工程名称 | 项目价值(元) | 服务内容 | 备注
1.4 | 施工总承包服务项目

## 建设场地征用及清理项目清单
建设场地征用及清理项目清单
工程名称：乌拉特中旗海流图镇公共交通设施建设工程便民服务充电站南物流充电站箱变电力工程 |  | 金额单位：元
序号 | 项目名称 | 备注
1.5.6 | 建设场地征用及清理项目

## 投标人采购材料（设备）表
投标人采购材料（设备）表
工程名称：乌拉特中旗海流图镇公共交通设施建设工程便民服务充电站南物流充电站箱变电力工程 | [5 empty] | 金额单位：元
序号 | 材料(设备)名称 | 型号规格 | 计量单位 | 数量 | 单价 | 备注
一 | 设备
安装
| 箱式变压器 | 250kVA | 台 | 1
| 普通氧化锌避雷器 | HY5WS5-17/50（含硅橡胶绝缘护罩） | 组 | 1
| 隔离开关 | GW9-12/630A（含硅橡胶绝缘护罩） | 组 | 1
| 交联聚乙烯绝缘聚氯乙烯护套电力电缆 | ZC-YJLV22-8.7/15kV-3*70 | m | 25
| 电缆头户外冷缩 | 3X70,户外冷缩 | 套 | 1
| 冷缩式电缆终端 10kv户内型 | 3X70,户内冷缩 | 套 | 1
二 | 材料
建筑
| 现浇混凝土C15 |  | m³ | 1.949
| 现浇混凝土C30 |  | m³ | 5.808
| 铁件 |  | t | 0.095
| 圆钢φ10以内 |  | t | 0.018
| 圆钢φ10以外 |  | t | 0.766
| 防水砂浆 |  | m³ | 0.767
| 百叶窗 |  | 个 | 2.446
C09010101 | 普通硅酸盐水泥32.5 |  | t | 1.812
C21010101 | 水 |  | t | 2.113
C09050501 | 混凝土预制块250×250×55 |  | 块 | 105.336
C09010101 | 普通硅酸盐水泥32.5 |  | t | 0.16
| 碎石 |  | m³ | 0.387
C10010101 | 中砂 |  | m³ | 4.057
| 中砂 |  | m³ | 0.224
C10020102 | 碎石 20 |  | m³ | 4.596
C01020712 | 方钢(镀锌) |  | kg | 237.077
| 圆钢(镀锌) |  | kg | 213.523
| 水 |  | t | 0.176
| 保护板 | 400*200*35 | 块 | 22.5
| 警示带 |  | m | 9
| 电缆保护管 | CPVC-φ200 | m | 9
| 电缆保护管管枕 |  | 个 | 4.5
安装
| 角钢接地极 | 接地铁,角钢,镀锌,∠50*5,2500mm | 根 | 4 |  | 4根按40米平均
| 镀锌扁钢 | 接地铁,扁钢,镀锌,—5*50 | m | 40
| 垂直接地铁 | JDZ-2500 | 组 | 8
| 水平接地铁 | JDP-5M | 组 | 8
| 铝芯交联聚乙烯绝缘架空线 单芯 | JKLYJ-10kV-150 | m | 12
| 铝芯交联聚乙烯绝缘架空线 单芯 | JKLYJ-10kV-35 | m | 6
| 铜芯聚氯乙烯绝缘电线 | BV-35 | m | 20
| 避雷器安装支架 |  | 付 | 1
| 异型铝并沟线夹 | JBL-50-240B | 只 | 6
| 铜接线端子 | DT-35 | 个 | 10
| 铜铝接线端子 | DTL-35 | 个 | 6
| 设备线夹 | SLG 3B | 个 | 6
| 单回隔离开关安装支架 |  | 付 | 1
| 电缆固定抱箍 | DBG6-220 | 付 | 1
| 电缆固定抱箍 | DBG6-240 | 付 | 1
| 电缆固定抱箍 | DBG6-260 | 付 | 1
| 电缆固定抱箍 | DBG6-280 | 付 | 1
| 电缆固定抱箍 | DBG6-300 | 付 | 1
| 电缆固定抱箍 | DBG6-340 | 付 | 1
| 电缆固定抱箍 | DBG6-360 | 付 | 1
| 电缆卡抱 | KBG4-70 | 块 | 4
| 绝缘穿刺接地线夹 | JJCF10-240/16 | 只 | 3
| 柱式瓷绝缘子 | R12.5ET125N | 只 | 3
| 接地引上线 | JDS-5000 | 组 | 1
C02040100 | 镀锌钢管 |  | kg | 41.41
ZC0324002 | 防火涂料 |  | t | 0.01
ZC0324001 | 防火堵料 |  | t | 0.01

## 招标人采购材料（设备）表
招标人采购材料（设备）表
工程名称：乌拉特中旗海流图镇公共交通设施建设工程便民服务充电站南物流充电站箱变电力工程 | [6 empty] | 金额单位：元
序号 | 材料(设备)名称 | 型号规格 | 计量单位 | 数量 | 单价 | 交货地点及方式 | 备注
一 | 材料
二 | 设备

## 投标人采购材料（设备）明细表
投标人采购材料（设备）明细表
工程名称：乌拉特中旗海流图镇公共交通设施建设工程便民服务充电站南物流充电站箱变电力工程 | [5 empty] | 金额单位：元
序号 | 材料（设备）名称 | 型号规格 | 计量单位 | 数量 | 单价 | 备注
一 | 设备
安装工程
配电站、开关站工程
主要生产工程
PC1951 | 箱式变电站(环网箱)
PC1951PC5701 | 组合型成套箱式变电站 250kVA |  | 座 | 1
| 箱式变压器 | 250kVA | 台 | 1
架空线路工程
架空线路本体工程
杆上变配电装置
PE5211 | 变配电装置安装
PE5211PK3908 | 杆上配电装置(单回电缆引下(经隔离开关引下) |  | 组 | 1
| 普通氧化锌避雷器 | HY5WS5-17/50（含硅橡胶绝缘护罩） | 组 | 1
| 隔离开关 | GW9-12/630A（含硅橡胶绝缘护罩） | 组 | 1
电缆线路工程
电缆敷设
PF4111 | 10kV电缆敷设
PF4111PL2301 | 直埋电缆 ZC-YJLV22-8.7/15kV-3*70 |  | m | 25
| 交联聚乙烯绝缘聚氯乙烯护套电力电缆 | ZC-YJLV22-8.7/15kV-3*70 | m | 25
电缆附件
PF5111 | 10kV电缆头安装
PF5111PL2701 | 电缆终端头(3x70, 户外冷缩) |  | 套 | 1
| 电缆头户外冷缩 | 3X70,户外冷缩 | 套 | 1
PF5111PL2702 | 电缆终端头(3x70, 户内冷缩) |  | 套 | 1
| 冷缩式电缆终端 10kv户内型 | 3X70,户内冷缩 | 套 | 1
二 | 材料
建筑工程
配电站、开关站工程
主要生产工程
箱式变电站(环网箱)
PA2111 | 基础工程
PA2111PA1203 | 设备基础(箱变) 预算 目字型 |  | m³ | 11.018
| 现浇混凝土C15 |  | m³ | 1.949
| 现浇混凝土C30 |  | m³ | 5.808
| 铁件 |  | t | 0.095
| 圆钢φ10以内 |  | t | 0.018
| 圆钢φ10以外 |  | t | 0.766
| 防水砂浆 |  | m³ | 0.767
| 百叶窗 |  | 个 | 2.446
C09010101 | 普通硅酸盐水泥32.5 |  | t | 1.812
C21010101 | 水 |  | t | 2.113
C09050501 | 混凝土预制块250×250×55 |  | 块 | 105.336
C09010101 | 普通硅酸盐水泥32.5 |  | t | 0.16
| 碎石 |  | m³ | 0.387
C10010101 | 中砂 |  | m³ | 3.147
| 中砂 |  | m³ | 0.224
C10020102 | 碎石 20 |  | m³ | 4.596
C01020712 | 方钢(镀锌) |  | kg | 237.077
| 圆钢(镀锌) |  | kg | 213.523
| 水 |  | t | 0.176
电缆线路工程
构筑物
PF2211 | 直埋电缆垫层及盖板
PF2211PL1001 | 直埋电缆垫层及盖板(单回) |  | m³ | 5.85
C10010101 | 中砂 |  | m³ | 0.874
| 保护板 | 400*200*35 | 块 | 22.5
| 警示带 |  | m | 9
PF2511 | 电缆埋管
PF2511PL1601 | 电缆保护管敷设(CPVC-φ200) |  | m | 9
C10010101 | 中砂 |  | m³ | 0.036
| 电缆保护管 | CPVC-φ200 | m | 9
| 电缆保护管管枕 |  | 个 | 4.5
安装工程
配电站、开关站工程
主要生产工程
PC1951 | 箱式变电站(环网箱)
PC1951PC5701 | 组合型成套箱式变电站 250kVA |  | 座 | 1
| 角钢接地极 | 接地铁,角钢,镀锌,∠50*5,2500mm | 根 | 4 |  | 4根按40米平均
| 镀锌扁钢 | 接地铁,扁钢,镀锌,—5*50 | m | 40
架空线路工程
架空线路本体工程
杆上变配电装置
PE5211 | 变配电装置安装
PE5211PK3908 | 杆上配电装置(单回电缆引下(经隔离开关引下) |  | 组 | 1
| 铝芯交联聚乙烯绝缘架空线 单芯 | JKLYJ-10kV-150 | m | 12
| 铝芯交联聚乙烯绝缘架空线 单芯 | JKLYJ-10kV-35 | m | 6
| 铜芯聚氯乙烯绝缘电线 | BV-35 | m | 20
| 避雷器安装支架 |  | 付 | 1
| 异型铝并沟线夹 | JBL-50-240B | 只 | 6
| 铜接线端子 | DT-35 | 个 | 10
| 铜铝接线端子 | DTL-35 | 个 | 6
| 设备线夹 | SLG 3B | 个 | 6
| 单回隔离开关安装支架 |  | 付 | 1
| 柱式瓷绝缘子 | R12.5ET125N | 只 | 3
| 接地引上线 | JDS-5000 | 组 | 1
| 垂直接地铁 | JDZ-2500 | 组 | 8
| 水平接地铁 | JDP-5M | 组 | 8
电缆线路工程
电缆敷设
PF4111 | 10kV电缆敷设
PF4111PK3901 | 杆上配电装置(单回电缆引下、保护管) |  | 组 | 1
C02040100 | 镀锌钢管 |  | kg | 41.41
| 电缆固定抱箍 | DBG6-220 | 付 | 1
| 电缆固定抱箍 | DBG6-240 | 付 | 1
| 电缆固定抱箍 | DBG6-260 | 付 | 1
| 电缆固定抱箍 | DBG6-280 | 付 | 1
| 电缆固定抱箍 | DBG6-300 | 付 | 1
| 电缆固定抱箍 | DBG6-340 | 付 | 1
| 电缆固定抱箍 | DBG6-360 | 付 | 1
| 电缆卡抱 | KBG4-70 | 块 | 4
| 绝缘穿刺接地线夹 | JJCF10-240/16 | 只 | 3
PF7111 | 电缆防火
PF7111PL3001 | 电缆防火(涂料) |  | t | 0.01
ZC0324002 | 防火涂料 |  | t | 0.01
PF7111PL3002 | 电缆防火(堵料) |  | t | 0.01
ZC0324001 | 防火堵料 |  | t | 0.01

## 招标人采购材料（设备）明细表
招标人采购材料（设备）明细表
工程名称：乌拉特中旗海流图镇公共交通设施建设工程便民服务充电站南物流充电站箱变电力工程 | [6 empty] | 金额单位：元
序号 | 材料（设备）名称 | 型号规格 | 计量单位 | 数量 | 单价 | 交货地点及方式 | 备注
一 | 材料
二 | 设备