## 清单封面
| 乌拉特中旗海流图镇公共交通设施建设工程便民服务充电站腾克隆充电站变台电力工程 |  | 工程
招 标 工 程 量 清 单
招标人： |  | 法定代表人 或其授权人：
| （单位盖章） |  |  | （签字或盖章）
工程造价 咨 询 人： |  | 法定代表人 或其授权人：
| （单位资质专用章） |  |  | （签字或盖章）
编制人： |  | 复核人：
| （签字、盖执业专用章） |  |  | （签字、盖执业专用章）
编制时间： | 2024年08月10日 | 复核时间：

## 清单填表须知
填表须知
1 | 工程量清单应由具有编制招标文件能力的招标人、受其委托具有相应资质的电力工程造价咨询人进行编制。
2 | 招标人提供的工程量清单的任何内容不应删除或涂改。
3 | 工程量清单格式的填写应符合下列规定：
3.1 | 工程量清单中所有要求签字、盖章的地方，应由规定的单位和人员签字、盖章。
3.2 | 总说明应按下列内容填写：
（1）配电站、开关站工程工程概况应包括建设性质、建设规模、电气主接线、配电装置、补偿装置、设计单位、建设地点等内容；
（2）充电站、换电站工程工程概况应包括建设性质、建设规模、充（换）电设备配置、设计单位、建设地点等内容；
（3）配电线路工程概况包括线路（电缆）亘长、回路数、起止杆（塔）号、设计气象条件、沿线地形比例、沿线地质条件、杆塔类型与数量、导线型号规格（电缆型号规格）、地线型号规格、光缆型号规格、电缆敷设方式等内容；
（4）通信工程工程概况包括光缆路由、本期通信网络组织方式、通道组织、业务接入及辅助设备配置、建设地点等。
3.3 | 其他说明应按如下内容填写：
（1）工程招标和分包范围；
（2）工程量清单编制依据；
（3）工程质量、材料等要求；
（4）施工特殊要求；
（5）交通运输情况、健康环境保护和安全文明施工；
（6）其他需要说明的内容。
3.4 | 分部分项工程量清单按序号、项目编码、项目名称、项目特征、计量单位、工程量、备注等内容填写。
3.5 | 措施项目清单按序号、项目编码、项目名称、项目特征、计量单位、工程量、备注等内容填写。
3.6 | 其他项目清单按序号、项目名称等内容填写。
3.7 | 投标人采购材料（设备）表按序号、材料（设备）名称、型号规格、计量单位、数量、单价、备注等内容填写。
3.8 | 招标人采购材料（设备）表按序号、材料（设备）名称、型号规格、计量单位、数量、单价、交货地点及方式、备注等内容填写。
4 | 如有需要说明其他事项，可增加条款。

## 总说明
总说明
工程名称:乌拉特中旗海流图镇公共交通设施建设工程便民服务充电站腾克隆充电站变台电力工程
工 程 概 况 | 工程名称 | 乌拉特中旗海流图镇公共交通设施建设工程便民服务充电站腾克隆充电站变台电力工程 | 建设性质
| 设计单位 | 中铭工程设计咨询有限公司 | 建设地点 | 乌拉特中旗
1、本工程新建；12米水泥杆7基；10米水泥杆2基新建单回路JKLYJ-10/70架空导线0.468公里（路径长）。 2、本工程新建250KVA变压器一台
其 它 说 明

## 安装分部分项工程量清单
安装分部分项工程量清单
工程名称：乌拉特中旗海流图镇公共交通设施建设工程便民服务充电站腾克隆充电站变台电力工程
序号 | 项目编码 | 项目名称 | 项目特征 | 计量单位 | 工程量 | 备注
架空线路工程
架空线路本体工程
基础工程
| PE2211 | 基础砌筑
1 | PE2211PK0701 | 底盘 | 1、每块质量:每块重量（kg） 200以内 | 块 | 8
2 | PE2211PK0801 | 卡盘-含卡盘抱箍 | 1、每块质量:每块重量（kg） 200以内 | 块 | 6
杆塔工程
| PE3211 | 杆塔组立
3 | PE3211PK2802 | 杆塔附属设施(拉线保护套) | 1、名称:拉线保护套 2、材质:PVC 3、规格:管壁厚度不低于50mm，长度不得低于1500mm | 根 | 8
4 | PE3211PK2803 | 杆塔附属设施 (防撞贴) | 1、名称:防撞贴 2、材质:塑料 3、规格:500*1200 | 块 | 8
5 | PE3211PK2804 | 杆塔附属设施(高压相序牌(3色)) | 1、名称:相序牌 2、材质:2mm铝板 3、规格:r=700，挂接部分长70mm，宽40mm | 套 | 3
6 | PE3211PK2805 | 杆塔附属设施(杆号牌) | 1、名称:杆号牌 2、材质:1mm铝板 3、规格:260*320 | 块 | 8
7 | PE3211PK4308 | 混凝土杆组立(12m 有预制基础 土坑) | 1、地质类别:土坑 2、杆型:单杆 3、组立型式:整根式 4、撑杆状态:无撑杆 5、杆塔基础状态:有基础 | 基 | 8
8 | PE3211PK2806 | 杆塔附属设施(驱鸟占位器) | 1、名称:驱鸟占位器 | 套 | 2
9 | PE3211PK4701 | 横担安装(直线杆Z-M-12) | 1、电压等级:10kV 2、材质:铁横担 3、排列方式:单根 4、用途:直线杆Z-M-12 5、规格型号:HD1-17/8008 | 组 | 6
10 | PE3211PK4705 | 横担安装(90°转角杆NJ2A-M-12) | 1、电压等级:10kV 2、材质:铁横担 3、排列方式:双根 4、用途:90°转角杆NJ2A-M-12 5、规格型号:HD3-17/8008(杆径200) | 组 | 1
11 | PE3211PK4706 | 横担安装(终端杆DA-M-12) | 1、电压等级:10kV 2、材质:铁横担 3、排列方式:双根 4、用途:终端杆DA-M-12 5、规格型号:HD3-17/8008(杆径200) | 组 | 1
12 | PE3211PK4709 | 原杆提接分支杆ZF-M-12 | 1、电压等级:10kV 2、材质:铁横担 3、排列方式:单根 4、用途:原杆提接分支杆ZF-M-12 5、规格型号:HD3-17/8008(杆径200) | 组 | 1
13 | PE3211PK4613 | 拉线制作安装(VLX-5+5型单拉线 土坑) | 1、地质类别:土坑 2、截面尺寸:70mm2以内 3、形式:V型拉线 | 根 | 4
14 | PE3211PK3201 | 绝缘子(NXL 2) | 1、型号、规格:盘形悬式绝缘子 U70B | 串 | 12
15 | PE3211PK4335 | 混凝土杆组立(土坑10m 有预制基础)全母式用 | 1、地质类别:土坑 2、杆型:单杆 3、组立型式:整根式 4、撑杆状态:无撑杆 5、杆塔基础状态:有基础 | 基 | 2
架线工程
| PE4211 | 导线架设
16 | PE4211PK4807 | 架空导线(JKLYJ-10/70) | 1、电压等级:10kV 2、型号、规格:JKLYJ-10/70 3、根数:3 | m | 468
杆上变配电装置
| PE5211 | 变配电装置安装
17 | PE5211PK5116 | 杆上配电设备安装(全母式250kVA) | 1、变压器容量:400kVA 2、引下方式:架空引下 3、规格型号:油浸电力变压器 S13-400kVA （含单体调试） 4、安装方式:全母式 | 套 | 1

## 其他项目清单
其他项目清单
工程名称：乌拉特中旗海流图镇公共交通设施建设工程便民服务充电站腾克隆充电站变台电力工程 |  |  | 金额单位：元
序号 | 项目名称 | 金额 | 备注
1 | 招标人已列项目
1.1 | 暂列金额
1.2 | 暂估价
1.2.1 | 材料设备暂估价
1.2.2 | 专业工程暂估价
1.3 | 计日工
1.4 | 施工总承包服务项目
1.5 | 其他
1.5.1 | 拆除工程费
1.5.2 | 招标人供应设备卸车费保管费
1.5.3 | 招标人供应材料卸车费保管费
1.5.4 | 招标人供应设备配送费
1.5.5 | 招标人供应材料配送费
1.5.6 | 建设场地征用及清理项目

## 清单暂列金额明细表
暂列金额明细表
工程名称：乌拉特中旗海流图镇公共交通设施建设工程便民服务充电站腾克隆充电站变台电力工程 |  |  |  | 金额单位：元
序号 | 项目名称 | 计量单位 | 暂列金额 | 备注
1.1 | 暂列金额 | 项

## 清单材料（设备）暂估单价表
材料（设备）暂估单价表
工程名称：乌拉特中旗海流图镇公共交通设施建设工程便民服务充电站腾克隆充电站变台电力工程 |  |  |  |  | 金额单位：元
序号 | 材料(设备)名称 | 型号、规格 | 计量单位 | 单价 | 备注
一 | 材料
二 | 设备

## 清单专业工程暂估价表
专业工程暂估价表
工程名称：乌拉特中旗海流图镇公共交通设施建设工程便民服务充电站腾克隆充电站变台电力工程 |  |  |  | 金额单位：元
序号 | 工程名称 | 主要工程内容 | 金额 | 备注
1.2.2 | 专业工程暂估价

## 施工总承包服务项目表
施工总承包服务项目表
工程名称：乌拉特中旗海流图镇公共交通设施建设工程便民服务充电站腾克隆充电站变台电力工程 |  |  |  | 金额单位：元
序号 | 工程名称 | 项目价值(元) | 服务内容 | 备注
1.4 | 施工总承包服务项目

## 建设场地征用及清理项目清单
建设场地征用及清理项目清单
工程名称：乌拉特中旗海流图镇公共交通设施建设工程便民服务充电站腾克隆充电站变台电力工程 |  | 金额单位：元
序号 | 项目名称 | 备注
1.5.6 | 建设场地征用及清理项目

## 投标人采购材料（设备）表
投标人采购材料（设备）表
工程名称：乌拉特中旗海流图镇公共交通设施建设工程便民服务充电站腾克隆充电站变台电力工程 | [5 empty] | 金额单位：元
序号 | 材料(设备)名称 | 型号规格 | 计量单位 | 数量 | 单价 | 备注
一 | 设备
安装
| 10kV变压器,250kVA,普通,硅钢片,油浸 | 10kV变压器,250kVA,普通,硅钢片,油浸 | 台 | 1
| JX-G计量箱 | 内含进出线开关，互感器，预留表计终端及无功补偿位置 | 台 | 1
| 自动空气开关 | 自动空气开关 | 台 | 1
| 电流互感器 | 0.5S级，各变比 | 组 | 1
| 三相自适应电表 | 57.7-380 V ,0.5s /2.0级, 0.3(6)A | 块 | 1
| 公变采集终端 | 220/380V ；有/无功精度1.0/2.0级；1.5-6A | 台 | 1
| 跌落式熔断器 | RW13-10/200A（含硅橡胶绝缘护罩） | 组 | 1
| 无功补偿装置 | 120kvar | 台 | 1
| 普通氧化锌避雷器 | HY5WS5-17/50（含硅橡胶绝缘护罩） | 组 | 1
二 | 材料
安装
| 底盘 | DP-6 | 块 | 8
| 卡盘 | KP10，含卡盘抱箍 | 块 | 6
| 拉盘 | LP-10 | 块 | 4
| 拉线保护套 |  | 个 | 8
| 热缩管 |  | m | 4
| 防撞贴 |  | 个 | 8
| 高压相序牌 |  | 个 | 3
| 杆号牌 |  | 个 | 8
| 驱鸟占位器 |  | 套 | 2
| U型抱箍 | U18-200 | 只 | 6
| 单顶抱箍 | DDM6-190 | 套 | 6
| 耐张横担 | HD3-17/8008(杆径200) | 组 | 4
| 异型铝并沟线夹 | JBL-50-240B | 只 | 12
| 耐张顶架 | 耐张顶架 | 套 | 1
| 拉线抱箍 | LB-200 | 付 | 4
| 拉线抱箍 | LB-210 | 付 | 4
| 平行挂板 | PD-12 | 个 | 8
| 楔型线夹 | NX-2 | 个 | 24
| UT型线夹 | NUT-2 | 个 | 8
| U型挂环 | U-21 | 个 | 8
| 直角挂板 | Z-7 | 个 | 8
| U型挂环 | U-7 | 个 | 4
| 球头挂环 | QP-7 | 个 | 12
| 碗头挂板 | WS-7 | 个 | 12
| NXL型耐张线夹 | NXL 2 | 付 | 12
| 避雷器卡具 | <50*5*280 | 只 | 3
| 高压引下线担(上飞引下担) | ∠50*6*550 | 根 | 2
| 高压耐张担(上飞横担) | ∠63*6*1700 | 副 | 1
| 高压耐张担(上飞横担) | 2*∠63*6*1700 | 副 | 1
| 跌落保险担 | ∠63*6*1560 | 副 | 1
| 避雷器母线横担(角钢担) | ∠63*6*1342 | 根 | 2
| 保险担支架(臂担) | ∠63*6*1500 | 根 | 2
| 角钢顶担 | ∠63*6*1300 | 根 | 1
| 低压出线担 | ∠63*6*2790 | 根 | 4
| 变压器台架(槽钢) | [14*3000 | 副 | 1
| 单面斜支撑(一)(飞上支撑) | ∠50*6*1024 | 根 | 1
| 单面斜支撑(三)(角钢支撑) | ∠50*6*1061 | 根 | 2
| 单面斜支撑(四)(角钢双支撑) | ∠50*5*1180 | 根 | 2
| 铁拉板 | ∠40*4*270 | 副 | 4
| 低压引出电缆抱箍 | U18-(200-260) | 副 | 3
| U型抱箍 | U18-230 | 只 | 4
| U型抱箍 | U18-260 | 只 | 1
| 铜接线端子 | DT-35 | 个 | 21
| 电缆固定压板 | YB5-740J | 块 | 4
| 抱箍 | BG8-260(240) | 套 | 2
| 电缆卡抱 | KBG4-90 | 块 | 2
| 杆上电缆固定架 | DLJ5-165 | 付 | 4
| 熔丝具安装架 | RJ7-170 | 块 | 3
| 镀锌铁线 | 8# | 米 | 50
| 普通混凝土电杆 | φ190×12×M×G(Φ16*14根)(含防腐) | 根 | 8
| 普通混凝土电杆 | φ190×10×I×G(Φ12*12根)(含防腐) | 根 | 2
| 横担 | HD1-17/8008 | 根 | 6
| 柱式瓷绝缘子 | R12.5ET125N | 只 | 40
| 拉紧绝缘子 | JH10-90 | 只 | 8
| 盘形悬式瓷绝缘子 | U70B | 片 | 24
| 镀锌钢绞线 | GJ-50 | kg | 56
| 镀锌钢绞线 | GJ-35 | t | 0.005
| 拉线棒 | Φ22*3000 | 个 | 8
| 拉线盘拉环 | φ28 | 个 | 4
| 铝芯交联聚乙烯绝缘架空线 单芯 | JKLYJ-10kV-70 | m | 1516.32
| 铝芯交联聚乙烯绝缘架空线 单芯 | JKLYJ-10kV-35 | m | 45
| 并勾线夹 | JBLY-1 | 个 | 12
| 设备线夹(带绝缘罩) | SLG-1B | 个 | 16
| 验电接地环 | JBCD10-1 | 组 | 1
| 铜铝设备线夹 | JTL-500A | 套 | 4
| 铜铝设备线夹 | JTL-1000A | 套 | 3
| 低压铜芯电缆 | VV-0.6/1kV 4*300 | m | 14
| 低压电缆终端 | 4*300,户外 冷缩 | 套 | 2
| 垂直接地铁 | JDZ-2500 | 组 | 4
| 水平接地铁 | JDP-5M | 组 | 4

## 招标人采购材料（设备）表
招标人采购材料（设备）表
工程名称：乌拉特中旗海流图镇公共交通设施建设工程便民服务充电站腾克隆充电站变台电力工程 | [6 empty] | 金额单位：元
序号 | 材料(设备)名称 | 型号规格 | 计量单位 | 数量 | 单价 | 交货地点及方式 | 备注
一 | 材料
二 | 设备

## 投标人采购材料（设备）明细表
投标人采购材料（设备）明细表
工程名称：乌拉特中旗海流图镇公共交通设施建设工程便民服务充电站腾克隆充电站变台电力工程 | [5 empty] | 金额单位：元
序号 | 材料（设备）名称 | 型号规格 | 计量单位 | 数量 | 单价 | 备注
一 | 设备
安装工程
架空线路工程
架空线路本体工程
杆上变配电装置
PE5211 | 变配电装置安装
PE5211PK5116 | 杆上配电设备安装(全母式250kVA) |  | 套 | 1
| 10kV变压器,250kVA,普通,硅钢片,油浸 | 10kV变压器,250kVA,普通,硅钢片,油浸 | 台 | 1
| JX-G计量箱 | 内含进出线开关，互感器，预留表计终端及无功补偿位置 | 台 | 1
| 自动空气开关 | 自动空气开关 | 台 | 1
| 电流互感器 | 0.5S级，各变比 | 组 | 1
| 三相自适应电表 | 57.7-380 V ,0.5s /2.0级, 0.3(6)A | 块 | 1
| 公变采集终端 | 220/380V ；有/无功精度1.0/2.0级；1.5-6A | 台 | 1
| 跌落式熔断器 | RW13-10/200A（含硅橡胶绝缘护罩） | 组 | 1
| 无功补偿装置 | 120kvar | 台 | 1
| 普通氧化锌避雷器 | HY5WS5-17/50（含硅橡胶绝缘护罩） | 组 | 1
二 | 材料
安装工程
架空线路工程
架空线路本体工程
基础工程
PE2211 | 基础砌筑
PE2211PK0701 | 底盘 |  | 块 | 8
| 底盘 | DP-6 | 块 | 8
PE2211PK0801 | 卡盘-含卡盘抱箍 |  | 块 | 6
| 卡盘 | KP10，含卡盘抱箍 | 块 | 6
杆塔工程
PE3211 | 杆塔组立
PE3211PK2802 | 杆塔附属设施(拉线保护套) |  | 根 | 8
| 拉线保护套 |  | 个 | 8
PE3211PK2803 | 杆塔附属设施 (防撞贴) |  | 块 | 8
| 防撞贴 |  | 个 | 8
PE3211PK2804 | 杆塔附属设施(高压相序牌(3色)) |  | 套 | 3
| 高压相序牌 |  | 个 | 3
PE3211PK2805 | 杆塔附属设施(杆号牌) |  | 块 | 8
| 杆号牌 |  | 个 | 8
PE3211PK4308 | 混凝土杆组立(12m 有预制基础 土坑) |  | 基 | 8
| 普通混凝土电杆 | φ190×12×M×G(Φ16*14根)(含防腐) | 根 | 8
PE3211PK2806 | 杆塔附属设施(驱鸟占位器) |  | 套 | 2
| 驱鸟占位器 |  | 套 | 2
PE3211PK4701 | 横担安装(直线杆Z-M-12) |  | 组 | 6
| 横担 | HD1-17/8008 | 根 | 6
| U型抱箍 | U18-200 | 只 | 6
| 单顶抱箍 | DDM6-190 | 套 | 6
| 柱式瓷绝缘子 | R12.5ET125N | 只 | 18
PE3211PK4705 | 横担安装(90°转角杆NJ2A-M-12) |  | 组 | 1
| 耐张横担 | HD3-17/8008(杆径200) | 组 | 2
| 异型铝并沟线夹 | JBL-50-240B | 只 | 6
| 耐张顶架 | 耐张顶架 | 套 | 1
| 柱式瓷绝缘子 | R12.5ET125N | 只 | 2
PE3211PK4706 | 横担安装(终端杆DA-M-12) |  | 组 | 1
| 耐张横担 | HD3-17/8008(杆径200) | 组 | 1
PE3211PK4709 | 原杆提接分支杆ZF-M-12 |  | 组 | 1
| 耐张横担 | HD3-17/8008(杆径200) | 组 | 1
| 异型铝并沟线夹 | JBL-50-240B | 只 | 6
| 柱式瓷绝缘子 | R12.5ET125N | 只 | 2
PE3211PK4613 | 拉线制作安装(VLX-5+5型单拉线 土坑) |  | 根 | 4
| 拉线抱箍 | LB-200 | 付 | 4
| 拉线抱箍 | LB-210 | 付 | 4
| 平行挂板 | PD-12 | 个 | 8
| 楔型线夹 | NX-2 | 个 | 24
| UT型线夹 | NUT-2 | 个 | 8
| U型挂环 | U-21 | 个 | 8
| 拉紧绝缘子 | JH10-90 | 只 | 8
| 镀锌钢绞线 | GJ-50 | kg | 56
| 拉线棒 | Φ22*3000 | 个 | 8
| 拉线盘拉环 | φ28 | 个 | 4
| 拉盘 | LP-10 | 块 | 4
PE3211PK3201 | 绝缘子(NXL 2) |  | 串 | 12
| 直角挂板 | Z-7 | 个 | 8
| U型挂环 | U-7 | 个 | 4
| 球头挂环 | QP-7 | 个 | 12
| 碗头挂板 | WS-7 | 个 | 12
| NXL型耐张线夹 | NXL 2 | 付 | 12
| 盘形悬式瓷绝缘子 | U70B | 片 | 24
PE3211PK4335 | 混凝土杆组立(土坑10m 有预制基础)全母式用 |  | 基 | 2
| 普通混凝土电杆 | φ190×10×I×G(Φ12*12根)(含防腐) | 根 | 2
架线工程
PE4211 | 导线架设
PE4211PK4807 | 架空导线(JKLYJ-10/70) |  | m | 468
| 铝芯交联聚乙烯绝缘架空线 单芯 | JKLYJ-10kV-70 | m | 1516.32
杆上变配电装置
PE5211 | 变配电装置安装
PE5211PK5116 | 杆上配电设备安装(全母式250kVA) |  | 套 | 1
| 避雷器卡具 | <50*5*280 | 只 | 3
| 高压引下线担(上飞引下担) | ∠50*6*550 | 根 | 2
| 高压耐张担(上飞横担) | ∠63*6*1700 | 副 | 1
| 高压耐张担(上飞横担) | 2*∠63*6*1700 | 副 | 1
| 跌落保险担 | ∠63*6*1560 | 副 | 1
| 避雷器母线横担(角钢担) | ∠63*6*1342 | 根 | 2
| 保险担支架(臂担) | ∠63*6*1500 | 根 | 2
| 角钢顶担 | ∠63*6*1300 | 根 | 1
| 低压出线担 | ∠63*6*2790 | 根 | 4
| 变压器台架(槽钢) | [14*3000 | 副 | 1
| 单面斜支撑(一)(飞上支撑) | ∠50*6*1024 | 根 | 1
| 单面斜支撑(三)(角钢支撑) | ∠50*6*1061 | 根 | 2
| 单面斜支撑(四)(角钢双支撑) | ∠50*5*1180 | 根 | 2
| 铁拉板 | ∠40*4*270 | 副 | 4
| 低压引出电缆抱箍 | U18-(200-260) | 副 | 3
| U型抱箍 | U18-230 | 只 | 4
| U型抱箍 | U18-260 | 只 | 1
| 铜接线端子 | DT-35 | 个 | 21
| 电缆固定压板 | YB5-740J | 块 | 4
| 抱箍 | BG8-260(240) | 套 | 2
| 电缆卡抱 | KBG4-90 | 块 | 2
| 杆上电缆固定架 | DLJ5-165 | 付 | 4
| 熔丝具安装架 | RJ7-170 | 块 | 3
| 镀锌铁线 | 8# | 米 | 50
| 并勾线夹 | JBLY-1 | 个 | 12
| 设备线夹(带绝缘罩) | SLG-1B | 个 | 16
| 验电接地环 | JBCD10-1 | 组 | 1
| 铜铝设备线夹 | JTL-500A | 套 | 4
| 铜铝设备线夹 | JTL-1000A | 套 | 3
| 柱式瓷绝缘子 | R12.5ET125N | 只 | 18
| 铝芯交联聚乙烯绝缘架空线 单芯 | JKLYJ-10kV-35 | m | 45
| 低压铜芯电缆 | VV-0.6/1kV 4*300 | m | 14
| 低压电缆终端 | 4*300,户外 冷缩 | 套 | 2
| 镀锌钢绞线 | GJ-35 | t | 0.005
| 垂直接地铁 | JDZ-2500 | 组 | 4
| 水平接地铁 | JDP-5M | 组 | 4
| 热缩管 |  | m | 4

## 招标人采购材料（设备）明细表
招标人采购材料（设备）明细表
工程名称：乌拉特中旗海流图镇公共交通设施建设工程便民服务充电站腾克隆充电站变台电力工程 | [6 empty] | 金额单位：元
序号 | 材料（设备）名称 | 型号规格 | 计量单位 | 数量 | 单价 | 交货地点及方式 | 备注
一 | 材料
二 | 设备