## 清单封面
| 乌拉特中旗海流图镇公共交通设施建设工程便民服务充电站（四）变台电力工程 |  | 工程
招 标 工 程 量 清 单
招标人： |  | 法定代表人 或其授权人：
| （单位盖章） |  |  | （签字或盖章）
工程造价 咨 询 人： |  | 法定代表人 或其授权人：
| （单位资质专用章） |  |  | （签字或盖章）
编制人： |  | 复核人：
| （签字、盖执业专用章） |  |  | （签字、盖执业专用章）
编制时间： | 2024年08月10日 | 复核时间：

## 清单填表须知
填表须知
1 | 工程量清单应由具有编制招标文件能力的招标人、受其委托具有相应资质的电力工程造价咨询人进行编制。
2 | 招标人提供的工程量清单的任何内容不应删除或涂改。
3 | 工程量清单格式的填写应符合下列规定：
3.1 | 工程量清单中所有要求签字、盖章的地方，应由规定的单位和人员签字、盖章。
3.2 | 总说明应按下列内容填写：
（1）配电站、开关站工程工程概况应包括建设性质、建设规模、电气主接线、配电装置、补偿装置、设计单位、建设地点等内容；
（2）充电站、换电站工程工程概况应包括建设性质、建设规模、充（换）电设备配置、设计单位、建设地点等内容；
（3）配电线路工程概况包括线路（电缆）亘长、回路数、起止杆（塔）号、设计气象条件、沿线地形比例、沿线地质条件、杆塔类型与数量、导线型号规格（电缆型号规格）、地线型号规格、光缆型号规格、电缆敷设方式等内容；
（4）通信工程工程概况包括光缆路由、本期通信网络组织方式、通道组织、业务接入及辅助设备配置、建设地点等。
3.3 | 其他说明应按如下内容填写：
（1）工程招标和分包范围；
（2）工程量清单编制依据；
（3）工程质量、材料等要求；
（4）施工特殊要求；
（5）交通运输情况、健康环境保护和安全文明施工；
（6）其他需要说明的内容。
3.4 | 分部分项工程量清单按序号、项目编码、项目名称、项目特征、计量单位、工程量、备注等内容填写。
3.5 | 措施项目清单按序号、项目编码、项目名称、项目特征、计量单位、工程量、备注等内容填写。
3.6 | 其他项目清单按序号、项目名称等内容填写。
3.7 | 投标人采购材料（设备）表按序号、材料（设备）名称、型号规格、计量单位、数量、单价、备注等内容填写。
3.8 | 招标人采购材料（设备）表按序号、材料（设备）名称、型号规格、计量单位、数量、单价、交货地点及方式、备注等内容填写。
4 | 如有需要说明其他事项，可增加条款。

## 总说明
总说明
工程名称:乌拉特中旗海流图镇公共交通设施建设工程便民服务充电站（四）变台电力工程
工 程 概 况 | 工程名称 | 乌拉特中旗海流图镇公共交通设施建设工程便民服务充电站（四）变台电力工程 | 建设性质
| 设计单位 | 中铭工程设计咨询有限公司 | 建设地点 | 乌拉特中旗
1、本工程新建；12米水泥杆1基；10米水泥杆2基。新建单回路JKLYJ-10/70架空导线0.06公里（路径长）。 2、本工程新建250KVA变压器一台
其 它 说 明

## 安装分部分项工程量清单
安装分部分项工程量清单
工程名称：乌拉特中旗海流图镇公共交通设施建设工程便民服务充电站（四）变台电力工程
序号 | 项目编码 | 项目名称 | 项目特征 | 计量单位 | 工程量 | 备注
架空线路工程
架空线路本体工程
基础工程
| PE2211 | 基础砌筑
1 | PE2211PK0701 | 底盘 | 1、每块质量:每块重量（kg） 200以内 | 块 | 1
2 | PE2211PK0801 | 卡盘-含卡盘抱箍 | 1、每块质量:每块重量（kg） 200以内 | 块 | 1
杆塔工程
| PE3211 | 杆塔组立
3 | PE3211PK2802 | 杆塔附属设施(拉线保护套) | 1、名称:拉线保护套 2、材质:PVC 3、规格:管壁厚度不低于50mm，长度不得低于1500mm | 根 | 2
4 | PE3211PK2803 | 杆塔附属设施 (防撞贴) | 1、名称:防撞贴 2、材质:塑料 3、规格:500*1200 | 块 | 1
5 | PE3211PK2804 | 杆塔附属设施(高压相序牌(3色)) | 1、名称:相序牌 2、材质:2mm铝板 3、规格:r=700，挂接部分长70mm，宽40mm | 套 | 1
6 | PE3211PK2805 | 杆塔附属设施(杆号牌) | 1、名称:杆号牌 2、材质:1mm铝板 3、规格:260*320 | 块 | 1
7 | PE3211PK4308 | 混凝土杆组立(12m 有预制基础 土坑) | 1、地质类别:土坑 2、杆型:单杆 3、组立型式:整根式 4、撑杆状态:无撑杆 5、杆塔基础状态:有基础 | 基 | 1
8 | PE3211PK2806 | 杆塔附属设施(驱鸟占位器) | 1、名称:驱鸟占位器 | 套 | 1
9 | PE3211PK4706 | 横担安装(终端杆DA-M-12) | 1、电压等级:10kV 2、材质:铁横担 3、排列方式:双根 4、用途:终端杆DA-M-12 5、规格型号:HD3-17/8008(杆径200) | 组 | 1
10 | PE3211PK4709 | 原杆提接分支杆ZF-M-12 | 1、电压等级:10kV 2、材质:铁横担 3、排列方式:单根 4、用途:原杆提接分支杆ZF-M-12 5、规格型号:HD3-17/8008(杆径200) | 组 | 1
11 | PE3211PK4613 | 拉线制作安装(VLX-5+5型单拉线 土坑) | 1、地质类别:土坑 2、截面尺寸:70mm2以内 3、形式:V型拉线 | 根 | 1
12 | PE3211PK3201 | 绝缘子(NXL 2) | 1、型号、规格:盘形悬式绝缘子 U70B | 串 | 6
13 | PE3211PK4335 | 混凝土杆组立(土坑10m 有预制基础)全母式用 | 1、地质类别:土坑 2、杆型:单杆 3、组立型式:整根式 4、撑杆状态:无撑杆 5、杆塔基础状态:有基础 | 基 | 2
架线工程
| PE4211 | 导线架设
14 | PE4211PK4807 | 架空导线(JKLYJ-10/70) | 1、电压等级:10kV 2、型号、规格:JKLYJ-10/70 3、根数:3 | m | 60
杆上变配电装置
| PE5211 | 变配电装置安装
15 | PE5211PK5116 | 杆上配电设备安装(全母式250kVA) | 1、变压器容量:400kVA 2、引下方式:架空引下 3、规格型号:油浸电力变压器 S13-400kVA （含单体调试） 4、安装方式:全母式 | 套 | 1

## 其他项目清单
其他项目清单
工程名称：乌拉特中旗海流图镇公共交通设施建设工程便民服务充电站（四）变台电力工程 |  |  | 金额单位：元
序号 | 项目名称 | 金额 | 备注
1 | 招标人已列项目
1.1 | 暂列金额
1.2 | 暂估价
1.2.1 | 材料设备暂估价
1.2.2 | 专业工程暂估价
1.3 | 计日工
1.4 | 施工总承包服务项目
1.5 | 其他
1.5.1 | 拆除工程费
1.5.2 | 招标人供应设备卸车费保管费
1.5.3 | 招标人供应材料卸车费保管费
1.5.4 | 招标人供应设备配送费
1.5.5 | 招标人供应材料配送费
1.5.6 | 建设场地征用及清理项目

## 清单暂列金额明细表
暂列金额明细表
工程名称：乌拉特中旗海流图镇公共交通设施建设工程便民服务充电站（四）变台电力工程 |  |  |  | 金额单位：元
序号 | 项目名称 | 计量单位 | 暂列金额 | 备注
1.1 | 暂列金额 | 项

## 清单材料（设备）暂估单价表
材料（设备）暂估单价表
工程名称：乌拉特中旗海流图镇公共交通设施建设工程便民服务充电站（四）变台电力工程 |  |  |  |  | 金额单位：元
序号 | 材料(设备)名称 | 型号、规格 | 计量单位 | 单价 | 备注
一 | 材料
二 | 设备

## 清单专业工程暂估价表
专业工程暂估价表
工程名称：乌拉特中旗海流图镇公共交通设施建设工程便民服务充电站（四）变台电力工程 |  |  |  | 金额单位：元
序号 | 工程名称 | 主要工程内容 | 金额 | 备注
1.2.2 | 专业工程暂估价

## 施工总承包服务项目表
施工总承包服务项目表
工程名称：乌拉特中旗海流图镇公共交通设施建设工程便民服务充电站（四）变台电力工程 |  |  |  | 金额单位：元
序号 | 工程名称 | 项目价值(元) | 服务内容 | 备注
1.4 | 施工总承包服务项目

## 建设场地征用及清理项目清单
建设场地征用及清理项目清单
工程名称：乌拉特中旗海流图镇公共交通设施建设工程便民服务充电站（四）变台电力工程 |  | 金额单位：元
序号 | 项目名称 | 备注
1.5.6 | 建设场地征用及清理项目

## 投标人采购材料（设备）表
投标人采购材料（设备）表
工程名称：乌拉特中旗海流图镇公共交通设施建设工程便民服务充电站（四）变台电力工程 | [5 empty] | 金额单位：元
序号 | 材料(设备)名称 | 型号规格 | 计量单位 | 数量 | 单价 | 备注
一 | 设备
安装
| 10kV变压器,250kVA,普通,硅钢片,油浸 | 10kV变压器,250kVA,普通,硅钢片,油浸 | 台 | 1
| JX-G计量箱 | 内含进出线开关，互感器，预留表计终端及无功补偿位置 | 台 | 1
| 自动空气开关 | 自动空气开关 | 台 | 1
| 电流互感器 | 0.5S级，各变比 | 组 | 1
| 三相自适应电表 | 57.7-380 V ,0.5s /2.0级, 0.3(6)A | 块 | 1
| 公变采集终端 | 220/380V ；有/无功精度1.0/2.0级；1.5-6A | 台 | 1
| 跌落式熔断器 | RW13-10/200A（含硅橡胶绝缘护罩） | 组 | 1
| 无功补偿装置 | 120kvar | 台 | 1
| 普通氧化锌避雷器 | HY5WS5-17/50（含硅橡胶绝缘护罩） | 组 | 1
二 | 材料
安装
| 底盘 | DP-6 | 块 | 1
| 卡盘 | KP10，含卡盘抱箍 | 块 | 1
| 拉盘 | LP-10 | 块 | 1
| 拉线保护套 |  | 个 | 2
| 热缩管 |  | m | 4
| 防撞贴 |  | 个 | 1
| 高压相序牌 |  | 个 | 1
| 杆号牌 |  | 个 | 1
| 驱鸟占位器 |  | 套 | 1
| 耐张横担 | HD3-17/8008(杆径200) | 组 | 2
| 异型铝并沟线夹 | JBL-50-240B | 只 | 6
| 拉线抱箍 | LB-200 | 付 | 1
| 拉线抱箍 | LB-210 | 付 | 1
| 平行挂板 | PD-12 | 个 | 2
| 楔型线夹 | NX-2 | 个 | 6
| UT型线夹 | NUT-2 | 个 | 2
| U型挂环 | U-21 | 个 | 2
| 直角挂板 | Z-7 | 个 | 4
| U型挂环 | U-7 | 个 | 2
| 球头挂环 | QP-7 | 个 | 6
| 碗头挂板 | WS-7 | 个 | 6
| NXL型耐张线夹 | NXL 2 | 付 | 6
| 避雷器卡具 | <50*5*280 | 只 | 3
| 高压引下线担(上飞引下担) | ∠50*6*550 | 根 | 2
| 高压耐张担(上飞横担) | ∠63*6*1700 | 副 | 1
| 高压耐张担(上飞横担) | 2*∠63*6*1700 | 副 | 1
| 跌落保险担 | ∠63*6*1560 | 副 | 1
| 避雷器母线横担(角钢担) | ∠63*6*1342 | 根 | 2
| 保险担支架(臂担) | ∠63*6*1500 | 根 | 2
| 角钢顶担 | ∠63*6*1300 | 根 | 1
| 低压出线担 | ∠63*6*2790 | 根 | 4
| 变压器台架(槽钢) | [14*3000 | 副 | 1
| 单面斜支撑(一)(飞上支撑) | ∠50*6*1024 | 根 | 1
| 单面斜支撑(三)(角钢支撑) | ∠50*6*1061 | 根 | 2
| 单面斜支撑(四)(角钢双支撑) | ∠50*5*1180 | 根 | 2
| 铁拉板 | ∠40*4*270 | 副 | 4
| 低压引出电缆抱箍 | U18-(200-260) | 副 | 3
| U型抱箍 | U18-230 | 只 | 4
| U型抱箍 | U18-260 | 只 | 1
| 铜接线端子 | DT-35 | 个 | 21
| 电缆固定压板 | YB5-740J | 块 | 4
| 抱箍 | BG8-260(240) | 套 | 2
| 电缆卡抱 | KBG4-90 | 块 | 2
| 杆上电缆固定架 | DLJ5-165 | 付 | 4
| 熔丝具安装架 | RJ7-170 | 块 | 3
| 镀锌铁线 | 8# | 米 | 50
| 普通混凝土电杆 | φ190×12×M×G(Φ16*14根)(含防腐) | 根 | 1
| 普通混凝土电杆 | φ190×10×I×G(Φ12*12根)(含防腐) | 根 | 2
| 柱式瓷绝缘子 | R12.5ET125N | 只 | 20
| 拉紧绝缘子 | JH10-90 | 只 | 2
| 盘形悬式瓷绝缘子 | U70B | 片 | 12
| 镀锌钢绞线 | GJ-50 | kg | 14
| 镀锌钢绞线 | GJ-35 | t | 0.005
| 拉线棒 | Φ22*3000 | 个 | 2
| 拉线盘拉环 | φ28 | 个 | 1
| 铝芯交联聚乙烯绝缘架空线 单芯 | JKLYJ-10kV-70 | m | 194.4
| 铝芯交联聚乙烯绝缘架空线 单芯 | JKLYJ-10kV-35 | m | 45
| 并勾线夹 | JBLY-1 | 个 | 12
| 设备线夹(带绝缘罩) | SLG-1B | 个 | 16
| 验电接地环 | JBCD10-1 | 组 | 1
| 铜铝设备线夹 | JTL-500A | 套 | 4
| 铜铝设备线夹 | JTL-1000A | 套 | 3
| 低压铜芯电缆 | VV-0.6/1kV 4*300 | m | 14
| 低压电缆终端 | 4*300,户外 冷缩 | 套 | 2
| 垂直接地铁 | JDZ-2500 | 组 | 4
| 水平接地铁 | JDP-5M | 组 | 4

## 招标人采购材料（设备）表
招标人采购材料（设备）表
工程名称：乌拉特中旗海流图镇公共交通设施建设工程便民服务充电站（四）变台电力工程 | [6 empty] | 金额单位：元
序号 | 材料(设备)名称 | 型号规格 | 计量单位 | 数量 | 单价 | 交货地点及方式 | 备注
一 | 材料
二 | 设备

## 投标人采购材料（设备）明细表
投标人采购材料（设备）明细表
工程名称：乌拉特中旗海流图镇公共交通设施建设工程便民服务充电站（四）变台电力工程 | [5 empty] | 金额单位：元
序号 | 材料（设备）名称 | 型号规格 | 计量单位 | 数量 | 单价 | 备注
一 | 设备
安装工程
架空线路工程
架空线路本体工程
杆上变配电装置
PE5211 | 变配电装置安装
PE5211PK5116 | 杆上配电设备安装(全母式250kVA) |  | 套 | 1
| 10kV变压器,250kVA,普通,硅钢片,油浸 | 10kV变压器,250kVA,普通,硅钢片,油浸 | 台 | 1
| JX-G计量箱 | 内含进出线开关，互感器，预留表计终端及无功补偿位置 | 台 | 1
| 自动空气开关 | 自动空气开关 | 台 | 1
| 电流互感器 | 0.5S级，各变比 | 组 | 1
| 三相自适应电表 | 57.7-380 V ,0.5s /2.0级, 0.3(6)A | 块 | 1
| 公变采集终端 | 220/380V ；有/无功精度1.0/2.0级；1.5-6A | 台 | 1
| 跌落式熔断器 | RW13-10/200A（含硅橡胶绝缘护罩） | 组 | 1
| 无功补偿装置 | 120kvar | 台 | 1
| 普通氧化锌避雷器 | HY5WS5-17/50（含硅橡胶绝缘护罩） | 组 | 1
二 | 材料
安装工程
架空线路工程
架空线路本体工程
基础工程
PE2211 | 基础砌筑
PE2211PK0701 | 底盘 |  | 块 | 1
| 底盘 | DP-6 | 块 | 1
PE2211PK0801 | 卡盘-含卡盘抱箍 |  | 块 | 1
| 卡盘 | KP10，含卡盘抱箍 | 块 | 1
杆塔工程
PE3211 | 杆塔组立
PE3211PK2802 | 杆塔附属设施(拉线保护套) |  | 根 | 2
| 拉线保护套 |  | 个 | 2
PE3211PK2803 | 杆塔附属设施 (防撞贴) |  | 块 | 1
| 防撞贴 |  | 个 | 1
PE3211PK2804 | 杆塔附属设施(高压相序牌(3色)) |  | 套 | 1
| 高压相序牌 |  | 个 | 1
PE3211PK2805 | 杆塔附属设施(杆号牌) |  | 块 | 1
| 杆号牌 |  | 个 | 1
PE3211PK4308 | 混凝土杆组立(12m 有预制基础 土坑) |  | 基 | 1
| 普通混凝土电杆 | φ190×12×M×G(Φ16*14根)(含防腐) | 根 | 1
PE3211PK2806 | 杆塔附属设施(驱鸟占位器) |  | 套 | 1
| 驱鸟占位器 |  | 套 | 1
PE3211PK4706 | 横担安装(终端杆DA-M-12) |  | 组 | 1
| 耐张横担 | HD3-17/8008(杆径200) | 组 | 1
PE3211PK4709 | 原杆提接分支杆ZF-M-12 |  | 组 | 1
| 耐张横担 | HD3-17/8008(杆径200) | 组 | 1
| 异型铝并沟线夹 | JBL-50-240B | 只 | 6
| 柱式瓷绝缘子 | R12.5ET125N | 只 | 2
PE3211PK4613 | 拉线制作安装(VLX-5+5型单拉线 土坑) |  | 根 | 1
| 拉线抱箍 | LB-200 | 付 | 1
| 拉线抱箍 | LB-210 | 付 | 1
| 平行挂板 | PD-12 | 个 | 2
| 楔型线夹 | NX-2 | 个 | 6
| UT型线夹 | NUT-2 | 个 | 2
| U型挂环 | U-21 | 个 | 2
| 拉紧绝缘子 | JH10-90 | 只 | 2
| 镀锌钢绞线 | GJ-50 | kg | 14
| 拉线棒 | Φ22*3000 | 个 | 2
| 拉线盘拉环 | φ28 | 个 | 1
| 拉盘 | LP-10 | 块 | 1
PE3211PK3201 | 绝缘子(NXL 2) |  | 串 | 6
| 直角挂板 | Z-7 | 个 | 4
| U型挂环 | U-7 | 个 | 2
| 球头挂环 | QP-7 | 个 | 6
| 碗头挂板 | WS-7 | 个 | 6
| NXL型耐张线夹 | NXL 2 | 付 | 6
| 盘形悬式瓷绝缘子 | U70B | 片 | 12
PE3211PK4335 | 混凝土杆组立(土坑10m 有预制基础)全母式用 |  | 基 | 2
| 普通混凝土电杆 | φ190×10×I×G(Φ12*12根)(含防腐) | 根 | 2
架线工程
PE4211 | 导线架设
PE4211PK4807 | 架空导线(JKLYJ-10/70) |  | m | 60
| 铝芯交联聚乙烯绝缘架空线 单芯 | JKLYJ-10kV-70 | m | 194.4
杆上变配电装置
PE5211 | 变配电装置安装
PE5211PK5116 | 杆上配电设备安装(全母式250kVA) |  | 套 | 1
| 避雷器卡具 | <50*5*280 | 只 | 3
| 高压引下线担(上飞引下担) | ∠50*6*550 | 根 | 2
| 高压耐张担(上飞横担) | ∠63*6*1700 | 副 | 1
| 高压耐张担(上飞横担) | 2*∠63*6*1700 | 副 | 1
| 跌落保险担 | ∠63*6*1560 | 副 | 1
| 避雷器母线横担(角钢担) | ∠63*6*1342 | 根 | 2
| 保险担支架(臂担) | ∠63*6*1500 | 根 | 2
| 角钢顶担 | ∠63*6*1300 | 根 | 1
| 低压出线担 | ∠63*6*2790 | 根 | 4
| 变压器台架(槽钢) | [14*3000 | 副 | 1
| 单面斜支撑(一)(飞上支撑) | ∠50*6*1024 | 根 | 1
| 单面斜支撑(三)(角钢支撑) | ∠50*6*1061 | 根 | 2
| 单面斜支撑(四)(角钢双支撑) | ∠50*5*1180 | 根 | 2
| 铁拉板 | ∠40*4*270 | 副 | 4
| 低压引出电缆抱箍 | U18-(200-260) | 副 | 3
| U型抱箍 | U18-230 | 只 | 4
| U型抱箍 | U18-260 | 只 | 1
| 铜接线端子 | DT-35 | 个 | 21
| 电缆固定压板 | YB5-740J | 块 | 4
| 抱箍 | BG8-260(240) | 套 | 2
| 电缆卡抱 | KBG4-90 | 块 | 2
| 杆上电缆固定架 | DLJ5-165 | 付 | 4
| 熔丝具安装架 | RJ7-170 | 块 | 3
| 镀锌铁线 | 8# | 米 | 50
| 并勾线夹 | JBLY-1 | 个 | 12
| 设备线夹(带绝缘罩) | SLG-1B | 个 | 16
| 验电接地环 | JBCD10-1 | 组 | 1
| 铜铝设备线夹 | JTL-500A | 套 | 4
| 铜铝设备线夹 | JTL-1000A | 套 | 3
| 柱式瓷绝缘子 | R12.5ET125N | 只 | 18
| 铝芯交联聚乙烯绝缘架空线 单芯 | JKLYJ-10kV-35 | m | 45
| 低压铜芯电缆 | VV-0.6/1kV 4*300 | m | 14
| 低压电缆终端 | 4*300,户外 冷缩 | 套 | 2
| 镀锌钢绞线 | GJ-35 | t | 0.005
| 垂直接地铁 | JDZ-2500 | 组 | 4
| 水平接地铁 | JDP-5M | 组 | 4
| 热缩管 |  | m | 4

## 招标人采购材料（设备）明细表
招标人采购材料（设备）明细表
工程名称：乌拉特中旗海流图镇公共交通设施建设工程便民服务充电站（四）变台电力工程 | [6 empty] | 金额单位：元
序号 | 材料（设备）名称 | 型号规格 | 计量单位 | 数量 | 单价 | 交货地点及方式 | 备注
一 | 材料
二 | 设备