## 信号灯、电警、预警机参数
巴彦淖尔市乌拉特后旗信号灯、电警、预警机参数
X717至国道335路口信号灯
序号 | 项目名称 | 规格 | 单位 | 数量 | 备注
1 | 信号灯杆体 | 八棱杆：立杆6.8米：280-220*8mm，横臂8米：230-92*6mm，底法兰：500*500*20mm，连接法兰：400*400*16mm | 套 | 2
2 | 信号灯杆体 | 八棱杆：立杆6.8米：280-220*6mm，横臂4米：230-92*4mm，底法兰：500*500*20mm，连接法兰：400*400*16mm | 套 | 2
3 | 预埋件、地笼 | 网片M12螺纹钢φ30圆钢1.6m*1.6m*2m | 套 | 2
4 | 预埋件、地笼 | 网片M12螺纹钢φ30圆钢1.2m*1.2m*1.6m | 套 | 2
5 | 人工挖坑 | 1.6m*1.6m*2m*2个 1.2m*1.2m*1.6m*2个 | 个 | 4
6 | 土方外运 | 1.6m*1.6m*2m | m³ | 10.2
7 | 土方外运 | 1.2m*1.2m*1.6m | m³ | 5.8
8 | 支模板 | 4cm*6cm木方、胶板、螺杆、铁丝、PVC管 | 套 | 4
9 | 商混浇筑 | C30 | m³ | 16
10 | 接地、预留线管 | 镀锌4cm*4cm角钢、2mm*4cm扁钢焊接、PE50 | 项 | 4
11 | 拆模板 | 含人工、运输、回填 | 套 | 4
12 | 杆体安装费 | 含吊车、人工、运输 | 套 | 4
13 | 满屏信号灯灯屏 | 400型400mm,LED灯管，符合《道路交通信号灯》（GB 14887-2011）标准 | 套 | 4
14 | 箭头灯 | 400型400mm,LED灯管，符合《道路交通信号灯》（GB 14887-2011）标准 | 套 | 2
15 | 倒计时屏 | 双8倒计时400mm,LED灯管，符合《道路交通信号灯》（GAT508 2014）标准 | 块 | 4
16 | 机动车信号灯灯屏安装 | 含高车、人工、运输 | 套 | 10
17 | 杆体信号灯线（含主电源线） | RVV 4芯*1.5平方(国标） | 米 | 400 | 暂定数 按实际工程量结算
|  | 室外防晒2芯*15平方铝线(国标） | 米 | 400 | 暂定数 按实际工程量结算
|  | RVV3芯*1.5平方(国标） | 米 | 400 | 暂定数 按实际工程量结算
20 | 人工穿信号线 | 含穿线设备、人工、运输 | 米 | 1200 | 暂定数 按实际工程量结算
21 | 人工挖沟、回填 | 0.4m宽*0.5m深 | 米 | 160 | 暂定数 按实际工程量结算
22 | 过路顶管 | 专用设备 | 米 | 105 | 暂定数 按实际工程量结算
23 | 过路线管 | Ф75PE | 米 | 105 | 暂定数 按实际工程量结算
24 | 线管 | Ф50PE | 米 | 160 | 暂定数 按实际工程量结算
25 | 检查井 | 挖坑、砖、水泥、沙子、井圈、井盖 | 个 | 4
26 | 信号机 | 44路信号机、每路驱动能力：≥1000W、工作电压：AC180V～265V工作频率：50Hz±2Hz、使用温度范围：-30℃～＋75℃、相对湿度：0～95％时无冷凝（20℃）、绝缘值：≥10MΩ、断电设置参数保存：1年、时钟误差：±1S、 功耗：<10W | 个 | 1
27 | 接电调试 | 含高车、人工调试、接线 | 项 | 1
X717至国道335路口电警
序号 | 项目名称 | 规格 | 单位 | 数量 | 备注
1 | 电警卡扣杆体 | 八棱杆：立杆6.8米：280-220*10mm，横臂10米：230-92*6mm，底法兰：500*500*20mm，连接法兰：400*400*16mm | 套 | 2
2 | 电警卡扣杆体 | 八棱杆：立杆6.8米：280-220*8mm，横臂6米：230-92*6mm，底法兰：500*500*20mm，连接法兰：400*400*16mm | 套 | 2
3 | 预埋件、地笼 | 网片M12螺纹钢φ30圆钢1.6m*1.6m*2m | 套 | 2
4 | 预埋件、地笼 | 网片M12螺纹钢φ30圆钢1.2m*1.2m*1.6m | 套 | 2
5 | 人工挖坑 | 1.6m*1.6m*2m*2个 1.2m*1.2m*1.6m*2个 | 个 | 4
6 | 土方外运 | 1.6m*1.6m*2m 1.2m*1.2m*1.6m | m³ | 16
7 | 支模板 | 4cm*6cm木方、胶板、螺杆、铁丝、PVC管 | 套 | 4
8 | 商混浇筑 | C30 | m³ | 16
9 | 接地、预留线管 | 镀锌4cm*4cm角钢、2mm*4cm扁钢焊接、PE50 | 项 | 4
10 | 拆模板 | 含人工、运输、回填 | 套 | 4
11 | 杆体安装费 | 含吊车、人工、运输 | 套 | 4
12 | 电警杆体电源线 | RVV3芯*2.5平方(国标） | 米 | 100 | 暂定数 按实际工程量结算
13 | 电警主电源线 | 室外防晒2芯*15平方铝线(国标） | 米 | 300 | 暂定数 按实际工程量结算
14 | 光纤 | 4芯单模(国标） | 米 | 400 | 暂定数 按实际工程量结算
15 | 网线 | 室外防水超五类网线(国标） | 米 | 400 | 暂定数 按实际工程量结算
16 | 挖、埋线沟 | 0.4m宽*0.5m深 | 米 | 160 | 暂定数 按实际工程量结算
17 | 过路顶管 | 专用设备 | 米 | 105 | 暂定数 按实际工程量结算
18 | 过路线管 | Ф75PE | 米 | 105 | 暂定数 按实际工程量结算
19 | 线管 | Ф50PE | 米 | 160 | 暂定数 按实际工程量结算
20 | 人工穿电警线 | 含穿线设备、人工、运输 | 米 | 1200 | 暂定数 按实际工程量结算
21 | 卡口高清抓拍单元 | 采用2/3英寸500万像素高帧率彩色全局曝光CMOS高清智能摄像机，最大分辨率可达2448*2048，帧率高达25帧； 抓拍单元防护罩面板具有防尘防水功能，且内置LED补光灯； 使用闪光灯补光时，抓拍图片可看清司乘人员目标； 支持线圈，视频等触发模式； 支持车牌、车型、车身颜色、车标及车辆子品牌、挂坠、安全带、遮阳板等信息识别； 支持多种类车牌识别：支持识别符合GA 36《中华人民共和国机动车号牌》标准的车牌类型； 支持车标识别和车辆子品牌识别； 支持车辆检测处理器、雷达、补光灯的接入； 支持远程数据上传，可将抓拍的图片上传给终端服务器、FTP服务器或者后端平台等； 具有防尘、防水滴，网络防雷、防浪涌等功能； ★支持设置车辆抓拍位置到立杆的架设距离、设备架设高度，并在视频图像中显示位置信息。 ★支持对不同像素的机动车车牌进行抓拍并识别。支持抓拍并识别俯视角度、仰视角度、水平倾斜角度等机动车车牌号码的信息。 ★支持分别对11种车型（大货车、中货车、小货车、客车、小轿车、中客车、危险品运输车、校车、面包车、环卫车、其他车型）进行不同超速比设置，可设置18个超速比区间。在相同道路上，设备支持根据不同的超速比设置对不同车型进行超速抓拍，并输出不同的超速抓拍结果及违法代码。 ★支持检测并跟踪指定区域内不少于200个目标，目标包括机动车、非机动车以及行人。 | 台 | 2
22 | 卡口高清抓拍单元 | 卡口抓拍单元由防护罩组件及高清智能摄像机组成，抓拍单元防护罩前面板具有防尘、防水功能，单元内置LED暖光灯，单元支持网络防雷、防浪涌，宽温宽压等； 内置摄像机采用1英寸高帧率全局曝光CMOS传感器，最大分辨率可达4096 × 2160，帧率高达25帧，具有清晰度高、照度低、帧率高、色彩还原度好等特点； 视频采用H.265、H.264或MJPEG编码，低延时，低码率，压缩比高，处理灵活； 支持视频触发等多种触发模式并实现全结构化：采用深度学习算法，支持多目标混合场景应用，实时提取机动车、非机动车、行人、目标等目标全结构化信息，为大数据业务提供全方位的特征数据基础； 支持机动车的车牌，车身颜色，车型，子品牌，驾驶室人员等特征检测，支持机动车的过车记录和违章行为检测抓拍； 支持非机动车和行人的抓拍和特征检测； 支持车辆检测处理器、雷达、补光灯的接入； 支持远程数据上传，GB/T 28181-2016视频联网标准、GA/T 1400视图库标准、FTP协议，可将抓拍的图片上传给终端服务器、FTP服务器或者后端平台； 可支持TF插卡本地存储，最大256G，抓拍图片可断网续传；具有防尘、防水滴，网络防雷、防浪涌等功能； ★支持设置车辆抓拍位置到立杆的架设距离、设备架设高度，并在视频图像中显示位置信息。 ★支持对不同像素的机动车车牌进行抓拍并识别。支持抓拍并识别俯视角度、仰视角度、水平倾斜角度等机动车车牌号码的信息。 ★支持分别对11种车型（大货车、中货车、小货车、客车、小轿车、中客车、危险品运输车、校车、面包车、环卫车、其他车型）进行不同超速比设置，可设置18个超速比区间。在相同道路上，设备支持根据不同的超速比设置对不同车型进行超速抓拍，并输出不同的超速抓拍结果及违法代码。 ★支持检测并跟踪指定区域内不少于200个目标，目标包括机动车、非机动车以及行人。 | 台 | 2
23 | 多合一补光灯 | 铝合金灯体，鳍片式散热结构，面罩采用特殊工艺的耐高温的PC材料，透光效果好 采用24颗优质高亮度LED芯片，寿命长，稳定性好，发光效率高 气体灯管采用氙气灯管，质量可靠，寿命长 经专业光学设计，发光均匀，目标光斑显明，有效减少光污染 LED控制采用先进的恒流驱动技术，电流控制准确、稳定，产品稳定性好、可靠性高，有效减少光衰 气体光源回电时间小于67ms，支持超速连拍 气体补光控制具有峰值抑制功能 支持相机误触发保护功能，触发信号输入异常时自动保护、且自动恢复 灯体设计新颖别致、适应性强，安装简单，调节方便 结构采用IP65设计，增加透气孔，保持内外压强均衡，可靠防水、防尘 不含有害金属铅、汞，绿色环保 可选配光栅，可有效减少光污染 | 个 | 6
24 | 电警抓拍单元 | 采用2/3英寸500万像素高帧率彩色全局曝光CMOS高清智能摄像机，最大分辨率可达2448*2048，帧率高达25帧； 输出图片格式：JPEG； 支持LED频闪灯同步补光，防护罩内置LED车牌补光灯； 支持车牌、车型、车身颜色等信息识别功能，支持压线、逆行、闯红灯、不按导向行驶等违法检测功能； 红绿灯信号检测方式支持：IO信号，红绿灯检测器，视频检测； 支持远程数据上传，可将抓拍的图片上传给终端服务器、FTP服务器或者后端平台等； 具有防尘、防水、网络防雷、防浪涌等功能； ★支持识别不少于 39 种车身颜色，包括白、黑、红、黄、灰、蓝、绿、粉、紫等颜色； 支持识别车身副颜色。 ★支持设置车辆抓拍位置到立杆的架设距离、设备架设高度，并在视频图像中显示位置信息。 ★支持对不同像素的机动车车牌进行抓拍并识别。支持抓拍并识别俯视角度、仰视角度、水平倾斜角度等机动车车牌号码的信息。 ★支持分别对11种车型（大货车、中货车、小货车、客车、小轿车、中客车、危险品运输车、校车、面包车、环卫车、其他车型）进行不同超速比设置，可设置18个超速比区间。在相同道路上，设备支持根据不同的超速比设置对不同车型进行超速抓拍，并输出不同的超速抓拍结果及违法代码。 ★支持检测并跟踪指定区域内不少于200个目标，目标包括机动车、非机动车以及行人。 | 台 | 2
25 | 电警抓拍单元 | 电警抓拍单元由防护罩组件及高清智能摄像机组成，抓拍单元防护罩前面板具有防尘、防水功能，单元内置LED暖光灯，单元支持网络防雷、防浪涌，宽温宽压等； 内置摄像机采用1英寸高帧率全局曝光CMOS传感器，分辨率可达4096 × 2160，帧率高达25帧，具有清晰度高、照度低、帧率高、色彩还原度好等特点； 视频采用H.265、H.264或MJPEG编码，低延时，低码率，压缩比高，处理灵活； 支持LED频闪灯同步补光； 支持机动车辆、非机动车、行人抓拍； 支持车牌、车型、车身颜色（环境光有要求）、车标、子品牌等信息识别功能，支持压线、逆行、闯红灯、不按导向行驶等违法检测功能； 红绿灯信号检测方式支持：IO信号，红绿灯检测器，视频检测； 支持远程数据上传，GB/T 28181-2016视频联网标准、GA/T 1400视图库标准、FTP协议，可将抓拍的图片上传给终端服务器、FTP服务器或者后端平台； 可支持TF插卡本地存储，可支持至256G，抓拍图片可断网续传； ★支持识别不少于 39 种车身颜色，包括白、黑、红、黄、灰、蓝、绿、粉、紫等颜色； 支持识别车身副颜色。 ★支持设置车辆抓拍位置到立杆的架设距离、设备架设高度，并在视频图像中显示位置信息。 ★支持对不同像素的机动车车牌进行抓拍并识别。支持抓拍并识别俯视角度、仰视角度、水平倾斜角度等机动车车牌号码的信息。 ★支持分别对11种车型（大货车、中货车、小货车、客车、小轿车、中客车、危险品运输车、校车、面包车、环卫车、其他车型）进行不同超速比设置，可设置18个超速比区间。在相同道路上，设备支持根据不同的超速比设置对不同车型进行超速抓拍，并输出不同的超速抓拍结果及违法代码。 ★支持检测并跟踪指定区域内不少于200个目标，目标包括机动车、非机动车以及行人。 | 台 | 2
26 | LED频闪灯 | 符合GA/T 1202-2022《交通技术监控成像补光装置通用技术条件》中的二级补光装置要求 补光灯在一定条件下可进行自我保护，自动熄灭； 补光装置光辐射安全性能符合GB/T 37958-2019规定的1类危险要求； 防护等级IP66； | 个 | 6
27 | 支架 | 万向节 | 个 | 20
28 | 16路红绿灯信号检测器 | 指示灯：1个电源指示灯，1个工作指示灯，16个检测指示灯； 信号输入：可接入16路220V/AC红绿灯信号； RS-485接口：4个RS485接口，用于信息交互； 供电方式：AC100V~AC265V（50+2% Hz）； 功耗：<3W； 工作温度：-40℃～+65℃； 工作湿度：10%～90%（无凝结）； | 台 | 1
29 | 智能终端管理盒 | 操作界面：WEB方式； 网络协议：TCP/IP、HTTP、HTTPS、SFTP、FTP、DNS、RTP、RTSP、RTC、NTP、DHCP、IEEE802.1X； 图片编码格式：JPEG； 存储功能：硬盘；FTP；SFTP；； 定位功能：支持北斗;支持GPS； 图片合成：支持1/2/3/4/5/6张原始图片普通合成和关联合成;支持两通道、三通道、多通道关联匹配并将图片合成或编组;支持ID匹配、车牌匹配、先ID后车牌匹配方式;支持以车型、车道、车牌颜色、车身颜色进行模糊匹配;支持合成顺序和特写图序号选择； 断网续传：支持平台断网续传、FTP断网续传;支持手动上传； 硬盘接口：标配4个4T硬盘，最大支持4个SATA接口3.5"硬盘； RS-485接口：4个； RS-232接口：3个（其中1个用于调试串口数据）； USB接口：2个，USB 3.0接口； 网络接口：18个，2个10M/100M/1000M自适应以太网口（RJ-45），16个10M/100M自适应以太网口（RJ-45）； 视频输入：视频接入模式支持16路网络压缩高清视频输入;卡口合成模式支持12路网络压缩高清视频输入； 报警输入：4路； 报警输出：4路（光耦输出）； 供电方式：DC12V； 功耗：＜40W； 工作温度：-30℃~+65℃； 工作湿度：10%～90%（无凝结）； | 台 | 4
30 | 定制设备机箱 | 600mm*800mm*1600mm | 个 | 4
31 | 485信号收发器 | 独立RS-485转换成光纤传输 光纤接口 1路光口(可选单纤或双纤SC/FC/ST) 光纤波长 单模单纤1310/1550nm(单模) 单模双纤1310nm(单模多模通用) 隔离保护 RS-485提供600W防雷击浪涌保护 接口特性 RS-485支持轮询32个终端(MAX) 传输距离 多模2KM，单模20KM，(40KM可定制) 通讯速率 RS-485:0~250Kbps DC9~36V/AC18~30V 供电方式 DC12V@200mA(MAX) 机箱电源集中供电 具备电源反接保护功能 工作模式 异步半双工，自动判断数据流向 工作环境 保存温度:-40~+85℃ 工作温度:-20~+75℃ 工作湿度:0%~95%无凝露 | 对 | 4
32 | 小抱杆箱 | 400mm宽*500mm厚*600mm高防雨、门锁 | 个 | 4
33 | 千兆光纤收发器 | 100Mbps，单纤，双网口，传输距离20Km | 对 | 4
34 | 千兆8口交换机 | 工业级 | 个 | 4
35 | 安装五金件 | 含空开、轨道、胶布、插板、熔纤、尾纤、尾纤盒等 | 项 | 1
36 | 电警设备安装费 | 含高车、人工、运输 | 台 | 54
37 | 电警调试费 | 含高车、人工调试、接入平台 | 杆体 | 4
38 | 电警柜机座 | 商混浇筑 | 个 | 1
39 | 电警柜预埋件 | M22圆钢*800mm*4根 | 个 | 1
40 | 电警柜接地 | 镀锌4cm*4cm角钢、2mm*4cm扁钢焊接、PE50 | 项 | 1
41 | 接电调试 | 含高车、人工调试、接线 | 项 | 1
42 | 违法抓拍标志牌 | 1.45m*1.8m*2mm厚铝板、80滑槽、国标二级网金格工程模 | 个 | 4
43 | 标志牌安装费 | 含人工、运输 | 个 | 4
国道331至国道335安装信号灯
1 | 信号灯杆体 | 八棱杆：立杆6.8米：280-220*8mm，横臂8米：230-92*6mm，底法兰：500*500*20mm，连接法兰：400*400*16 mm | 套 | 2
2 | 信号灯杆体 | 八棱杆：立杆6.8米：280-220*6mm，横臂4米：230-92*4mm，底法兰：500*500*20mm，连接法兰：400*400*16mm | 套 | 2
3 | 预埋件、地笼 | 网片M12螺纹钢φ30圆钢1.6m*1.6m*2m | 套 | 2
4 | 预埋件、地笼 | 网片M12螺纹钢φ30圆钢1.2m*1.2m*1.6m | 套 | 2
5 | 人工挖坑 | 1.6m*1.6m*2m*2个 1.2m*1.2m*1.6m*2个 | 个 | 4
6 | 土方外运 | 1.6m*1.6m*2m | m³ | 10.2
7 | 土方外运 | 1.2m*1.2m*1.6m | m³ | 5.8
8 | 支模板 | 4cm*6cm木方、胶板、螺杆、铁丝、PVC管 | 套 | 4
9 | 商混浇筑 | C30 | m³ | 16
10 | 接地、预留线管 | 镀锌4cm*4cm角钢、2mm*4cm扁钢焊接、PE50 | 项 | 4
11 | 拆模板 | 含人工、运输、回填 | 套 | 4
12 | 杆体安装费 | 含吊车、人工、运输 | 套 | 4
13 | 满屏信号灯灯屏 | 400型400型400mm,LED灯管，符合《道路交通信号灯》（GB 14887-2011）标准 | 套 | 4
14 | 箭头灯 | 400型400型400mm,LED灯管，符合《道路交通信号灯》（GB 14887-2011）标准 | 套 | 2
15 | 倒计时屏 | 双8倒计时400型400mm,LED灯管，符合《道路交通信号灯》（GAT508 2014）标准 | 块 | 4
16 | 机动车信号灯灯屏安装 | 含高车、人工、运输 | 套 | 10
17 | 杆体信号灯线（含主电源线） | RVV 4芯*1.5平方(国标） | 米 | 400 | 暂定数 按实际工程量结算
18 |  | 室外防晒2芯*15平方铝线(国标） | 米 | 400 | 暂定数 按实际工程量结算
19 |  | RVV3芯*1.5平方(国标） | 米 | 400 | 暂定数 按实际工程量结算
20 | 人工穿信号线 | 含穿线设备、人工、运输 | 米 | 1200 | 暂定数 按实际工程量结算
21 | 人工挖沟、回填 | 0.4m宽*0.5m深 | 米 | 160 | 暂定数 按实际工程量结算
22 | 过路顶管 | 专用设备 | 米 | 105 | 暂定数 按实际工程量结算
23 | 线管 | Ф75PE | 米 | 105 | 暂定数 按实际工程量结算
24 | 线管 | Ф50PE | 米 | 160 | 暂定数 按实际工程量结算
25 | 检查井 | 挖坑、砖、水泥、沙子、井圈、井盖 | 个 | 4
26 | 信号机 | 44路信号机、每路驱动能力：≥1000W、工作电压：AC180V～265V工作频率：50Hz±2Hz、使用温度范围：-30℃～＋75℃、相对湿度：0～95％时无冷凝（20℃）、绝缘值：≥10MΩ、断电设置参数保存：1年、时钟误差：±1S、 功耗：<10W | 个 | 1
27 | 接电调试 | 含高车、人工调试、接线 | 项 | 1
国道331至国道335安装电警
1 | 电警卡扣杆体 | 八棱杆：立杆6.8米：280-220*10mm，横臂10米：230-92*6mm，底法兰：500*500*20mm，连接法兰：400*400*16mm | 套 | 2
2 | 电警卡扣杆体 | 八棱杆：立杆6.8米：280-220*8mm，横臂6米：230-92*6mm，底法兰：500*500*20mm，连接法兰：400*400*16mm | 套 | 2
3 | 预埋件、地笼 | 网片M12螺纹钢φ30圆钢1.6m*1.6m*2m | 套 | 2
4 | 预埋件、地笼 | 网片M12螺纹钢φ30圆钢1.2m*1.2m*1.6m | 套 | 2
5 | 人工挖坑 | 1.6m*1.6m*2m*2个 1.2m*1.2m*1.6m*2个 | 个 | 4
6 | 土方外运 | 1.6m*1.6m*2m 1.2m*1.2m*1.6m | m³ | 16
7 | 支模板 | 4cm*6cm木方、胶板、螺杆、铁丝、PVC管 | 套 | 4
8 | 商混浇筑 | C30 | m³ | 16
9 | 接地、预留线管 | 镀锌4cm*4cm角钢、2mm*4cm扁钢焊接、PE50 | 项 | 4
10 | 拆模板 | 含人工、运输、回填 | 套 | 4
11 | 杆体安装费 | 含吊车、人工、运输 | 套 | 4
12 | 电警杆体电源线 | RVV3芯*2.5平方(国标） | 米 | 100 | 暂定数 按实际工程量结算
13 | 电警主电源线 | 室外防晒2芯*15平方铝线(国标） | 米 | 300 | 暂定数 按实际工程量结算
14 | 光纤 | 4芯单模(国标） | 米 | 400 | 暂定数 按实际工程量结算
15 | 网线 | 超五类室外网线(国标） | 米 | 400 | 暂定数 按实际工程量结算
16 | 挖、埋线沟 | 0.4m宽*0.5m深 | 米 | 160 | 暂定数 按实际工程量结算
17 | 过路顶管 | 专用设备 | 米 | 105 | 暂定数 按实际工程量结算
18 | 过路线管 | Ф75PE | 米 | 105 | 暂定数 按实际工程量结算
19 | 线管 | Ф50PE | 米 | 160 | 暂定数 按实际工程量结算
20 | 人工穿电警线 | 含穿线设备、人工、运输 | 米 | 1800 | 暂定数 按实际工程量结算
22 | 卡口高清抓拍单元 | 卡口抓拍单元由防护罩组件及高清智能摄像机组成，抓拍单元防护罩前面板具有防尘、防水功能，单元内置LED暖光灯，单元支持网络防雷、防浪涌，宽温宽压等； 内置摄像机采用1英寸高帧率全局曝光CMOS传感器，最大分辨率可达4096 × 2160，帧率高达25帧，具有清晰度高、照度低、帧率高、色彩还原度好等特点； 视频采用H.265、H.264或MJPEG编码，低延时，低码率，压缩比高，处理灵活； 支持视频触发等多种触发模式并实现全结构化：采用深度学习算法，支持多目标混合场景应用，实时提取机动车、非机动车、行人、目标等目标全结构化信息，为大数据业务提供全方位的特征数据基础； 支持机动车的车牌，车身颜色，车型，子品牌，驾驶室人员等特征检测，支持机动车的过车记录和违章行为检测抓拍； 支持非机动车和行人的抓拍和特征检测； 支持车辆检测处理器、雷达、补光灯的接入； 支持远程数据上传，GB/T 28181-2016视频联网标准、GA/T 1400视图库标准、FTP协议，可将抓拍的图片上传给终端服务器、FTP服务器或者后端平台； 可支持TF插卡本地存储，最大256G，抓拍图片可断网续传；具有防尘、防水滴，网络防雷、防浪涌等功能； ★支持设置车辆抓拍位置到立杆的架设距离、设备架设高度，并在视频图像中显示位置信息。 ★支持对不同像素的机动车车牌进行抓拍并识别。支持抓拍并识别俯视角度、仰视角度、水平倾斜角度等机动车车牌号码的信息。 ★支持分别对11种车型（大货车、中货车、小货车、客车、小轿车、中客车、危险品运输车、校车、面包车、环卫车、其他车型）进行不同超速比设置，可设置18个超速比区间。在相同道路上，设备支持根据不同的超速比设置对不同车型进行超速抓拍，并输出不同的超速抓拍结果及违法代码。 ★支持检测并跟踪指定区域内不少于200个目标，目标包括机动车、非机动车以及行人。 | 台 | 4
23 | 多合一补光灯 | 铝合金灯体，鳍片式散热结构，面罩采用特殊工艺的耐高温的PC材料，透光效果好 采用24颗优质高亮度LED芯片，寿命长，稳定性好，发光效率高 气体灯管采用氙气灯管，质量可靠，寿命长 经专业光学设计，发光均匀，目标光斑显明，有效减少光污染 LED控制采用先进的恒流驱动技术，电流控制准确、稳定，产品稳定性好、可靠性高，有效减少光衰 气体光源回电时间小于67ms，支持超速连拍 气体补光控制具有峰值抑制功能 支持相机误触发保护功能，触发信号输入异常时自动保护、且自动恢复 灯体设计新颖别致、适应性强，安装简单，调节方便 结构采用IP65设计，增加透气孔，保持内外压强均衡，可靠防水、防尘 不含有害金属铅、汞，绿色环保 可选配光栅，可有效减少光污染 | 个 | 8
25 | 电警抓拍单元 | 电警抓拍单元由防护罩组件及高清智能摄像机组成，抓拍单元防护罩前面板具有防尘、防水功能，单元内置LED暖光灯，单元支持网络防雷、防浪涌，宽温宽压等； 内置摄像机采用1英寸高帧率全局曝光CMOS传感器，分辨率可达4096 × 2160，帧率高达25帧，具有清晰度高、照度低、帧率高、色彩还原度好等特点； 视频采用H.265、H.264或MJPEG编码，低延时，低码率，压缩比高，处理灵活； 支持LED频闪灯同步补光； 支持机动车辆、非机动车、行人抓拍； 支持车牌、车型、车身颜色（环境光有要求）、车标、子品牌等信息识别功能，支持压线、逆行、闯红灯、不按导向行驶等违法检测功能； 红绿灯信号检测方式支持：IO信号，红绿灯检测器，视频检测； 支持远程数据上传，GB/T 28181-2016视频联网标准、GA/T 1400视图库标准、FTP协议，可将抓拍的图片上传给终端服务器、FTP服务器或者后端平台； 可支持TF插卡本地存储，可支持至256G，抓拍图片可断网续传； ★支持识别不少于 39 种车身颜色，包括白、黑、红、黄、灰、蓝、绿、粉、紫等颜色； 支持识别车身副颜色。 ★支持设置车辆抓拍位置到立杆的架设距离、设备架设高度，并在视频图像中显示位置信息。 ★支持对不同像素的机动车车牌进行抓拍并识别。支持抓拍并识别俯视角度、仰视角度、水平倾斜角度等机动车车牌号码的信息。 ★支持分别对11种车型（大货车、中货车、小货车、客车、小轿车、中客车、危险品运输车、校车、面包车、环卫车、其他车型）进行不同超速比设置，可设置18个超速比区间。在相同道路上，设备支持根据不同的超速比设置对不同车型进行超速抓拍，并输出不同的超速抓拍结果及违法代码。 ★支持检测并跟踪指定区域内不少于200个目标，目标包括机动车、非机动车以及行人。 | 台 | 4
26 | LED频闪灯 | 符合GA/T 1202-2022《交通技术监控成像补光装置通用技术条件》中的二级补光装置要求 补光灯在一定条件下可进行自我保护，自动熄灭； 补光装置光辐射安全性能符合GB/T 37958-2019规定的1类危险要求； 防护等级IP66； | 个 | 8
27 | 支架 | 万向节 | 个 | 24
28 | 16路红绿灯信号检测器 | 指示灯：1个电源指示灯，1个工作指示灯，16个检测指示灯； 信号输入：可接入16路220V/AC红绿灯信号； RS-485接口：4个RS485接口，用于信息交互； 供电方式：AC100V~AC265V（50+2% Hz）； 功耗：<3W； 工作温度：-40℃～+65℃； 工作湿度：10%～90%（无凝结）； | 台 | 1
29 | 智能终端管理盒 | 操作界面：WEB方式； 网络协议：TCP/IP、HTTP、HTTPS、SFTP、FTP、DNS、RTP、RTSP、RTC、NTP、DHCP、IEEE802.1X； 图片编码格式：JPEG； 存储功能：硬盘；FTP；SFTP；； 定位功能：支持北斗;支持GPS； 图片合成：支持1/2/3/4/5/6张原始图片普通合成和关联合成;支持两通道、三通道、多通道关联匹配并将图片合成或编组;支持ID匹配、车牌匹配、先ID后车牌匹配方式;支持以车型、车道、车牌颜色、车身颜色进行模糊匹配;支持合成顺序和特写图序号选择； 断网续传：支持平台断网续传、FTP断网续传;支持手动上传； 硬盘接口：标配4个4T硬盘，最大支持4个SATA接口3.5"硬盘； RS-485接口：4个； RS-232接口：3个（其中1个用于调试串口数据）； USB接口：2个，USB 3.0接口； 网络接口：18个，2个10M/100M/1000M自适应以太网口（RJ-45），16个10M/100M自适应以太网口（RJ-45）； 视频输入：视频接入模式支持16路网络压缩高清视频输入;卡口合成模式支持12路网络压缩高清视频输入； 报警输入：4路； 报警输出：4路（光耦输出）； 供电方式：DC12V； 功耗：＜40W； 工作温度：-30℃~+65℃； 工作湿度：10%～90%（无凝结）； | 台 | 4
30 | 定制设备机箱 | 600mm*800mm*1600mm | 个 | 4
31 | 485信号收发器 | 独立RS-485转换成光纤传输 光纤接口 1路光口(可选单纤或双纤SC/FC/ST) 光纤波长 单模单纤1310/1550nm(单模) 单模双纤1310nm(单模多模通用) 隔离保护 RS-485提供600W防雷击浪涌保护 接口特性 RS-485支持轮询32个终端(MAX) 传输距离 多模2KM，单模20KM，(40KM可定制) 通讯速率 RS-485:0~250Kbps DC9~36V/AC18~30V 供电方式 DC12V@200mA(MAX) 机箱电源集中供电 具备电源反接保护功能 工作模式 异步半双工，自动判断数据流向 工作环境 保存温度:-40~+85℃ 工作温度:-20~+75℃ 工作湿度:0%~95%无凝露 | 对 | 4
32 | 小抱杆箱 | 400mm宽*500mm厚*600mm高防雨、门锁 | 个 | 4
33 | 千兆光纤收发器 | 100Mbps，单纤，双网口，传输距离20Km | 对 | 4
34 | 千兆8口交换机 | 工业级 | 个 | 4
35 | 安装五金件 | 含空开、轨道、胶布、插板、熔纤、尾纤、尾纤盒等 | 项 | 1
36 | 电警设备安装费 | 含高车、人工、运输 | 台 | 54
37 | 电警调试费 | 含高车、人工调试、接入平台 | 杆体 | 4
38 | 电警柜机座 | 商混浇筑 | 个 | 1
39 | 电警柜预埋件 | M22圆钢*800mm*4根 | 个 | 1
40 | 电警柜接地 | 镀锌4cm*4cm角钢、2mm*4cm扁钢焊接、PE50 | 项 | 1
41 | 接电调试 | 含高车、人工调试、接线 | 项 | 1
42 | 违法抓拍标志牌 | 1.45m*1.8m*2mm厚铝板、80滑槽、国标二级网金格工程模 | 个 | 4
43 | 标志牌安装费 | 含人工、运输 | 个 | 4
311国道至6842T字路口安装太阳能电子哨兵
1 | 太阳能电子哨兵 | 供电系统：太阳能；市电 集成模块：控制模块、雷达检测、语音警示模块、红蓝爆闪灯、监控相机、速度显示模块、文字显示模块和无线通讯模块构成。 通讯方式：无线490MHz通讯 语音模块：播报预先设置好的语音播报内容，比如“前方来车，减速慢行”（语音播报优先提示“前方来车，减速慢行”，其次是“您已超速，减速慢行”，最后是“注意匝道，减速慢行”）车辆检测率 ≥99% 测速范围 2-200 km/h 检测距离 >150米或>80米，可选 测速精度 -1 ～ 0 km/h 显示屏 P10红绿双色直插模组*8 显示屏像素 32（W）*128（H） 显示面积 320mm*1280mm 显示屏功耗 最大≤200W 显示屏控制卡 网口，WiFi，4G等可选 显示内容 可设置 显示亮度 最大3000cd/m²显示相关 双色双位LED灯板 显示面积 357*357mm 音量 0~120分贝高音频，可分时段调整音量大小 语音内容可定制，支持男声，女声，普通话，方言及其他语种 | 台 | 1 | 含安装费、哨兵机器费
2 | 太阳能电子哨兵基础 | 含预埋件800mm*1000mm*1200mm | 套 | 1 | 含预埋件、挖坑、模板、土方、商混等
6859公里安装太阳能电子哨兵
1 | 太阳能电子哨兵 | 供电系统：太阳能；市电 集成模块：控制模块、雷达检测、语音警示模块、红蓝爆闪灯、监控相机、速度显示模块、文字显示模块和无线通讯模块构成。 通讯方式：无线490MHz通讯 语音模块：播报预先设置好的语音播报内容，比如“前方来车，减速慢行”（语音播报优先提示“前方来车，减速慢行”，其次是“您已超速，减速慢行”，最后是“注意匝道，减速慢行”）车辆检测率 ≥99% 测速范围 2-200 km/h 检测距离 >150米或>80米，可选 测速精度 -1 ～ 0 km/h 显示屏 P10红绿双色直插模组*8 显示屏像素 32（W）*128（H） 显示面积 320mm*1280mm 显示屏功耗 最大≤200W 显示屏控制卡 网口，WiFi，4G等可选 显示内容 可设置 显示亮度 最大3000cd/m²显示相关 双色双位LED灯板 显示面积 357*357mm 音量 0~120分贝高音频，可分时段调整音量大小 语音内容可定制，支持男声，女声，普通话，方言及其他语种 | 台 | 1 | 含安装费、哨兵机器费
2 | 太阳能电子哨兵基础 | 含预埋件800mm*1000mm*1200mm | 套 | 1 | 含预埋件、挖坑、模板、土方、商混等
6865公里安装太阳能电子哨兵
1 | 太阳能电子哨兵 | 供电系统：太阳能；市电 集成模块：控制模块、雷达检测、语音警示模块、红蓝爆闪灯、监控相机、速度显示模块、文字显示模块和无线通讯模块构成。 通讯方式：无线490MHz通讯 语音模块：播报预先设置好的语音播报内容，比如“前方来车，减速慢行”（语音播报优先提示“前方来车，减速慢行”，其次是“您已超速，减速慢行”，最后是“注意匝道，减速慢行”）车辆检测率 ≥99% 测速范围 2-200 km/h 检测距离 >150米或>80米，可选 测速精度 -1 ～ 0 km/h 显示屏 P10红绿双色直插模组*8 显示屏像素 32（W）*128（H） 显示面积 320mm*1280mm 显示屏功耗 最大≤200W 显示屏控制卡 网口，WiFi，4G等可选 显示内容 可设置 显示亮度 最大3000cd/m²显示相关 双色双位LED灯板 显示面积 357*357mm 音量 0~120分贝高音频，可分时段调整音量大小 语音内容可定制，支持男声，女声，普通话，方言及其他语种 | 台 | 1 | 含安装费、哨兵机器费
2 | 太阳能电子哨兵基础 | 含预埋件800mm*100mm0*1200mm | 套 | 1 | 含预埋件、挖坑、模板、土方、商混等
县道X717至省道S206安装太阳能电子哨兵
1 | 太阳能电子哨兵 | 供电系统：太阳能；市电 集成模块：控制模块、雷达检测、语音警示模块、红蓝爆闪灯、监控相机、速度显示模块、文字显示模块和无线通讯模块构成。 通讯方式：无线490MHz通讯 语音模块：播报预先设置好的语音播报内容，比如“前方来车，减速慢行”（语音播报优先提示“前方来车，减速慢行”，其次是“您已超速，减速慢行”，最后是“注意匝道，减速慢行”）车辆检测率 ≥99% 测速范围 2-200 km/h 检测距离 >150米或>80米，可选 测速精度 -1 ～ 0 km/h 显示屏 P10红绿双色直插模组*8 显示屏像素 32（W）*128（H） 显示面积 320mm*1280mm 显示屏功耗 最大≤200W 显示屏控制卡 网口，WiFi，4G等可选 显示内容 可设置 显示亮度 最大3000cd/m²显示相关 双色双位LED灯板 显示面积 357*357mm 音量 0~120分贝高音频，可分时段调整音量大小 语音内容可定制，支持男声，女声，普通话，方言及其他语种 | 台 | 2 | 含安装费、哨兵机器费
2 | 太阳能电子哨兵基础 | 含预埋件800mm*1000mm*1200mm | 套 | 2 | 含预埋件、挖坑、模板、土方、商混等
县道X717至198公里安装太阳能电子哨兵
1 | 太阳能电子哨兵 | 供电系统：太阳能；市电 集成模块：控制模块、雷达检测、语音警示模块、红蓝爆闪灯、监控相机、速度显示模块、文字显示模块和无线通讯模块构成。 通讯方式：无线490MHz通讯 语音模块：播报预先设置好的语音播报内容，比如“前方来车，减速慢行”（语音播报优先提示“前方来车，减速慢行”，其次是“您已超速，减速慢行”，最后是“注意匝道，减速慢行”）车辆检测率 ≥99% 测速范围 2-200 km/h 检测距离 >150米或>80米，可选 测速精度 -1 ～ 0 km/h 显示屏 P10红绿双色直插模组*8 显示屏像素 32（W）*128（H） 显示面积 320mm*1280mm 显示屏功耗 最大≤200W 显示屏控制卡 网口，WiFi，4G等可选 显示内容 可设置 显示亮度 最大3000cd/m²显示相关 双色双位LED灯板 显示面积 357*357mm 音量 0~120分贝高音频，可分时段调整音量大小 语音内容可定制，支持男声，女声，普通话，方言及其他语种 | 台 | 1 | 含安装费、哨兵机器费
2 | 太阳能电子哨兵基础 | 含预埋件800mm*1000mm*1200mm | 套 | 1 | 含预埋件、挖坑、模板、土方、商混等
国道331（K6926到K6712)公里T行路口安装信号灯
1 | 信号灯杆体 | 八棱杆：立杆6.8米：280-220*8mm，横臂8米：230-92*6mm，底法兰：500*500*20mm，连接法兰：400*400*16mm | 套 | 2
2 | 信号灯杆体 | 八棱杆：立杆6.8米：280-220*6mm，横臂4米：230-92*4mm，底法兰：500*500*20mm，连接法兰：400*400*16mm | 套 | 1
3 | 预埋件、地笼 | 网片M12螺纹钢φ30圆钢1.6m*1.6m*2m | 套 | 2
4 | 预埋件、地笼 | 网片M12螺纹钢φ30圆钢1.2m*1.2m*1.6m | 套 | 2
5 | 人工挖坑 | 1.6m*1.6m*2m*2个 1.2m*1.2m*1.6m*2个 | 个 | 4
6 | 土方外运 | 1.6m*1.6m*2m | m³ | 10.2
7 | 土方外运 | 1.2m*1.2m*1.6m | m³ | 2.4
8 | 支模板 | 4cm*6cm木方、胶板、螺杆、铁丝、PVC管 | 套 | 3
9 | 商混浇筑 | C30 | m³ | 12.6
10 | 接地、预留线管 | 镀锌4cm*4cm角钢、2mm*4cm扁钢焊接、PE50 | 项 | 3
11 | 拆模板 | 含人工、运输、回填 | 套 | 3
12 | 杆体安装费 | 含吊车、人工、运输 | 套 | 3
13 | 满屏信号灯灯屏 | 400型400mm,LED灯管，符合《道路交通信号灯》（GB 14887-2011）标准 | 套 | 3
14 | 箭头灯 | 400型400mm,LED灯管，符合《道路交通信号灯》（GB 14887-2011）标准 | 套 | 2
15 | 倒计时屏 | 双8倒计时400mm,LED灯管，符合《道路交通信号灯》（GAT508 2014）标准 | 块 | 3
16 | 机动车信号灯灯屏安装 | 含高车、人工、运输 | 套 | 8
17 | 杆体信号灯线（含主电源线） | RVV4芯*1.5平方(国标） | 米 | 300 | 暂定数 按实际工程量结算
18 |  | 室外防晒2芯*15平方铝线(国标） | 米 | 300 | 暂定数 按实际工程量结算
19 |  | RVV3芯*1.5平方(国标） | 米 | 300 | 暂定数 按实际工程量结算
20 | 人工穿信号线 | 含穿线设备、人工、运输 | 米 | 900 | 暂定数 按实际工程量结算
21 | 人工挖沟、回填 | 0.4m宽*0.5m深 | 米 | 160 | 暂定数 按实际工程量结算
22 | 过路顶管 | 专用设备 | 米 | 105 | 暂定数 按实际工程量结算
23 | 过路线管 | Ф75PE | 米 | 105 | 暂定数 按实际工程量结算
24 | 线管 | Ф50PE | 米 | 160 | 暂定数 按实际工程量结算
25 | 检查井 | 挖坑、砖、水泥、沙子、井圈、井盖 | 个 | 4
26 | 信号机 | 44路信号机、每路驱动能力：≥1000W、工作电压：AC180V～265V工作频率：50Hz±2Hz、使用温度范围：-30℃～＋75℃、相对湿度：0～95％时无冷凝（20℃）、绝缘值：≥10MΩ、断电设置参数保存：1年、时钟误差：±1S、 功耗：<10W | 个 | 1
27 | 接电调试 | 含高车、人工调试、接线 | 项 | 1
国道331（K6926到K6712)公里T行路口安装电警
1 | 电警卡扣杆体 | 八棱杆：立杆6.8米：280-220*8mm，横臂6米：230-92*6mm，底法兰：500*500*20mm，连接法兰：400*400*16mm | 套 | 2
2 | 电警卡扣杆体 | 八棱杆：立杆6.8米：280-220*6mm，横臂4米：230-92*4mm，底法兰：500*500*20mm，连接法兰：400*400*16mm | 套 | 1
3 | 预埋件、地笼 | 网片M12螺纹钢φ30圆钢1.6m*1.6m*2m | 套 | 2
4 | 预埋件、地笼 | 网片M12螺纹钢φ30圆钢1.2m*1.2m*1.6m | 套 | 2
5 | 人工挖坑 | 1.6m*1.6m*2m*2个 1.2m*1.2m*1.6m*2个 | 个 | 4
6 | 土方外运 | 1.6m*1.6m*2m*2个 1.2m*1.2m*1.6m*2个 | m³ | 12.6
7 | 支模板 | 4cm*6cm木方、胶板、螺杆、铁丝、PVC管 | 套 | 3
8 | 商混浇筑 | C30 | m³ | 12.6
9 | 接地、预留线管 | 镀锌4cm*4cm角钢、2mm*4cm扁钢焊接、PE50 | 个 | 3
10 | 拆模板 | 含人工、运输、回填 | 套 | 3
11 | 杆体安装费 | 含吊车、人工、运输 | 套 | 3
12 | 电警杆体电源线 | RVV3芯*2.5平方(国标） | 米 | 100 | 暂定数 按实际工程量结算
13 | 电警主电源线 | 室外防晒2芯*15平方铝线(国标） | 米 | 300 | 暂定数 按实际工程量结算
14 | 光纤 | 4芯单模(国标） | 米 | 300 | 暂定数 按实际工程量结算
15 | 网线 | 超五类室外网线(国标） | 米 | 300 | 暂定数 按实际工程量结算
16 | 挖、埋线沟 | 0.4m宽*0.5m深 | 米 | 160 | 暂定数 按实际工程量结算
17 | 过路顶管 | 专用设备 | 米 | 105 | 暂定数 按实际工程量结算
18 | 过路线管 | Ф75PE | 米 | 105 | 暂定数 按实际工程量结算
19 | 线管 | Ф50PE | 米 | 160 | 暂定数 按实际工程量结算
20 | 人工穿电警线 | 含穿线设备、人工、运输 | 米 | 1000 | 暂定数 按实际工程量结算
21 | 卡口高清抓拍单元 | 采用2/3英寸500万像素高帧率彩色全局曝光CMOS高清智能摄像机，最大分辨率可达2448*2048，帧率高达25帧； 抓拍单元防护罩面板具有防尘防水功能，且内置LED补光灯； 使用闪光灯补光时，抓拍图片可看清司乘人员目标； 支持线圈，视频等触发模式； 支持车牌、车型、车身颜色、车标及车辆子品牌、挂坠、安全带、遮阳板等信息识别； 支持多种类车牌识别：支持识别符合GA 36《中华人民共和国机动车号牌》标准的车牌类型； 支持车标识别和车辆子品牌识别； 支持车辆检测处理器、雷达、补光灯的接入； 支持远程数据上传，可将抓拍的图片上传给终端服务器、FTP服务器或者后端平台等； 具有防尘、防水滴，网络防雷、防浪涌等功能； ★支持设置车辆抓拍位置到立杆的架设距离、设备架设高度，并在视频图像中显示位置信息。 ★支持对不同像素的机动车车牌进行抓拍并识别。支持抓拍并识别俯视角度、仰视角度、水平倾斜角度等机动车车牌号码的信息。 ★支持分别对11种车型（大货车、中货车、小货车、客车、小轿车、中客车、危险品运输车、校车、面包车、环卫车、其他车型）进行不同超速比设置，可设置18个超速比区间。在相同道路上，设备支持根据不同的超速比设置对不同车型进行超速抓拍，并输出不同的超速抓拍结果及违法代码。 ★支持检测并跟踪指定区域内不少于200个目标，目标包括机动车、非机动车以及行人。 | 台 | 2
22 | 卡口高清抓拍单元 | 卡口抓拍单元由防护罩组件及高清智能摄像机组成，抓拍单元防护罩前面板具有防尘、防水功能，单元内置LED暖光灯，单元支持网络防雷、防浪涌，宽温宽压等； 内置摄像机采用1英寸高帧率全局曝光CMOS传感器，最大分辨率可达4096 × 2160，帧率高达25帧，具有清晰度高、照度低、帧率高、色彩还原度好等特点； 视频采用H.265、H.264或MJPEG编码，低延时，低码率，压缩比高，处理灵活； 支持视频触发等多种触发模式并实现全结构化：采用深度学习算法，支持多目标混合场景应用，实时提取机动车、非机动车、行人、目标等目标全结构化信息，为大数据业务提供全方位的特征数据基础； 支持机动车的车牌，车身颜色，车型，子品牌，驾驶室人员等特征检测，支持机动车的过车记录和违章行为检测抓拍； 支持非机动车和行人的抓拍和特征检测； 支持车辆检测处理器、雷达、补光灯的接入； 支持远程数据上传，GB/T 28181-2016视频联网标准、GA/T 1400视图库标准、FTP协议，可将抓拍的图片上传给终端服务器、FTP服务器或者后端平台； 可支持TF插卡本地存储，最大256G，抓拍图片可断网续传；具有防尘、防水滴，网络防雷、防浪涌等功能； ★支持设置车辆抓拍位置到立杆的架设距离、设备架设高度，并在视频图像中显示位置信息。 ★支持对不同像素的机动车车牌进行抓拍并识别。支持抓拍并识别俯视角度、仰视角度、水平倾斜角度等机动车车牌号码的信息。 ★支持分别对11种车型（大货车、中货车、小货车、客车、小轿车、中客车、危险品运输车、校车、面包车、环卫车、其他车型）进行不同超速比设置，可设置18个超速比区间。在相同道路上，设备支持根据不同的超速比设置对不同车型进行超速抓拍，并输出不同的超速抓拍结果及违法代码。 ★支持检测并跟踪指定区域内不少于200个目标，目标包括机动车、非机动车以及行人。 | 台 | 2
23 | 多合一补光灯 | 铝合金灯体，鳍片式散热结构，面罩采用特殊工艺的耐高温的PC材料，透光效果好 采用24颗优质高亮度LED芯片，寿命长，稳定性好，发光效率高 气体灯管采用氙气灯管，质量可靠，寿命长 经专业光学设计，发光均匀，目标光斑显明，有效减少光污染 LED控制采用先进的恒流驱动技术，电流控制准确、稳定，产品稳定性好、可靠性高，有效减少光衰 气体光源回电时间小于67ms，支持超速连拍 气体补光控制具有峰值抑制功能 支持相机误触发保护功能，触发信号输入异常时自动保护、且自动恢复 灯体设计新颖别致、适应性强，安装简单，调节方便 结构采用IP65设计，增加透气孔，保持内外压强均衡，可靠防水、防尘 不含有害金属铅、汞，绿色环保 可选配光栅，可有效减少光污染 | 个 | 6
24 | 电警抓拍单元 | 采用2/3英寸500万像素高帧率彩色全局曝光CMOS高清智能摄像机，最大分辨率可达2448*2048，帧率高达25帧； 输出图片格式：JPEG； 支持LED频闪灯同步补光，防护罩内置LED车牌补光灯； 支持车牌、车型、车身颜色等信息识别功能，支持压线、逆行、闯红灯、不按导向行驶等违法检测功能； 红绿灯信号检测方式支持：IO信号，红绿灯检测器，视频检测； 支持远程数据上传，可将抓拍的图片上传给终端服务器、FTP服务器或者后端平台等； 具有防尘、防水、网络防雷、防浪涌等功能； ★支持识别不少于 39 种车身颜色，包括白、黑、红、黄、灰、蓝、绿、粉、紫等颜色； 支持识别车身副颜色。 ★支持设置车辆抓拍位置到立杆的架设距离、设备架设高度，并在视频图像中显示位置信息。 ★支持对不同像素的机动车车牌进行抓拍并识别。支持抓拍并识别俯视角度、仰视角度、水平倾斜角度等机动车车牌号码的信息。 ★支持分别对11种车型（大货车、中货车、小货车、客车、小轿车、中客车、危险品运输车、校车、面包车、环卫车、其他车型）进行不同超速比设置，可设置18个超速比区间。在相同道路上，设备支持根据不同的超速比设置对不同车型进行超速抓拍，并输出不同的超速抓拍结果及违法代码。 ★支持检测并跟踪指定区域内不少于200个目标，目标包括机动车、非机动车以及行人。 | 台 | 2
25 | 电警抓拍单元 | 电警抓拍单元由防护罩组件及高清智能摄像机组成，抓拍单元防护罩前面板具有防尘、防水功能，单元内置LED暖光灯，单元支持网络防雷、防浪涌，宽温宽压等； 内置摄像机采用1英寸高帧率全局曝光CMOS传感器，分辨率可达4096 × 2160，帧率高达25帧，具有清晰度高、照度低、帧率高、色彩还原度好等特点； 视频采用H.265、H.264或MJPEG编码，低延时，低码率，压缩比高，处理灵活； 支持LED频闪灯同步补光； 支持机动车辆、非机动车、行人抓拍； 支持车牌、车型、车身颜色（环境光有要求）、车标、子品牌等信息识别功能，支持压线、逆行、闯红灯、不按导向行驶等违法检测功能； 红绿灯信号检测方式支持：IO信号，红绿灯检测器，视频检测； 支持远程数据上传，GB/T 28181-2016视频联网标准、GA/T 1400视图库标准、FTP协议，可将抓拍的图片上传给终端服务器、FTP服务器或者后端平台； 可支持TF插卡本地存储，可支持至256G，抓拍图片可断网续传； ★支持识别不少于 39 种车身颜色，包括白、黑、红、黄、灰、蓝、绿、粉、紫等颜色； 支持识别车身副颜色。 ★支持设置车辆抓拍位置到立杆的架设距离、设备架设高度，并在视频图像中显示位置信息。 ★支持对不同像素的机动车车牌进行抓拍并识别。支持抓拍并识别俯视角度、仰视角度、水平倾斜角度等机动车车牌号码的信息。 ★支持分别对11种车型（大货车、中货车、小货车、客车、小轿车、中客车、危险品运输车、校车、面包车、环卫车、其他车型）进行不同超速比设置，可设置18个超速比区间。在相同道路上，设备支持根据不同的超速比设置对不同车型进行超速抓拍，并输出不同的超速抓拍结果及违法代码。 ★支持检测并跟踪指定区域内不少于200个目标，目标包括机动车、非机动车以及行人。 | 台 | 2
26 | LED频闪灯 | 符合GA/T 1202-2022《交通技术监控成像补光装置通用技术条件》中的二级补光装置要求 补光灯在一定条件下可进行自我保护，自动熄灭； 补光装置光辐射安全性能符合GB/T 37958-2019规定的1类危险要求； 防护等级IP66； | 个 | 6
27 | 支架 | 万向节 | 个 | 20
28 | 16路红绿灯信号检测器 | 指示灯：1个电源指示灯，1个工作指示灯，16个检测指示灯； 信号输入：可接入16路220V/AC红绿灯信号； RS-485接口：4个RS485接口，用于信息交互； 供电方式：AC100V~AC265V（50+2% Hz）； 功耗：<3W； 工作温度：-40℃～+65℃； 工作湿度：10%～90%（无凝结）； | 台 | 1
29 | 智能终端管理盒 | 操作界面：WEB方式； 网络协议：TCP/IP、HTTP、HTTPS、SFTP、FTP、DNS、RTP、RTSP、RTC、NTP、DHCP、IEEE802.1X； 图片编码格式：JPEG； 存储功能：硬盘；FTP；SFTP；； 定位功能：支持北斗;支持GPS； 图片合成：支持1/2/3/4/5/6张原始图片普通合成和关联合成;支持两通道、三通道、多通道关联匹配并将图片合成或编组;支持ID匹配、车牌匹配、先ID后车牌匹配方式;支持以车型、车道、车牌颜色、车身颜色进行模糊匹配;支持合成顺序和特写图序号选择； 断网续传：支持平台断网续传、FTP断网续传;支持手动上传； 硬盘接口：标配4个4T硬盘，最大支持4个SATA接口3.5"硬盘； RS-485接口：4个； RS-232接口：3个（其中1个用于调试串口数据）； USB接口：2个，USB 3.0接口； 网络接口：18个，2个10M/100M/1000M自适应以太网口（RJ-45），16个10M/100M自适应以太网口（RJ-45）； 视频输入：视频接入模式支持16路网络压缩高清视频输入;卡口合成模式支持12路网络压缩高清视频输入； 报警输入：4路； 报警输出：4路（光耦输出）； 供电方式：DC12V； 功耗：＜40W； 工作温度：-30℃~+65℃； 工作湿度：10%～90%（无凝结）； | 台 | 3
30 | 定制设备机箱 | 600mm*800mm*1600mm | 个 | 3
31 | 485信号收发器 | 独立RS-485转换成光纤传输 光纤接口 1路光口(可选单纤或双纤SC/FC/ST) 光纤波长 单模单纤1310/1550nm(单模) 单模双纤1310nm(单模多模通用) 隔离保护 RS-485提供600W防雷击浪涌保护 接口特性 RS-485支持轮询32个终端(MAX) 传输距离 多模2KM，单模20KM，(40KM可定制) 通讯速率 RS-485:0~250Kbps DC9~36V/AC18~30V 供电方式 DC12V@200mA(MAX) 机箱电源集中供电 具备电源反接保护功能 工作模式 异步半双工，自动判断数据流向 工作环境 保存温度:-40~+85℃ 工作温度:-20~+75℃ 工作湿度:0%~95%无凝露 | 对 | 3
32 | 小抱杆箱 | 400mm宽*500mm厚*600mm高防雨、门锁 | 个 | 3
33 | 千兆光纤收发器 | 100Mbps，单纤，双网口，传输距离20Km | 对 | 3
34 | 千兆8口交换机 | 工业级 | 个 | 3
35 | 安装五金件 | 含空开、轨道、胶布、插板、熔纤、尾纤、尾纤盒等 | 项 | 1
36 | 电警设备安装费 | 含高车、人工、运输 | 台 | 18
37 | 电警调试费 | 含高车、人工调试、接入平台 | 杆体 | 3
38 | 电警柜机座 | 商混浇筑 | 个 | 1
39 | 电警柜预埋件 | M22圆钢*800mm*4根 | 个 | 1
40 | 电警柜接地 | 镀锌4cm*4cm角钢、2mm*4cm扁钢焊接、PE50 | 项 | 1
41 | 接电调试 | 含高车、人工调试、接线 | 项 | 1
42 | 违法抓拍标志牌 | 1.45m*1.8m*2mm厚铝板、80滑槽、国标二级网金格工程模 | 个 | 3
43 | 标志牌安装费 | 含人工、运输 | 个 | 4
6728公里外十字路口安装信号灯
1 | 信号灯杆体 | 八棱杆：立杆6.8米：280-220*8mm，横臂6米：230-92*6mm，底法兰：500*500*20mm，连接法兰：400*400*16mm | 套 | 2
2 | 信号灯杆体 | 八棱杆：立杆6.8米：280-220*6mm，横臂4米：230-92*4mm，底法兰：500*500*20mm，连接法兰：400*400*16mm | 套 | 2
3 | 预埋件、地笼 | 网片M12螺纹钢φ30圆钢1.6m*1.6m*2m | 套 | 2
4 | 预埋件、地笼 | 网片M12螺纹钢φ30圆钢1.2m*1.2m*1.6m | 套 | 2
5 | 人工挖坑 | 1.6m*1.6m*2m*2个 1.2m*1.2m*1.6m*2个 | 个 | 4
6 | 土方外运 | 1.6m*1.6m*2m | m³ | 10.2
7 | 土方外运 | 1.2m*1.2m*1.6m | m³ | 5.8
8 | 支模板 | 4cm*6cm木方、胶板、螺杆、铁丝、PVC管 | 套 | 4
9 | 商混浇筑 | C30 | m³ | 16
10 | 接地、预留线管 | 镀锌4cm*4cm角钢、2mm*4cm扁钢焊接、PE50 | 项 | 4
11 | 拆模板 | 含人工、运输、回填 | 套 | 4
12 | 杆体安装费 | 含吊车、人工、运输 | 套 | 4
13 | 满屏信号灯灯屏 | 400型400mm,LED灯管，符合《道路交通信号灯》（GB 14887-2011）标准 | 套 | 4
14 | 箭头灯 | 400型400mm,LED灯管，符合《道路交通信号灯》（GB 14887-2011）标准 | 套 | 2
15 | 倒计时屏 | 双8倒计时400mm,LED灯管，符合《道路交通信号灯》（GAT508 2014）标准 | 块 | 4
16 | 机动车信号灯灯屏安装 | 含高车、人工、运输 | 套 | 10
17 | 杆体信号灯线（含主电源线） | RVV4芯*1.5平方(国标） | 米 | 400 | 暂定数 按实际工程量结算
18 |  | 室外防晒2芯*15平方铝线(国标） | 米 | 400 | 暂定数 按实际工程量结算
19 |  | RVV3芯*1.5平方(国标） | 米 | 400 | 暂定数 按实际工程量结算
20 | 人工穿信号线 | 含穿线设备、人工、运输 | 米 | 1200 | 暂定数 按实际工程量结算
21 | 人工挖沟、回填 | 0.4m宽*0.5m深 | 米 | 160 | 暂定数 按实际工程量结算
22 | 过路顶管 | 专用设备 | 米 | 105 | 暂定数 按实际工程量结算
23 | 过路线管 | Ф75PE | 米 | 105 | 暂定数 按实际工程量结算
24 | 线管 | Ф50PE | 米 | 160 | 暂定数 按实际工程量结算
25 | 检查井 | 挖坑、砖、水泥、沙子、井圈、井盖 | 个 | 4
26 | 信号机 | 44路信号机、每路驱动能力：≥1000W、工作电压：AC180V～265V工作频率：50Hz±2Hz、使用温度范围：-30℃～＋75℃、相对湿度：0～95％时无冷凝（20℃）、绝缘值：≥10MΩ、断电设置参数保存：1年、时钟误差：±1S、 功耗：<10W | 个 | 1
27 | 接电调试 | 含高车、人工调试、接线 | 项 | 1
6728公里外十字路口安装电警
1 | 电警卡扣杆体 | 八棱杆：立杆6.8米：280-220*8mm，横臂6米：230-92*6mm，底法兰：500*500*20mm，连接法兰：400*400*16mm | 套 | 2
2 | 电警卡扣杆体 | 八棱杆：立杆6.8米：280-220*6mm，横臂4米：230-92*4mm，底法兰：500*500*20mm，连接法兰：400*400*16mm | 套 | 2
3 | 预埋件、地笼 | 网片M12螺纹钢φ30圆钢1.6m*1.6m*2m | 套 | 2
4 | 预埋件、地笼 | 网片M12螺纹钢φ30圆钢1.2m*1.2m*1.6m | 套 | 2
5 | 人工挖坑 | 1.6m*1.6m*2m*2个 1.2m*1.2m*1.6m*2个 | 个 | 4
6 | 土方外运 | 1.6m*1.6m*2m 1.2m*1.2m*1.6m | m³ | 16
7 | 支模板 | 4cm*6cm木方、胶板、螺杆、铁丝、PVC管 | 套 | 4
8 | 商混浇筑 | C30 | m³ | 16
9 | 接地、预留线管 | 镀锌4cm*4cm角钢、2mm*4cm扁钢焊接、PE50 | 项 | 4
10 | 拆模板 | 含人工、运输、回填 | 套 | 4
11 | 杆体安装费 | 含吊车、人工、运输 | 套 | 4
12 | 电警杆体电源线 | RVV3芯*2.5平方(国标） | 米 | 100 | 暂定数 按实际工程量结算
13 | 电警主电源线 | 室外防晒2芯*15平方铝线(国标） | 米 | 300 | 暂定数 按实际工程量结算
14 | 光纤 | 4芯单模(国标） | 米 | 400 | 暂定数 按实际工程量结算
15 | 网线 | 超五类室外网线(国标） | 米 | 400 | 暂定数 按实际工程量结算
16 | 挖、埋线沟 | 0.4m宽*0.5m深 | 米 | 160 | 暂定数 按实际工程量结算
17 | 过路顶管 | 专用设备 | 米 | 105 | 暂定数 按实际工程量结算
18 | 过路线管 | Ф75PE | 米 | 150 | 暂定数 按实际工程量结算
19 | 线管 | Ф50PE | 米 | 160 | 暂定数 按实际工程量结算
20 | 人工穿电警线 | 含穿线设备、人工、运输 | 米 | 1800 | 暂定数 按实际工程量结算
21 | 卡口高清抓拍单元 | 采用2/3英寸500万像素高帧率彩色全局曝光CMOS高清智能摄像机，最大分辨率可达2448*2048，帧率高达25帧； 抓拍单元防护罩面板具有防尘防水功能，且内置LED补光灯； 使用闪光灯补光时，抓拍图片可看清司乘人员目标； 支持线圈，视频等触发模式； 支持车牌、车型、车身颜色、车标及车辆子品牌、挂坠、安全带、遮阳板等信息识别； 支持多种类车牌识别：支持识别符合GA 36《中华人民共和国机动车号牌》标准的车牌类型； 支持车标识别和车辆子品牌识别； 支持车辆检测处理器、雷达、补光灯的接入； 支持远程数据上传，可将抓拍的图片上传给终端服务器、FTP服务器或者后端平台等； 具有防尘、防水滴，网络防雷、防浪涌等功能； ★支持设置车辆抓拍位置到立杆的架设距离、设备架设高度，并在视频图像中显示位置信息。 ★支持对不同像素的机动车车牌进行抓拍并识别。支持抓拍并识别俯视角度、仰视角度、水平倾斜角度等机动车车牌号码的信息。 ★支持分别对11种车型（大货车、中货车、小货车、客车、小轿车、中客车、危险品运输车、校车、面包车、环卫车、其他车型）进行不同超速比设置，可设置18个超速比区间。在相同道路上，设备支持根据不同的超速比设置对不同车型进行超速抓拍，并输出不同的超速抓拍结果及违法代码。 ★支持检测并跟踪指定区域内不少于200个目标，目标包括机动车、非机动车以及行人。 | 台 | 2
22 | 卡口高清抓拍单元 | 卡口抓拍单元由防护罩组件及高清智能摄像机组成，抓拍单元防护罩前面板具有防尘、防水功能，单元内置LED暖光灯，单元支持网络防雷、防浪涌，宽温宽压等； 内置摄像机采用1英寸高帧率全局曝光CMOS传感器，最大分辨率可达4096 × 2160，帧率高达25帧，具有清晰度高、照度低、帧率高、色彩还原度好等特点； 视频采用H.265、H.264或MJPEG编码，低延时，低码率，压缩比高，处理灵活； 支持视频触发等多种触发模式并实现全结构化：采用深度学习算法，支持多目标混合场景应用，实时提取机动车、非机动车、行人、目标等目标全结构化信息，为大数据业务提供全方位的特征数据基础； 支持机动车的车牌，车身颜色，车型，子品牌，驾驶室人员等特征检测，支持机动车的过车记录和违章行为检测抓拍； 支持非机动车和行人的抓拍和特征检测； 支持车辆检测处理器、雷达、补光灯的接入； 支持远程数据上传，GB/T 28181-2016视频联网标准、GA/T 1400视图库标准、FTP协议，可将抓拍的图片上传给终端服务器、FTP服务器或者后端平台； 可支持TF插卡本地存储，最大256G，抓拍图片可断网续传；具有防尘、防水滴，网络防雷、防浪涌等功能； ★支持设置车辆抓拍位置到立杆的架设距离、设备架设高度，并在视频图像中显示位置信息。 ★支持对不同像素的机动车车牌进行抓拍并识别。支持抓拍并识别俯视角度、仰视角度、水平倾斜角度等机动车车牌号码的信息。 ★支持分别对11种车型（大货车、中货车、小货车、客车、小轿车、中客车、危险品运输车、校车、面包车、环卫车、其他车型）进行不同超速比设置，可设置18个超速比区间。在相同道路上，设备支持根据不同的超速比设置对不同车型进行超速抓拍，并输出不同的超速抓拍结果及违法代码。 ★支持检测并跟踪指定区域内不少于200个目标，目标包括机动车、非机动车以及行人。 | 台 | 2
23 | 多合一补光灯 | 铝合金灯体，鳍片式散热结构，面罩采用特殊工艺的耐高温的PC材料，透光效果好 采用24颗优质高亮度LED芯片，寿命长，稳定性好，发光效率高 气体灯管采用氙气灯管，质量可靠，寿命长 经专业光学设计，发光均匀，目标光斑显明，有效减少光污染 LED控制采用先进的恒流驱动技术，电流控制准确、稳定，产品稳定性好、可靠性高，有效减少光衰 气体光源回电时间小于67ms，支持超速连拍 气体补光控制具有峰值抑制功能 支持相机误触发保护功能，触发信号输入异常时自动保护、且自动恢复 灯体设计新颖别致、适应性强，安装简单，调节方便 结构采用IP65设计，增加透气孔，保持内外压强均衡，可靠防水、防尘 不含有害金属铅、汞，绿色环保 可选配光栅，可有效减少光污染 | 个 | 6
24 | 电警抓拍单元 | 采用2/3英寸500万像素高帧率彩色全局曝光CMOS高清智能摄像机，最大分辨率可达2448*2048，帧率高达25帧； 输出图片格式：JPEG； 支持LED频闪灯同步补光，防护罩内置LED车牌补光灯； 支持车牌、车型、车身颜色等信息识别功能，支持压线、逆行、闯红灯、不按导向行驶等违法检测功能； 红绿灯信号检测方式支持：IO信号，红绿灯检测器，视频检测； 支持远程数据上传，可将抓拍的图片上传给终端服务器、FTP服务器或者后端平台等； 具有防尘、防水、网络防雷、防浪涌等功能； ★支持识别不少于 39 种车身颜色，包括白、黑、红、黄、灰、蓝、绿、粉、紫等颜色； 支持识别车身副颜色。 ★支持设置车辆抓拍位置到立杆的架设距离、设备架设高度，并在视频图像中显示位置信息。 ★支持对不同像素的机动车车牌进行抓拍并识别。支持抓拍并识别俯视角度、仰视角度、水平倾斜角度等机动车车牌号码的信息。 ★支持分别对11种车型（大货车、中货车、小货车、客车、小轿车、中客车、危险品运输车、校车、面包车、环卫车、其他车型）进行不同超速比设置，可设置18个超速比区间。在相同道路上，设备支持根据不同的超速比设置对不同车型进行超速抓拍，并输出不同的超速抓拍结果及违法代码。 ★支持检测并跟踪指定区域内不少于200个目标，目标包括机动车、非机动车以及行人。 | 台 | 2
25 | 电警抓拍单元 | 电警抓拍单元由防护罩组件及高清智能摄像机组成，抓拍单元防护罩前面板具有防尘、防水功能，单元内置LED暖光灯，单元支持网络防雷、防浪涌，宽温宽压等； 内置摄像机采用1英寸高帧率全局曝光CMOS传感器，分辨率可达4096 × 2160，帧率高达25帧，具有清晰度高、照度低、帧率高、色彩还原度好等特点； 视频采用H.265、H.264或MJPEG编码，低延时，低码率，压缩比高，处理灵活； 支持LED频闪灯同步补光； 支持机动车辆、非机动车、行人抓拍； 支持车牌、车型、车身颜色（环境光有要求）、车标、子品牌等信息识别功能，支持压线、逆行、闯红灯、不按导向行驶等违法检测功能； 红绿灯信号检测方式支持：IO信号，红绿灯检测器，视频检测； 支持远程数据上传，GB/T 28181-2016视频联网标准、GA/T 1400视图库标准、FTP协议，可将抓拍的图片上传给终端服务器、FTP服务器或者后端平台； 可支持TF插卡本地存储，可支持至256G，抓拍图片可断网续传； ★支持识别不少于 39 种车身颜色，包括白、黑、红、黄、灰、蓝、绿、粉、紫等颜色； 支持识别车身副颜色。 ★支持设置车辆抓拍位置到立杆的架设距离、设备架设高度，并在视频图像中显示位置信息。 ★支持对不同像素的机动车车牌进行抓拍并识别。支持抓拍并识别俯视角度、仰视角度、水平倾斜角度等机动车车牌号码的信息。 ★支持分别对11种车型（大货车、中货车、小货车、客车、小轿车、中客车、危险品运输车、校车、面包车、环卫车、其他车型）进行不同超速比设置，可设置18个超速比区间。在相同道路上，设备支持根据不同的超速比设置对不同车型进行超速抓拍，并输出不同的超速抓拍结果及违法代码。 ★支持检测并跟踪指定区域内不少于200个目标，目标包括机动车、非机动车以及行人。 | 台 | 2
26 | LED频闪灯 | 符合GA/T 1202-2022《交通技术监控成像补光装置通用技术条件》中的二级补光装置要求 补光灯在一定条件下可进行自我保护，自动熄灭； 补光装置光辐射安全性能符合GB/T 37958-2019规定的1类危险要求； 防护等级IP66； | 个 | 6
27 | 支架 | 万向节 | 个 | 24
28 | 16路红绿灯信号检测器 | 指示灯：1个电源指示灯，1个工作指示灯，16个检测指示灯； 信号输入：可接入16路220V/AC红绿灯信号； RS-485接口：4个RS485接口，用于信息交互； 供电方式：AC100V~AC265V（50+2% Hz）； 功耗：<3W； 工作温度：-40℃～+65℃； 工作湿度：10%～90%（无凝结）； | 台 | 1
29 | 智能终端管理盒 | 操作界面：WEB方式； 网络协议：TCP/IP、HTTP、HTTPS、SFTP、FTP、DNS、RTP、RTSP、RTC、NTP、DHCP、IEEE802.1X； 图片编码格式：JPEG； 存储功能：硬盘；FTP；SFTP；； 定位功能：支持北斗;支持GPS； 图片合成：支持1/2/3/4/5/6张原始图片普通合成和关联合成;支持两通道、三通道、多通道关联匹配并将图片合成或编组;支持ID匹配、车牌匹配、先ID后车牌匹配方式;支持以车型、车道、车牌颜色、车身颜色进行模糊匹配;支持合成顺序和特写图序号选择； 断网续传：支持平台断网续传、FTP断网续传;支持手动上传； 硬盘接口：标配4个4T硬盘，最大支持4个SATA接口3.5"硬盘； RS-485接口：4个； RS-232接口：3个（其中1个用于调试串口数据）； USB接口：2个，USB 3.0接口； 网络接口：18个，2个10M/100M/1000M自适应以太网口（RJ-45），16个10M/100M自适应以太网口（RJ-45）； 视频输入：视频接入模式支持16路网络压缩高清视频输入;卡口合成模式支持12路网络压缩高清视频输入； 报警输入：4路； 报警输出：4路（光耦输出）； 供电方式：DC12V； 功耗：＜40W； 工作温度：-30℃~+65℃； 工作湿度：10%～90%（无凝结）； | 台 | 4
30 | 定制设备机箱 | 600mm*800mm*1600mm | 个 | 4
31 | 485信号收发器 | 独立RS-485转换成光纤传输 光纤接口 1路光口(可选单纤或双纤SC/FC/ST) 光纤波长 单模单纤1310/1550nm(单模) 单模双纤1310nm(单模多模通用) 隔离保护 RS-485提供600W防雷击浪涌保护 接口特性 RS-485支持轮询32个终端(MAX) 传输距离 多模2KM，单模20KM，(40KM可定制) 通讯速率 RS-485:0~250Kbps DC9~36V/AC18~30V 供电方式 DC12V@200mA(MAX) 机箱电源集中供电 具备电源反接保护功能 工作模式 异步半双工，自动判断数据流向 工作环境 保存温度:-40~+85℃ 工作温度:-20~+75℃ 工作湿度:0%~95%无凝露 | 对 | 4
32 | 小抱杆箱 | 400mm宽*500mm厚*600mm高防雨、门锁 | 个 | 4
33 | 千兆光纤收发器 | 100Mbps，单纤，双网口，传输距离20Km | 对 | 4
34 | 千兆8口交换机 | 工业级 | 个 | 4
35 | 安装五金件 | 含空开、轨道、胶布、插板、熔纤、尾纤、尾纤盒等 | 项 | 1
36 | 电警设备安装费 | 含高车、人工、运输 | 台 | 24
37 | 电警调试费 | 含高车、人工调试、接入平台 | 杆体 | 4
38 | 电警柜机座 | 商混浇筑 | 个 | 1
39 | 电警柜预埋件 | M22圆钢*800mm*4根 | 个 | 1
40 | 电警柜接地 | 镀锌4cm*4cm角钢、2mm*4cm扁钢焊接、PE50 | 项 | 1
41 | 接电调试 | 含高车、人工调试、接线 | 项 | 1
42 | 违法抓拍标志牌 | 1.45m*1.8m*2mm厚铝板、80滑槽、国标二级网晶格工程膜 | 个 | 4
43 | 标志牌安装费 | 含人工、运输 | 个 | 4
国道335与S213线T型路口安装信号灯
序号 | 项目名称 | 规格 | 单位 | 数量 | 备注
1 | 信号灯杆体 | 八棱杆：立杆6.8米：280-220*8mm，横臂8米：230-92*6mm，底法兰：500*500*20mm，连接法兰：400*400*16mm | 套 | 2
2 | 信号灯杆体 | 八棱杆：立杆6.8米：280-220*6mm，横臂4米：230-92*4mm，底法兰：500*500*20mm，连接法兰：400*400*16mm | 套 | 1
3 | 预埋件、地笼 | 网片M12螺纹钢φ30圆钢1.6m*1.6m*2m | 套 | 2
4 | 预埋件、地笼 | 网片M12螺纹钢φ30圆钢1.2m*1.2m*1.6m | 套 | 1
5 | 人工挖坑 | 1.6m*1.6m*2m*2个 1.2m*1.2m*1.6m*1个 | 个 | 3
6 | 土方外运 | 1.6m*1.6m*2m | m³ | 10.2
7 | 土方外运 | 1.2m*1.2m*1.6m | m³ | 2.4
8 | 支模板 | 4cm*6cm木方、胶板、螺杆、铁丝、PVC管 | 套 | 3
9 | 商混浇筑 | C30 | m³ | 12.6
10 | 接地、预留线管 | 镀锌4cm*4cm角钢、2mm*4cm扁钢焊接、PE50 | 项 | 3
11 | 拆模板 | 含人工、运输、回填 | 套 | 3
12 | 杆体安装费 | 含吊车、人工、运输 | 套 | 3
13 | 满屏信号灯灯屏 | 400型400mm,LED灯管，符合《道路交通信号灯》（GB 14887-2011）标准 | 套 | 3
14 | 箭头灯 | 400型400mm,LED灯管，符合《道路交通信号灯》（GB 14887-2011）标准 | 套 | 2
15 | 倒计时屏 | 双8倒计时400mm,LED灯管，符合《道路交通信号灯》（GAT508 2014）标准 | 块 | 3
16 | 机动车信号灯灯屏安装 | 含高车、人工、运输 | 套 | 8 | 含人工、高车、运输、运距70公里
17 | 杆体信号灯线（含主电源线） | RVV4芯*1.5平方(国标） | 米 | 300 | 暂定数 按实际工程量结算
18 |  | 室外防晒2芯*15平方铝线(国标） | 米 | 300 | 暂定数 按实际工程量结算
19 |  | RVV3芯*1.5平方(国标） | 米 | 300 | 暂定数 按实际工程量结算
20 | 人工穿信号线 | 含穿线设备、人工、运输 | 米 | 900 | 暂定数 按实际工程量结算
21 | 人工挖沟、回填 | 0.4m宽*0.5m深 | 米 | 160 | 暂定数 按实际工程量结算
22 | 过路顶管 | 专业设备 | 米 | 105 | 暂定数 按实际工程量结算
23 | 过路线管 | Ф75PE | 米 | 105 | 暂定数 按实际工程量结算
24 | 线管 | Ф50PE | 米 | 160 | 暂定数 按实际工程量结算
25 | 检查井 | 挖坑、砖、水泥、沙子、井圈、井盖 | 个 | 4
26 | 信号机 | 44路信号机、每路驱动能力：≥1000W、工作电压：AC180V～265V工作频率：50Hz±2Hz、使用温度范围：-30℃～＋75℃、相对湿度：0～95％时无冷凝（20℃）、绝缘值：≥10MΩ、断电设置参数保存：1年、时钟误差：±1S、 功耗：<10W | 个 | 1
27 | 接电调试 | 含高车、人工调试、接线 | 项 | 1
国道335与S213线T型路口安装电警
序号 | 项目名称 | 规格 | 单位 | 数量 | 备注
1 | 电警卡扣杆体 | 八棱杆：立杆6.8米：280-220*8mm，横臂6米：230-92*6mm，底法兰：500*500*20mm，连接法兰：400*400*16mm | 套 | 2
2 | 电警卡扣杆体 | 八棱杆：立杆6.8米：280-220*6mm，横臂4米：230-92*4mm，底法兰：500*500*20mm，连接法兰：400*400*16mm | 套 | 1
3 | 预埋件、地笼 | 网片M12螺纹钢φ30圆钢1.6m*1.6m*2m | 套 | 2
4 | 预埋件、地笼 | 网片M12螺纹钢φ30圆钢1.2m*1.2m*1.6m | 套 | 1
5 | 人工挖坑 | 1.6m*1.6m*2m*2个1.2m*1.2m*1.6m*1个 | 个 | 3
6 | 土方外运 | 1.6m*1.6m*2m 1.2m*1.2m*1.6m | m³ | 12.6
7 | 支模板 | 4cm*6cm木方、胶板、螺杆、铁丝、PVC管 | 套 | 3
8 | 商混浇筑 | C30 | m³ | 12.6
9 | 接地、预留线管 | 镀锌4cm*4cm角钢、2mm*4cm扁钢焊接、PE50 | 项 | 3
10 | 拆模板 | 含人工、运输、回填 | 套 | 3
11 | 杆体安装费 | 含吊车、人工、运输 | 套 | 3
12 | 电警杆体电源线 | RVV3芯*2.5平方(国标） | 米 | 100 | 暂定数 按实际工程量结算
13 | 电警主电源线 | 室外防晒2芯*15平方铝线(国标） | 米 | 300 | 暂定数 按实际工程量结算
14 | 光纤 | 4芯单模(国标） | 米 | 450 | 暂定数 按实际工程量结算
15 | 网线 | 超五类室外网线(国标） | 米 | 80 | 暂定数 按实际工程量结算
16 | 挖、埋线沟 | 0.4m宽*0.5m深 | 米 | 160 | 暂定数 按实际工程量结算
17 | 过路顶管 | 专用设备 | 米 | 105 | 暂定数 按实际工程量结算
18 | 过路线管 | Ф75PE | 米 | 105 | 暂定数 按实际工程量结算
19 | 线管 | Ф50PE | 米 | 160 | 暂定数 按实际工程量结算
20 | 人工穿电警线 | 含穿线设备、人工、运输 | 米 | 930 | 暂定数 按实际工程量结算
21 | 卡口高清抓拍单元 | 采用2/3英寸500万像素高帧率彩色全局曝光CMOS高清智能摄像机，最大分辨率可达2448*2048，帧率高达25帧； 抓拍单元防护罩面板具有防尘防水功能，且内置LED补光灯； 使用闪光灯补光时，抓拍图片可看清司乘人员目标； 支持线圈，视频等触发模式； 支持车牌、车型、车身颜色、车标及车辆子品牌、挂坠、安全带、遮阳板等信息识别； 支持多种类车牌识别：支持识别符合GA 36《中华人民共和国机动车号牌》标准的车牌类型； 支持车标识别和车辆子品牌识别； 支持车辆检测处理器、雷达、补光灯的接入； 支持远程数据上传，可将抓拍的图片上传给终端服务器、FTP服务器或者后端平台等； 具有防尘、防水滴，网络防雷、防浪涌等功能； ★支持设置车辆抓拍位置到立杆的架设距离、设备架设高度，并在视频图像中显示位置信息。 ★支持对不同像素的机动车车牌进行抓拍并识别。支持抓拍并识别俯视角度、仰视角度、水平倾斜角度等机动车车牌号码的信息。 ★支持分别对11种车型（大货车、中货车、小货车、客车、小轿车、中客车、危险品运输车、校车、面包车、环卫车、其他车型）进行不同超速比设置，可设置18个超速比区间。在相同道路上，设备支持根据不同的超速比设置对不同车型进行超速抓拍，并输出不同的超速抓拍结果及违法代码。 ★支持检测并跟踪指定区域内不少于200个目标，目标包括机动车、非机动车以及行人。 | 台 | 1
22 | 卡口高清抓拍单元 | 卡口抓拍单元由防护罩组件及高清智能摄像机组成，抓拍单元防护罩前面板具有防尘、防水功能，单元内置LED暖光灯，单元支持网络防雷、防浪涌，宽温宽压等； 内置摄像机采用1英寸高帧率全局曝光CMOS传感器，最大分辨率可达4096 × 2160，帧率高达25帧，具有清晰度高、照度低、帧率高、色彩还原度好等特点； 视频采用H.265、H.264或MJPEG编码，低延时，低码率，压缩比高，处理灵活； 支持视频触发等多种触发模式并实现全结构化：采用深度学习算法，支持多目标混合场景应用，实时提取机动车、非机动车、行人、目标等目标全结构化信息，为大数据业务提供全方位的特征数据基础； 支持机动车的车牌，车身颜色，车型，子品牌，驾驶室人员等特征检测，支持机动车的过车记录和违章行为检测抓拍； 支持非机动车和行人的抓拍和特征检测； 支持车辆检测处理器、雷达、补光灯的接入； 支持远程数据上传，GB/T 28181-2016视频联网标准、GA/T 1400视图库标准、FTP协议，可将抓拍的图片上传给终端服务器、FTP服务器或者后端平台； 可支持TF插卡本地存储，最大256G，抓拍图片可断网续传；具有防尘、防水滴，网络防雷、防浪涌等功能； ★支持设置车辆抓拍位置到立杆的架设距离、设备架设高度，并在视频图像中显示位置信息。 ★支持对不同像素的机动车车牌进行抓拍并识别。支持抓拍并识别俯视角度、仰视角度、水平倾斜角度等机动车车牌号码的信息。 ★支持分别对11种车型（大货车、中货车、小货车、客车、小轿车、中客车、危险品运输车、校车、面包车、环卫车、其他车型）进行不同超速比设置，可设置18个超速比区间。在相同道路上，设备支持根据不同的超速比设置对不同车型进行超速抓拍，并输出不同的超速抓拍结果及违法代码。 ★支持检测并跟踪指定区域内不少于200个目标，目标包括机动车、非机动车以及行人。 | 台 | 2
23 | 多合一补光灯 | 铝合金灯体，鳍片式散热结构，面罩采用特殊工艺的耐高温的PC材料，透光效果好 采用24颗优质高亮度LED芯片，寿命长，稳定性好，发光效率高 气体灯管采用氙气灯管，质量可靠，寿命长 经专业光学设计，发光均匀，目标光斑显明，有效减少光污染 LED控制采用先进的恒流驱动技术，电流控制准确、稳定，产品稳定性好、可靠性高，有效减少光衰 气体光源回电时间小于67ms，支持超速连拍 气体补光控制具有峰值抑制功能 支持相机误触发保护功能，触发信号输入异常时自动保护、且自动恢复 灯体设计新颖别致、适应性强，安装简单，调节方便 结构采用IP65设计，增加透气孔，保持内外压强均衡，可靠防水、防尘 不含有害金属铅、汞，绿色环保 可选配光栅，可有效减少光污染 | 个 | 5
24 | 电警抓拍单元 | 采用2/3英寸500万像素高帧率彩色全局曝光CMOS高清智能摄像机，最大分辨率可达2448*2048，帧率高达25帧； 输出图片格式：JPEG； 支持LED频闪灯同步补光，防护罩内置LED车牌补光灯； 支持车牌、车型、车身颜色等信息识别功能，支持压线、逆行、闯红灯、不按导向行驶等违法检测功能； 红绿灯信号检测方式支持：IO信号，红绿灯检测器，视频检测； 支持远程数据上传，可将抓拍的图片上传给终端服务器、FTP服务器或者后端平台等； 具有防尘、防水、网络防雷、防浪涌等功能； ★支持识别不少于 39 种车身颜色，包括白、黑、红、黄、灰、蓝、绿、粉、紫等颜色； 支持识别车身副颜色。 ★支持设置车辆抓拍位置到立杆的架设距离、设备架设高度，并在视频图像中显示位置信息。 ★支持对不同像素的机动车车牌进行抓拍并识别。支持抓拍并识别俯视角度、仰视角度、水平倾斜角度等机动车车牌号码的信息。 ★支持分别对11种车型（大货车、中货车、小货车、客车、小轿车、中客车、危险品运输车、校车、面包车、环卫车、其他车型）进行不同超速比设置，可设置18个超速比区间。在相同道路上，设备支持根据不同的超速比设置对不同车型进行超速抓拍，并输出不同的超速抓拍结果及违法代码。 ★支持检测并跟踪指定区域内不少于200个目标，目标包括机动车、非机动车以及行人。 | 台 | 1
25 | 电警抓拍单元 | 电警抓拍单元由防护罩组件及高清智能摄像机组成，抓拍单元防护罩前面板具有防尘、防水功能，单元内置LED暖光灯，单元支持网络防雷、防浪涌，宽温宽压等； 内置摄像机采用1英寸高帧率全局曝光CMOS传感器，分辨率可达4096 × 2160，帧率高达25帧，具有清晰度高、照度低、帧率高、色彩还原度好等特点； 视频采用H.265、H.264或MJPEG编码，低延时，低码率，压缩比高，处理灵活； 支持LED频闪灯同步补光； 支持机动车辆、非机动车、行人抓拍； 支持车牌、车型、车身颜色（环境光有要求）、车标、子品牌等信息识别功能，支持压线、逆行、闯红灯、不按导向行驶等违法检测功能； 红绿灯信号检测方式支持：IO信号，红绿灯检测器，视频检测； 支持远程数据上传，GB/T 28181-2016视频联网标准、GA/T 1400视图库标准、FTP协议，可将抓拍的图片上传给终端服务器、FTP服务器或者后端平台； 可支持TF插卡本地存储，可支持至256G，抓拍图片可断网续传； ★支持识别不少于 39 种车身颜色，包括白、黑、红、黄、灰、蓝、绿、粉、紫等颜色； 支持识别车身副颜色。 ★支持设置车辆抓拍位置到立杆的架设距离、设备架设高度，并在视频图像中显示位置信息。 ★支持对不同像素的机动车车牌进行抓拍并识别。支持抓拍并识别俯视角度、仰视角度、水平倾斜角度等机动车车牌号码的信息。 ★支持分别对11种车型（大货车、中货车、小货车、客车、小轿车、中客车、危险品运输车、校车、面包车、环卫车、其他车型）进行不同超速比设置，可设置18个超速比区间。在相同道路上，设备支持根据不同的超速比设置对不同车型进行超速抓拍，并输出不同的超速抓拍结果及违法代码。 ★支持检测并跟踪指定区域内不少于200个目标，目标包括机动车、非机动车以及行人。 | 台 | 2
26 | LED频闪灯 | 符合GA/T 1202-2022《交通技术监控成像补光装置通用技术条件》中的二级补光装置要求 补光灯在一定条件下可进行自我保护，自动熄灭； 补光装置光辐射安全性能符合GB/T 37958-2019规定的1类危险要求； 防护等级IP66； | 个 | 5
27 | 支架 | 万向节 | 个 | 16
28 | 16路红绿灯信号检测器 | 指示灯：1个电源指示灯，1个工作指示灯，16个检测指示灯； 信号输入：可接入16路220V/AC红绿灯信号； RS-485接口：4个RS485接口，用于信息交互； 供电方式：AC100V~AC265V（50+2% Hz）； 功耗：<3W； 工作温度：-40℃～+65℃； 工作湿度：10%～90%（无凝结）； | 台 | 1
29 | 智能终端管理盒 | 操作界面：WEB方式； 网络协议：TCP/IP、HTTP、HTTPS、SFTP、FTP、DNS、RTP、RTSP、RTC、NTP、DHCP、IEEE802.1X； 图片编码格式：JPEG； 存储功能：硬盘；FTP；SFTP；； 定位功能：支持北斗;支持GPS； 图片合成：支持1/2/3/4/5/6张原始图片普通合成和关联合成;支持两通道、三通道、多通道关联匹配并将图片合成或编组;支持ID匹配、车牌匹配、先ID后车牌匹配方式;支持以车型、车道、车牌颜色、车身颜色进行模糊匹配;支持合成顺序和特写图序号选择； 断网续传：支持平台断网续传、FTP断网续传;支持手动上传； 硬盘接口：标配4个4T硬盘，最大支持4个SATA接口3.5"硬盘； RS-485接口：4个； RS-232接口：3个（其中1个用于调试串口数据）； USB接口：2个，USB 3.0接口； 网络接口：18个，2个10M/100M/1000M自适应以太网口（RJ-45），16个10M/100M自适应以太网口（RJ-45）； 视频输入：视频接入模式支持16路网络压缩高清视频输入;卡口合成模式支持12路网络压缩高清视频输入； 报警输入：4路； 报警输出：4路（光耦输出）； 供电方式：DC12V； 功耗：＜40W； 工作温度：-30℃~+65℃； 工作湿度：10%～90%（无凝结）； | 台 | 1
30 | 定制设备机箱 | 600mm*800mm*1600mm | 个 | 1
31 | 485信号收发器 | 独立RS-485转换成光纤传输 光纤接口 1路光口(可选单纤或双纤SC/FC/ST) 光纤波长 单模单纤1310/1550nm(单模) 单模双纤1310nm(单模多模通用) 隔离保护 RS-485提供600W防雷击浪涌保护 接口特性 RS-485支持轮询32个终端(MAX) 传输距离 多模2KM，单模20KM，(40KM可定制) 通讯速率 RS-485:0~250Kbps DC9~36V/AC18~30V 供电方式 DC12V@200mA(MAX) 机箱电源集中供电 具备电源反接保护功能 工作模式 异步半双工，自动判断数据流向 工作环境 保存温度:-40~+85℃ 工作温度:-20~+75℃ 工作湿度:0%~95%无凝露 | 对 | 3
32 | 小抱杆箱 | 400mm宽*500mm厚*600mm高防雨、门锁 | 个 | 3
33 | 千兆光纤收发器 | 100Mbps，单纤，双网口，传输距离20Km | 对 | 3
34 | 千兆8口交换机 | 工业级 | 个 | 3
35 | 安装五金件 | 含空开、轨道、胶布、插板、熔纤、尾纤、尾纤盒等 | 项 | 1
36 | 电警设备安装费 | 含高车、人工、运输 | 台 | 18
37 | 电警调试费 | 含高车、人工调试、接入平台 | 杆体 | 3
38 | 电警柜机座 | 商混浇筑 | 个 | 1
39 | 电警柜预埋件 | M20圆钢*800mm*4根 | 个 | 1
40 | 电警柜接地 | 镀锌4cm*4cm角钢、2mm*4cm扁钢焊接、PE50 | 项 | 1
42 | 违法抓拍标志牌 | 1.45m*1.8m*2mm厚铝板、80滑槽、国标二级网金格工程模 | 个 | 3
43 | 标志牌安装费 | 含人工、运输 | 个 | 3 | 含人工、运输
国道335与公墓区东T型路口安装信号灯
序号 | 项目名称 | 规格 | 单位 | 数量 | 备注
1 | 信号灯杆体 | 八棱杆：立杆6.8米：280-220*8mm，横臂8米：230-92*6mm，底法兰：500*500*20mm，连接法兰：400*400*16mm | 套 | 2
2 | 信号灯杆体 | 八棱杆：立杆6.8米：280-220*6mm，横臂4米：230-92*4mm，底法兰：500*500*20mm，连接法兰：400*400*16mm | 套 | 1
3 | 预埋件、地笼 | 网片M12螺纹钢φ30圆钢1.6m*1.6m*2m | 套 | 2
4 | 预埋件、地笼 | 网片M12螺纹钢φ30圆钢1.2m*1.2m*1.6m | 套 | 1
5 | 人工挖坑 | 1.6m*1.6m*2m*2个 1.2m*1.2m*1.6m*1个 | 个 | 3
6 | 土方外运 | 1.6m*1.6m*2m | m³ | 10.2
7 | 土方外运 | 1.2m*1.2m*1.6m | m³ | 2.4
8 | 支模板 | 4cm*6cm木方、胶板、螺杆、铁丝、PVC管 | 套 | 3
9 | 商混浇筑 | C30 | m³ | 12.6
10 | 接地、预留线管 | 镀锌4cm*4cm角钢、2mm*4cm扁钢焊接、PE50 | 项 | 3
11 | 拆模板 | 含人工、运输、回填 | 套 | 3
12 | 杆体安装费 | 含吊车、人工、运输 | 套 | 3
13 | 满屏信号灯灯屏 | 400型400mm,LED灯管，符合《道路交通信号灯》（GB 14887-2011）标准 | 套 | 3
14 | 箭头灯 | 400型400mm,LED灯管，符合《道路交通信号灯》（GB 14887-2011）标准 | 套 | 2
15 | 倒计时屏 | 双8倒计时400mm,LED灯管，符合《道路交通信号灯》（GAT508 2014）标准 | 块 | 3
16 | 机动车信号灯灯屏安装 | 含高车、人工、运输 | 套 | 8 | 含人工、高车、运输、运距70公里
17 | 杆体信号灯线（含主电源线） | RVV4芯*1.5平方(国标） | 米 | 450 | 暂定数 按实际工程量结算
18 |  | 室外防晒2芯*15平方铝线(国标） | 米 | 350 | 暂定数 按实际工程量结算
19 |  | RVV3芯*1.5平方(国标） | 米 | 300 | 暂定数 按实际工程量结算
20 | 人工穿信号线 | 含穿线设备、人工、运输 | 米 | 1100 | 暂定数 按实际工程量结算
21 | 人工挖沟、回填 | 0.4m宽*0.5m深 | 米 | 160 | 暂定数 按实际工程量结算
22 | 过路顶管 | 专业设备 | 米 | 105 | 暂定数 按实际工程量结算
23 | 过路线管 | Ф75PE | 米 | 105 | 暂定数 按实际工程量结算
24 | 线管 | Ф50PE | 米 | 160 | 暂定数 按实际工程量结算
25 | 检查井 | 挖坑、砖、水泥、沙子、井圈、井盖 | 个 | 4
26 | 信号机 | 44路信号机、每路驱动能力：≥1000W、工作电压：AC180V～265V工作频率：50Hz±2Hz、使用温度范围：-30℃～＋75℃、相对湿度：0～95％时无冷凝（20℃）、绝缘值：≥10MΩ、断电设置参数保存：1年、时钟误差：±1S、 功耗：<10W | 个 | 1
27 | 接电调试 | 含高车、人工调试、接线 | 项 | 1
国道335与公墓区东T型路口安装电警
序号 | 项目名称 | 规格 | 单位 | 数量 | 备注
1 | 电警卡扣杆体 | 八棱杆：立杆6.8米：280-220*8mm，横臂6米：230-92*6mm，底法兰：500*500*20mm，连接法兰：400*400*16mm | 套 | 2
2 | 电警卡扣杆体 | 八棱杆：立杆6.8米：280-220*6mm，横臂4米：230-92*4mm，底法兰：500*500*20mm，连接法兰：400*400*16mm | 套 | 1
3 | 预埋件、地笼 | 网片M12螺纹钢φ30圆钢1.6m*1.6m*2m | 套 | 2
4 | 预埋件、地笼 | 网片M12螺纹钢φ30圆钢1.2m*1.2m*1.6m | 套 | 1
5 | 人工挖坑 | 1.6m*1.6m*2m*2个 1.2m*1.2m*1.6m*1个 | 个 | 3
6 | 土方外运 | 1.6m*1.6m*2m 1.2m*1.2m*1.6m | m³ | 12.6
7 | 支模板 | 4cm*6cm木方、胶板、螺杆、铁丝、PVC管 | 套 | 3
8 | 商混浇筑 | C30 | m³ | 12.6
9 | 接地、预留线管 | 镀锌4cm*4cm角钢、2mm*4cm扁钢焊接、PE50 | 项 | 3
10 | 拆模板 | 含人工、运输、回填 | 套 | 3
11 | 杆体安装费 | 含吊车、人工、运输 | 套 | 3
12 | 电警杆体电源线 | RVV3芯*2.5平方（国标） | 米 | 100 | 暂定数 按实际工程量结算
13 | 电警主电源线 | 室外防晒2芯*15平方铝线（国标） | 米 | 200 | 暂定数 按实际工程量结算
14 | 光纤 | 4芯单模（国标） | 米 | 450 | 暂定数 按实际工程量结算
15 | 网线 | 超五类室外网线（国标） | 米 | 80 | 暂定数 按实际工程量结算
16 | 挖、埋线沟 | 0.4m宽*0.5m深 | 米 | 160 | 暂定数 按实际工程量结算
17 | 过路顶管 | 专用设备 | 米 | 105 | 暂定数 按实际工程量结算
18 | 过路线管 | Ф75PE | 米 | 105 | 暂定数 按实际工程量结算
19 | 线管 | Ф50PE | 米 | 160 | 暂定数 按实际工程量结算
20 | 人工穿电警线 | 含穿线设备、人工、运输 | 米 | 830 | 暂定数 按实际工程量结算
21 | 卡口高清抓拍单元 | 采用2/3英寸500万像素高帧率彩色全局曝光CMOS高清智能摄像机，最大分辨率可达2448*2048，帧率高达25帧； 抓拍单元防护罩面板具有防尘防水功能，且内置LED补光灯； 使用闪光灯补光时，抓拍图片可看清司乘人员目标； 支持线圈，视频等触发模式； 支持车牌、车型、车身颜色、车标及车辆子品牌、挂坠、安全带、遮阳板等信息识别； 支持多种类车牌识别：支持识别符合GA 36《中华人民共和国机动车号牌》标准的车牌类型； 支持车标识别和车辆子品牌识别； 支持车辆检测处理器、雷达、补光灯的接入； 支持远程数据上传，可将抓拍的图片上传给终端服务器、FTP服务器或者后端平台等； 具有防尘、防水滴，网络防雷、防浪涌等功能； ★支持设置车辆抓拍位置到立杆的架设距离、设备架设高度，并在视频图像中显示位置信息。 ★支持对不同像素的机动车车牌进行抓拍并识别。支持抓拍并识别俯视角度、仰视角度、水平倾斜角度等机动车车牌号码的信息。 ★支持分别对11种车型（大货车、中货车、小货车、客车、小轿车、中客车、危险品运输车、校车、面包车、环卫车、其他车型）进行不同超速比设置，可设置18个超速比区间。在相同道路上，设备支持根据不同的超速比设置对不同车型进行超速抓拍，并输出不同的超速抓拍结果及违法代码。 ★支持检测并跟踪指定区域内不少于200个目标，目标包括机动车、非机动车以及行人。 | 台 | 1
22 | 卡口高清抓拍单元 | 卡口抓拍单元由防护罩组件及高清智能摄像机组成，抓拍单元防护罩前面板具有防尘、防水功能，单元内置LED暖光灯，单元支持网络防雷、防浪涌，宽温宽压等； 内置摄像机采用1英寸高帧率全局曝光CMOS传感器，最大分辨率可达4096 × 2160，帧率高达25帧，具有清晰度高、照度低、帧率高、色彩还原度好等特点； 视频采用H.265、H.264或MJPEG编码，低延时，低码率，压缩比高，处理灵活； 支持视频触发等多种触发模式并实现全结构化：采用深度学习算法，支持多目标混合场景应用，实时提取机动车、非机动车、行人、目标等目标全结构化信息，为大数据业务提供全方位的特征数据基础； 支持机动车的车牌，车身颜色，车型，子品牌，驾驶室人员等特征检测，支持机动车的过车记录和违章行为检测抓拍； 支持非机动车和行人的抓拍和特征检测； 支持车辆检测处理器、雷达、补光灯的接入； 支持远程数据上传，GB/T 28181-2016视频联网标准、GA/T 1400视图库标准、FTP协议，可将抓拍的图片上传给终端服务器、FTP服务器或者后端平台； 可支持TF插卡本地存储，最大256G，抓拍图片可断网续传；具有防尘、防水滴，网络防雷、防浪涌等功能； ★支持设置车辆抓拍位置到立杆的架设距离、设备架设高度，并在视频图像中显示位置信息。 ★支持对不同像素的机动车车牌进行抓拍并识别。支持抓拍并识别俯视角度、仰视角度、水平倾斜角度等机动车车牌号码的信息。 ★支持分别对11种车型（大货车、中货车、小货车、客车、小轿车、中客车、危险品运输车、校车、面包车、环卫车、其他车型）进行不同超速比设置，可设置18个超速比区间。在相同道路上，设备支持根据不同的超速比设置对不同车型进行超速抓拍，并输出不同的超速抓拍结果及违法代码。 ★支持检测并跟踪指定区域内不少于200个目标，目标包括机动车、非机动车以及行人。 | 台 | 2
23 | 多合一补光灯 | 铝合金灯体，鳍片式散热结构，面罩采用特殊工艺的耐高温的PC材料，透光效果好 采用24颗优质高亮度LED芯片，寿命长，稳定性好，发光效率高 气体灯管采用氙气灯管，质量可靠，寿命长 经专业光学设计，发光均匀，目标光斑显明，有效减少光污染 LED控制采用先进的恒流驱动技术，电流控制准确、稳定，产品稳定性好、可靠性高，有效减少光衰 气体光源回电时间小于67ms，支持超速连拍 气体补光控制具有峰值抑制功能 支持相机误触发保护功能，触发信号输入异常时自动保护、且自动恢复 灯体设计新颖别致、适应性强，安装简单，调节方便 结构采用IP65设计，增加透气孔，保持内外压强均衡，可靠防水、防尘 不含有害金属铅、汞，绿色环保 可选配光栅，可有效减少光污染 | 个 | 5
24 | 电警抓拍单元 | 采用2/3英寸500万像素高帧率彩色全局曝光CMOS高清智能摄像机，最大分辨率可达2448*2048，帧率高达25帧； 输出图片格式：JPEG； 支持LED频闪灯同步补光，防护罩内置LED车牌补光灯； 支持车牌、车型、车身颜色等信息识别功能，支持压线、逆行、闯红灯、不按导向行驶等违法检测功能； 红绿灯信号检测方式支持：IO信号，红绿灯检测器，视频检测； 支持远程数据上传，可将抓拍的图片上传给终端服务器、FTP服务器或者后端平台等； 具有防尘、防水、网络防雷、防浪涌等功能； ★支持识别不少于 39 种车身颜色，包括白、黑、红、黄、灰、蓝、绿、粉、紫等颜色； 支持识别车身副颜色。 ★支持设置车辆抓拍位置到立杆的架设距离、设备架设高度，并在视频图像中显示位置信息。 ★支持对不同像素的机动车车牌进行抓拍并识别。支持抓拍并识别俯视角度、仰视角度、水平倾斜角度等机动车车牌号码的信息。 ★支持分别对11种车型（大货车、中货车、小货车、客车、小轿车、中客车、危险品运输车、校车、面包车、环卫车、其他车型）进行不同超速比设置，可设置18个超速比区间。在相同道路上，设备支持根据不同的超速比设置对不同车型进行超速抓拍，并输出不同的超速抓拍结果及违法代码。 ★支持检测并跟踪指定区域内不少于200个目标，目标包括机动车、非机动车以及行人。 | 台 | 1
25 | 电警抓拍单元 | 电警抓拍单元由防护罩组件及高清智能摄像机组成，抓拍单元防护罩前面板具有防尘、防水功能，单元内置LED暖光灯，单元支持网络防雷、防浪涌，宽温宽压等； 内置摄像机采用1英寸高帧率全局曝光CMOS传感器，分辨率可达4096 × 2160，帧率高达25帧，具有清晰度高、照度低、帧率高、色彩还原度好等特点； 视频采用H.265、H.264或MJPEG编码，低延时，低码率，压缩比高，处理灵活； 支持LED频闪灯同步补光； 支持机动车辆、非机动车、行人抓拍； 支持车牌、车型、车身颜色（环境光有要求）、车标、子品牌等信息识别功能，支持压线、逆行、闯红灯、不按导向行驶等违法检测功能； 红绿灯信号检测方式支持：IO信号，红绿灯检测器，视频检测； 支持远程数据上传，GB/T 28181-2016视频联网标准、GA/T 1400视图库标准、FTP协议，可将抓拍的图片上传给终端服务器、FTP服务器或者后端平台； 可支持TF插卡本地存储，可支持至256G，抓拍图片可断网续传； ★支持识别不少于 39 种车身颜色，包括白、黑、红、黄、灰、蓝、绿、粉、紫等颜色； 支持识别车身副颜色。 ★支持设置车辆抓拍位置到立杆的架设距离、设备架设高度，并在视频图像中显示位置信息。 ★支持对不同像素的机动车车牌进行抓拍并识别。支持抓拍并识别俯视角度、仰视角度、水平倾斜角度等机动车车牌号码的信息。 ★支持分别对11种车型（大货车、中货车、小货车、客车、小轿车、中客车、危险品运输车、校车、面包车、环卫车、其他车型）进行不同超速比设置，可设置18个超速比区间。在相同道路上，设备支持根据不同的超速比设置对不同车型进行超速抓拍，并输出不同的超速抓拍结果及违法代码。 ★支持检测并跟踪指定区域内不少于200个目标，目标包括机动车、非机动车以及行人。 | 台 | 2
26 | LED频闪灯 | 符合GA/T 1202-2022《交通技术监控成像补光装置通用技术条件》中的二级补光装置要求 补光灯在一定条件下可进行自我保护，自动熄灭； 补光装置光辐射安全性能符合GB/T 37958-2019规定的1类危险要求； 防护等级IP66； | 个 | 5
27 | 支架 | 万向节 | 个 | 16
28 | 16路红绿灯信号检测器 | 指示灯：1个电源指示灯，1个工作指示灯，16个检测指示灯； 信号输入：可接入16路220V/AC红绿灯信号； RS-485接口：4个RS485接口，用于信息交互； 供电方式：AC100V~AC265V（50+2% Hz）； 功耗：<3W； 工作温度：-40℃～+65℃； 工作湿度：10%～90%（无凝结）； | 台 | 1
29 | 智能终端管理盒 | 操作界面：WEB方式； 网络协议：TCP/IP、HTTP、HTTPS、SFTP、FTP、DNS、RTP、RTSP、RTC、NTP、DHCP、IEEE802.1X； 图片编码格式：JPEG； 存储功能：硬盘；FTP；SFTP；； 定位功能：支持北斗;支持GPS； 图片合成：支持1/2/3/4/5/6张原始图片普通合成和关联合成;支持两通道、三通道、多通道关联匹配并将图片合成或编组;支持ID匹配、车牌匹配、先ID后车牌匹配方式;支持以车型、车道、车牌颜色、车身颜色进行模糊匹配;支持合成顺序和特写图序号选择； 断网续传：支持平台断网续传、FTP断网续传;支持手动上传； 硬盘接口：标配4个4T硬盘，最大支持4个SATA接口3.5"硬盘； RS-485接口：4个； RS-232接口：3个（其中1个用于调试串口数据）； USB接口：2个，USB 3.0接口； 网络接口：18个，2个10M/100M/1000M自适应以太网口（RJ-45），16个10M/100M自适应以太网口（RJ-45）； 视频输入：视频接入模式支持16路网络压缩高清视频输入;卡口合成模式支持12路网络压缩高清视频输入； 报警输入：4路； 报警输出：4路（光耦输出）； 供电方式：DC12V； 功耗：＜40W； 工作温度：-30℃~+65℃； 工作湿度：10%～90%（无凝结）； | 台 | 1
30 | 定制设备机箱 | 600mm*800mm*1600mm | 个 | 1
31 | 485信号收发器 | 独立RS-485转换成光纤传输 光纤接口 1路光口(可选单纤或双纤SC/FC/ST) 光纤波长 单模单纤1310/1550nm(单模) 单模双纤1310nm(单模多模通用) 隔离保护 RS-485提供600W防雷击浪涌保护 接口特性 RS-485支持轮询32个终端(MAX) 传输距离 多模2KM，单模20KM，(40KM可定制) 通讯速率 RS-485:0~250Kbps DC9~36V/AC18~30V 供电方式 DC12V@200mA(MAX) 机箱电源集中供电 具备电源反接保护功能 工作模式 异步半双工，自动判断数据流向 工作环境 保存温度:-40~+85℃ 工作温度:-20~+75℃ 工作湿度:0%~95%无凝露 | 对 | 3
32 | 小抱杆箱 | 400mm宽*500mm厚*600mm高防雨、门锁 | 个 | 3
33 | 千兆光纤收发器 | 100Mbps，单纤，双网口，传输距离20Km | 对 | 3
34 | 千兆8口交换机 | 工业级 | 个 | 3
35 | 安装五金件 | 含空开、轨道、胶布、插板、熔纤、尾纤、尾纤盒等 | 项 | 1
36 | 电警设备安装费 | 含高车、人工、运输 | 台 | 18
37 | 电警调试费 | 含高车、人工调试、接入平台 | 杆体 | 3
38 | 电警柜机座 | 商混浇筑 | 个 | 1
39 | 电警柜预埋件 | M20圆钢*800mm*4根 | 个 | 1
40 | 电警柜接地 | 镀锌4cm*4cm角钢、2mm*4cm扁钢焊接、PE50 | 项 | 1
42 | 违法抓拍标志牌 | 1.45m*1.8m*2mm厚铝板、80滑槽、国标二级网金格工程模 | 个 | 3
43 | 标志牌安装费 | 含人工、运输 | 个 | 3 | 含人工、运输
国道335与X713线T型路口安装信号灯
序号 | 项目名称 | 规格 | 单位 | 数量 | 备注
1 | 信号灯杆体 | 八棱杆：立杆6.8米：280-220*8mm，横臂8米：230-92*6mm，底法兰：500*500*20mm，连接法兰：400*400*16mm | 套 | 2
2 | 信号灯杆体 | 八棱杆：立杆6.8米：280-220*6mm，横臂4米：230-92*4mm，底法兰：500*500*20mm，连接法兰：400*400*16mm | 套 | 1
3 | 预埋件、地笼 | 网片M12螺纹钢φ30圆钢1.6m*1.6m*2m | 套 | 2
4 | 预埋件、地笼 | 网片M12螺纹钢φ30圆钢1.2m*1.2m*1.6m | 套 | 1
5 | 人工挖坑 | 1.6m*1.6m*2m*2个 1.2m*1.2m*1.6m*1个 | 个 | 3
6 | 土方外运 | 1.6m*1.6m*2m | m³ | 10.2
7 | 土方外运 | 1.2m*1.2m*1.6m | m³ | 2.4
8 | 支模板 | 4cm*6cm木方、胶板、螺杆、铁丝、PVC管 | 套 | 3
9 | 商混浇筑 | C30 | m³ | 12.6
10 | 接地、预留线管 | 镀锌4cm*4cm角钢、2mm*4cm扁钢焊接、PE50 | 项 | 3
11 | 拆模板 | 含人工、运输、回填 | 套 | 3
12 | 杆体安装费 | 含吊车、人工、运输 | 套 | 3
13 | 满屏信号灯灯屏 | 400型400mm,LED灯管，符合《道路交通信号灯》（GB 14887-2011）标准 | 套 | 3
14 | 箭头灯 | 400型400mm,LED灯管，符合《道路交通信号灯》（GB 14887-2011）标准 | 套 | 2
15 | 倒计时屏 | 双8倒计时400mm,LED灯管，符合《道路交通信号灯》（GAT508 2014）标准 | 块 | 3
16 | 机动车信号灯灯屏安装 | 含高车、人工、运输 | 套 | 8 | 含人工、高车、运输、运距70公里
17 | 杆体信号灯线（含主电源线） | RVV4芯*1.5平方(国标） | 米 | 600 | 暂定数 按实际工程量结算
18 |  | 室外防晒2芯*15平方铝线(国标） | 米 | 410 | 暂定数 按实际工程量结算
19 |  | RVV3芯*1.5平方(国标） | 米 | 300 | 暂定数 按实际工程量结算
20 | 人工穿信号线 | 含穿线设备、人工、运输 | 米 | 1310 | 暂定数 按实际工程量结算
21 | 人工挖沟、回填 | 0.4m宽*0.5m深 | 米 | 160 | 暂定数 按实际工程量结算
22 | 过路顶管 | 专业设备 | 米 | 105 | 暂定数 按实际工程量结算
23 | 过路线管 | Ф75PE | 米 | 105 | 暂定数 按实际工程量结算
24 | 线管 | Ф50PE | 米 | 160 | 暂定数 按实际工程量结算
25 | 检查井 | 挖坑、砖、水泥、沙子、井圈、井盖 | 个 | 4
26 | 信号机 | 44路信号机、每路驱动能力：≥1000W、工作电压：AC180V～265V工作频率：50Hz±2Hz、使用温度范围：-30℃～＋75℃、相对湿度：0～95％时无冷凝（20℃）、绝缘值：≥10MΩ、断电设置参数保存：1年、时钟误差：±1S、 功耗：<10W | 个 | 1
27 | 接电调试 | 含高车、人工调试、接线 | 项 | 1
国道335与X713线T型路口安装电警
序号 | 项目名称 | 规格 | 单位 | 数量 | 备注
1 | 电警卡扣杆体 | 八棱杆：立杆6.8米：280-220*8mm，横臂6米：230-92*6mm，底法兰：500*500*20mm，连接法兰：400*400*16mm | 套 | 2
2 | 电警卡扣杆体 | 八棱杆：立杆6.8米：280-220*6mm，横臂4米：230-92*4mm，底法兰：500*500*20mm，连接法兰：400*400*16mm | 套 | 1
3 | 预埋件、地笼 | 网片M12螺纹钢φ30圆钢1.6m*1.6m*2m | 套 | 2
4 | 预埋件、地笼 | 网片M12螺纹钢φ30圆钢1.2m*1.2m*1.6m | 套 | 1
5 | 人工挖坑 | 1.6m*1.6m*2m*2个1.2m*1.2m*1.6m*1个 | 个 | 3
6 | 土方外运 | 1.6m*1.6m*2m 1.2m*1.2m*1.6m | m³ | 12.6
7 | 支模板 | 4cm*6cm木方、胶板、螺杆、铁丝、PVC管 | 套 | 3
8 | 商混浇筑 | C30 | m³ | 12.6
9 | 接地、预留线管 | 镀锌4cm*4cm角钢、2mm*4cm扁钢焊接、PE50 | 项 | 3
10 | 拆模板 | 含人工、运输、回填 | 套 | 3
11 | 杆体安装费 | 含吊车、人工、运输 | 套 | 3
12 | 电警杆体电源线 | RVV3芯*2.5平方(国标） | 米 | 100 | 暂定数 按实际工程量结算
13 | 电警主电源线 | 室外防晒2芯*15平方铝线(国标） | 米 | 200 | 暂定数 按实际工程量结算
14 | 光纤 | 4芯单模(国标） | 米 | 550 | 暂定数 按实际工程量结算
15 | 网线 | 超五类室外网线(国标） | 米 | 80 | 暂定数 按实际工程量结算
16 | 挖、埋线沟 | 0.4m宽*0.5m深 | 米 | 160 | 暂定数 按实际工程量结算
17 | 过路顶管 | 专用设备 | 米 | 105 | 暂定数 按实际工程量结算
18 | 过路线管 | Ф75PE | 米 | 105 | 暂定数 按实际工程量结算
19 | 线管 | Ф50PE | 米 | 160 | 暂定数 按实际工程量结算
20 | 人工穿电警线 | 含穿线设备、人工、运输 | 米 | 930 | 暂定数 按实际工程量结算
21 | 卡口高清抓拍单元 | 采用2/3英寸500万像素高帧率彩色全局曝光CMOS高清智能摄像机，最大分辨率可达2448*2048，帧率高达25帧； 抓拍单元防护罩面板具有防尘防水功能，且内置LED补光灯； 使用闪光灯补光时，抓拍图片可看清司乘人员目标； 支持线圈，视频等触发模式； 支持车牌、车型、车身颜色、车标及车辆子品牌、挂坠、安全带、遮阳板等信息识别； 支持多种类车牌识别：支持识别符合GA 36《中华人民共和国机动车号牌》标准的车牌类型； 支持车标识别和车辆子品牌识别； 支持车辆检测处理器、雷达、补光灯的接入； 支持远程数据上传，可将抓拍的图片上传给终端服务器、FTP服务器或者后端平台等； 具有防尘、防水滴，网络防雷、防浪涌等功能； ★支持设置车辆抓拍位置到立杆的架设距离、设备架设高度，并在视频图像中显示位置信息。 ★支持对不同像素的机动车车牌进行抓拍并识别。支持抓拍并识别俯视角度、仰视角度、水平倾斜角度等机动车车牌号码的信息。 ★支持分别对11种车型（大货车、中货车、小货车、客车、小轿车、中客车、危险品运输车、校车、面包车、环卫车、其他车型）进行不同超速比设置，可设置18个超速比区间。在相同道路上，设备支持根据不同的超速比设置对不同车型进行超速抓拍，并输出不同的超速抓拍结果及违法代码。 ★支持检测并跟踪指定区域内不少于200个目标，目标包括机动车、非机动车以及行人。 | 台 | 1
22 | 卡口高清抓拍单元 | 卡口抓拍单元由防护罩组件及高清智能摄像机组成，抓拍单元防护罩前面板具有防尘、防水功能，单元内置LED暖光灯，单元支持网络防雷、防浪涌，宽温宽压等； 内置摄像机采用1英寸高帧率全局曝光CMOS传感器，最大分辨率可达4096 × 2160，帧率高达25帧，具有清晰度高、照度低、帧率高、色彩还原度好等特点； 视频采用H.265、H.264或MJPEG编码，低延时，低码率，压缩比高，处理灵活； 支持视频触发等多种触发模式并实现全结构化：采用深度学习算法，支持多目标混合场景应用，实时提取机动车、非机动车、行人、目标等目标全结构化信息，为大数据业务提供全方位的特征数据基础； 支持机动车的车牌，车身颜色，车型，子品牌，驾驶室人员等特征检测，支持机动车的过车记录和违章行为检测抓拍； 支持非机动车和行人的抓拍和特征检测； 支持车辆检测处理器、雷达、补光灯的接入； 支持远程数据上传，GB/T 28181-2016视频联网标准、GA/T 1400视图库标准、FTP协议，可将抓拍的图片上传给终端服务器、FTP服务器或者后端平台； 可支持TF插卡本地存储，最大256G，抓拍图片可断网续传；具有防尘、防水滴，网络防雷、防浪涌等功能； ★支持设置车辆抓拍位置到立杆的架设距离、设备架设高度，并在视频图像中显示位置信息。 ★支持对不同像素的机动车车牌进行抓拍并识别。支持抓拍并识别俯视角度、仰视角度、水平倾斜角度等机动车车牌号码的信息。 ★支持分别对11种车型（大货车、中货车、小货车、客车、小轿车、中客车、危险品运输车、校车、面包车、环卫车、其他车型）进行不同超速比设置，可设置18个超速比区间。在相同道路上，设备支持根据不同的超速比设置对不同车型进行超速抓拍，并输出不同的超速抓拍结果及违法代码。 ★支持检测并跟踪指定区域内不少于200个目标，目标包括机动车、非机动车以及行人。 | 台 | 2
23 | 多合一补光灯 | 铝合金灯体，鳍片式散热结构，面罩采用特殊工艺的耐高温的PC材料，透光效果好 采用24颗优质高亮度LED芯片，寿命长，稳定性好，发光效率高 气体灯管采用氙气灯管，质量可靠，寿命长 经专业光学设计，发光均匀，目标光斑显明，有效减少光污染 LED控制采用先进的恒流驱动技术，电流控制准确、稳定，产品稳定性好、可靠性高，有效减少光衰 气体光源回电时间小于67ms，支持超速连拍 气体补光控制具有峰值抑制功能 支持相机误触发保护功能，触发信号输入异常时自动保护、且自动恢复 灯体设计新颖别致、适应性强，安装简单，调节方便 结构采用IP65设计，增加透气孔，保持内外压强均衡，可靠防水、防尘 不含有害金属铅、汞，绿色环保 可选配光栅，可有效减少光污染 | 个 | 5
24 | 电警抓拍单元 | 采用2/3英寸500万像素高帧率彩色全局曝光CMOS高清智能摄像机，最大分辨率可达2448*2048，帧率高达25帧； 输出图片格式：JPEG； 支持LED频闪灯同步补光，防护罩内置LED车牌补光灯； 支持车牌、车型、车身颜色等信息识别功能，支持压线、逆行、闯红灯、不按导向行驶等违法检测功能； 红绿灯信号检测方式支持：IO信号，红绿灯检测器，视频检测； 支持远程数据上传，可将抓拍的图片上传给终端服务器、FTP服务器或者后端平台等； 具有防尘、防水、网络防雷、防浪涌等功能； ★支持识别不少于 39 种车身颜色，包括白、黑、红、黄、灰、蓝、绿、粉、紫等颜色； 支持识别车身副颜色。 ★支持设置车辆抓拍位置到立杆的架设距离、设备架设高度，并在视频图像中显示位置信息。 ★支持对不同像素的机动车车牌进行抓拍并识别。支持抓拍并识别俯视角度、仰视角度、水平倾斜角度等机动车车牌号码的信息。 ★支持分别对11种车型（大货车、中货车、小货车、客车、小轿车、中客车、危险品运输车、校车、面包车、环卫车、其他车型）进行不同超速比设置，可设置18个超速比区间。在相同道路上，设备支持根据不同的超速比设置对不同车型进行超速抓拍，并输出不同的超速抓拍结果及违法代码。 ★支持检测并跟踪指定区域内不少于200个目标，目标包括机动车、非机动车以及行人。 | 台 | 1
25 | 电警抓拍单元 | 电警抓拍单元由防护罩组件及高清智能摄像机组成，抓拍单元防护罩前面板具有防尘、防水功能，单元内置LED暖光灯，单元支持网络防雷、防浪涌，宽温宽压等； 内置摄像机采用1英寸高帧率全局曝光CMOS传感器，分辨率可达4096 × 2160，帧率高达25帧，具有清晰度高、照度低、帧率高、色彩还原度好等特点； 视频采用H.265、H.264或MJPEG编码，低延时，低码率，压缩比高，处理灵活； 支持LED频闪灯同步补光； 支持机动车辆、非机动车、行人抓拍； 支持车牌、车型、车身颜色（环境光有要求）、车标、子品牌等信息识别功能，支持压线、逆行、闯红灯、不按导向行驶等违法检测功能； 红绿灯信号检测方式支持：IO信号，红绿灯检测器，视频检测； 支持远程数据上传，GB/T 28181-2016视频联网标准、GA/T 1400视图库标准、FTP协议，可将抓拍的图片上传给终端服务器、FTP服务器或者后端平台； 可支持TF插卡本地存储，可支持至256G，抓拍图片可断网续传； ★支持识别不少于 39 种车身颜色，包括白、黑、红、黄、灰、蓝、绿、粉、紫等颜色； 支持识别车身副颜色。 ★支持设置车辆抓拍位置到立杆的架设距离、设备架设高度，并在视频图像中显示位置信息。 ★支持对不同像素的机动车车牌进行抓拍并识别。支持抓拍并识别俯视角度、仰视角度、水平倾斜角度等机动车车牌号码的信息。 ★支持分别对11种车型（大货车、中货车、小货车、客车、小轿车、中客车、危险品运输车、校车、面包车、环卫车、其他车型）进行不同超速比设置，可设置18个超速比区间。在相同道路上，设备支持根据不同的超速比设置对不同车型进行超速抓拍，并输出不同的超速抓拍结果及违法代码。 ★支持检测并跟踪指定区域内不少于200个目标，目标包括机动车、非机动车以及行人。 | 台 | 2
26 | LED频闪灯 | 符合GA/T 1202-2022《交通技术监控成像补光装置通用技术条件》中的二级补光装置要求 补光灯在一定条件下可进行自我保护，自动熄灭； 补光装置光辐射安全性能符合GB/T 37958-2019规定的1类危险要求； 防护等级IP66； | 个 | 5
27 | 支架 | 万向节 | 个 | 16
28 | 16路红绿灯信号检测器 | 指示灯：1个电源指示灯，1个工作指示灯，16个检测指示灯； 信号输入：可接入16路220V/AC红绿灯信号； RS-485接口：4个RS485接口，用于信息交互； 供电方式：AC100V~AC265V（50+2% Hz）； 功耗：<3W； 工作温度：-40℃～+65℃； 工作湿度：10%～90%（无凝结）； | 台 | 1
29 | 智能终端管理盒 | 操作界面：WEB方式； 网络协议：TCP/IP、HTTP、HTTPS、SFTP、FTP、DNS、RTP、RTSP、RTC、NTP、DHCP、IEEE802.1X； 图片编码格式：JPEG； 存储功能：硬盘；FTP；SFTP；； 定位功能：支持北斗;支持GPS； 图片合成：支持1/2/3/4/5/6张原始图片普通合成和关联合成;支持两通道、三通道、多通道关联匹配并将图片合成或编组;支持ID匹配、车牌匹配、先ID后车牌匹配方式;支持以车型、车道、车牌颜色、车身颜色进行模糊匹配;支持合成顺序和特写图序号选择； 断网续传：支持平台断网续传、FTP断网续传;支持手动上传； 硬盘接口：标配4个4T硬盘，最大支持4个SATA接口3.5"硬盘； RS-485接口：4个； RS-232接口：3个（其中1个用于调试串口数据）； USB接口：2个，USB 3.0接口； 网络接口：18个，2个10M/100M/1000M自适应以太网口（RJ-45），16个10M/100M自适应以太网口（RJ-45）； 视频输入：视频接入模式支持16路网络压缩高清视频输入;卡口合成模式支持12路网络压缩高清视频输入； 报警输入：4路； 报警输出：4路（光耦输出）； 供电方式：DC12V； 功耗：＜40W； 工作温度：-30℃~+65℃； 工作湿度：10%～90%（无凝结）； | 台 | 1
30 | 定制设备机箱 | 600mm*800mm*1600mm | 个 | 1
31 | 485信号收发器 | 独立RS-485转换成光纤传输 光纤接口 1路光口(可选单纤或双纤SC/FC/ST) 光纤波长 单模单纤1310/1550nm(单模) 单模双纤1310nm(单模多模通用) 隔离保护 RS-485提供600W防雷击浪涌保护 接口特性 RS-485支持轮询32个终端(MAX) 传输距离 多模2KM，单模20KM，(40KM可定制) 通讯速率 RS-485:0~250Kbps DC9~36V/AC18~30V 供电方式 DC12V@200mA(MAX) 机箱电源集中供电 具备电源反接保护功能 工作模式 异步半双工，自动判断数据流向 工作环境 保存温度:-40~+85℃ 工作温度:-20~+75℃ 工作湿度:0%~95%无凝露 | 对 | 3
32 | 小抱杆箱 | 400mm宽*500mm厚*600mm高防雨、门锁 | 个 | 3
33 | 千兆光纤收发器 | 100Mbps，单纤，双网口，传输距离20Km | 对 | 3
34 | 千兆8口交换机 | 工业级 | 个 | 3
35 | 安装五金件 | 含空开、轨道、胶布、插板、熔纤、尾纤、尾纤盒等 | 项 | 1
36 | 电警设备安装费 | 含高车、人工、运输 | 台 | 18
37 | 电警调试费 | 含高车、人工调试、接入平台 | 杆体 | 3
38 | 电警柜机座 | 商混浇筑 | 个 | 1
39 | 电警柜预埋件 | M20圆钢*800mm*4根 | 个 | 1
40 | 电警柜接地 | 镀锌4cm*4cm角钢、2mm*4cm扁钢焊接、PE50 | 项 | 1
42 | 违法抓拍标志牌 | 1.45m*1.8m*2mm厚铝板、80滑槽、国标二级网金格工程模 | 个 | 3
43 | 标志牌安装费 | 含人工、运输 | 个 | 3 | 含人工、运输
备注：1、现有平台情况：Infovision TPCExpress交通综合管控平台标准版v1.1.0、对卡口、电警设备、视频设备的接入通道数、车道数进行管理； 2、现有平台接入协议要求：视频监控通道及车道管理符合国标协议接入。