## 总表
信号灯路口
序号 | 地点 | 道路名称
1 | 呼和温都尔镇 | 修理一条街
2 |  | 经一路与纬二路
3 |  | 经五路与纬一路
4 |  | 纬四路与经二路
5 |  | 纬五路与经二路
6 |  | 纬五路与经一路
7 |  | 纬三路与经二路
8 |  | X715与纬五路
9 | 巴音宝力格镇 | G335与固察线
10 |  | 巴音宝力格路与东升街
11 |  | 巴音前达门街与呼和温都尔路
12 |  | 乌力吉街与乌根高勒路
13 |  | 亿利面粉厂
14 |  | G335与塞上新村
15 |  | 富海与石兰计
电子警察路口
序号 | 地点 | 道路名称
1 | 呼和温都尔镇 | 修理一条街
2 |  | 信用社路口
3 |  | 经一路与纬二路
4 |  | 经二路与纬二路
5 |  | 经三路与纬二路
6 |  | 经四路与纬二路
7 |  | 经五路与纬一路
8 |  | 纬四路与经二路
9 |  | 纬五路与经二路
10 |  | 纬五路与经一路
11 |  | 纬三路与经二路
12 |  | X715与纬五路
13 |  | 经七路与纬一路
14 | 巴音宝力格镇 | G335与固察线
15 |  | 巴音宝力格路与东升街
16 |  | 潮格温都尔路与东升街
17 |  | 巴音前达门街与呼和温都尔路
18 |  | 巴音前达门街与东外环路口
19 |  | 乌力吉街与乌根高勒路
20 |  | 亿利面粉厂路口
21 |  | G335与塞上新村路口
22 |  | 富海与石兰计路口
区间测速路段
序号 | 地点 | 道路名称
1 | 乌盖嘎查 | 东宝力格
S213与G335
2 |  | 1120+200
1125+50
3 | 巴音宝力格镇 | 东升庙至青山区间测速改造 （1147KM---1166KM）
卡口
序号 | 地点 | 道路名称
1 | G335 | 富海与石兰计路口
2 |  | G335与乌盖路口
3 |  | G335：1138王四面粉厂路口
4 |  | G335与塞上新村路口
5 |  | 海燕加油站T型路口
6 |  | S213（45公里）与G335路口
7 |  | G335与迎宾大道
8 |  | G335（1150西紫金路口）
9 |  | G335与X714路口
10 |  | G335与固察线路口
11 |  | 经七路与纬一路
稽查布控
序号 | 地点 | 道路名称
1 | G335 | G335与迎宾大道稽查布控
信号灯路口升级改造
序号 | 地点 | 道路名称
1 | G335 | G335与迎宾大道信号灯路口升级改造
软件授权扩容、后台存储
序号 | 地点 | 名称
1 | 指挥中心 | 软件授权扩容及后台存储

## 信号灯明细
信号灯路口汇总明细
修理一条街
序号 | 名称 | 规格参数 | 单位 | 数量 | 备注
1 | 横支臂信号灯 | 【满屏信号灯】【双8倒计时】【横装】 包含：灯具、帽檐、装饰边、背杆支架（直径：100-300mm） 产品尺寸：1380×455×130mm（铝壳灯体） 面罩规格：φ400mm 面罩材质：玻璃 外壳材质：铝压铸 表面处理：黑色喷塑哑光 LED数量：红156，黄170，绿156；倒计时：红140，绿140 LED波长：红：625nm；黄：590nm；绿：505nm LED直径：φ5mm 倒计时：黄圆盘灯嵌入双8倒计时 计时方式：学习/触发/RS485通信 单管电流：＜18mA ◆LED寿命：≥70000小时 绝缘电阻：≥500MΩ 介电强度：≥1440V 中心光强：400 ~1000 cd 可视距离：＞450m 可视角度：＞30° 工作电压：AC 220V±44V，50HZ 功率：≤20W 工作温度：-40 ~ +80℃ 相对湿度：≤93% 防护等级：IP53 重量：33kg | 组 | 4
2 | 信号灯杆件 | 立杆 220-280*6mm*6500 横臂 100-200*5mm*5000 底法兰 500*20mm 横臂连接法兰 350*18mm 地脚螺丝 8-M24*1600mm | 套 | 4
3 | 信号灯基础(含地笼) | 1600mm*1600mm*1800mm 杆件基础C25 | 套 | 4
4 | 开挖沟槽铺设管线 |  | 米 | 80
5 | PE管 | 地埋管 Φ50 | 米 | 80
6 | 过路顶管 | 含机械 | 米 | 70
7 | 信号灯控制线 | RVV8*1.5 | 米 | 220
8 | 电源线 | RVV3*4 | 米 | 20
9 | 穿线费 | 含工费 | 米 | 245
10 | 穿线井（含井圈井盖） | 500mm*500mm*500mm | 套 | 9
11 | 22路网络信号机 | 道路交通信号控制机 信号机应符合《道路交通信号控制机》GB25280-2016要求，产品类别为C类，耐温等级为A级； 信号机软件应符合国家标准GB/T 20999-2017《交通信号控制机与上位机间的数据通信协议》的体系结构，支持标准所定义的通讯方式及相关对象； 支持接入电子警察，实时接收电子警察采集到的到达离开时间、车型、车牌、统计车道级和转向级交通流量数据，并应用于信号机协调控制； 支持接入视频车检器并接收数据，可按固定间隔或信控周期获取每个车道的流量、平均车速、平均车头时距、时间占有率、排队长度数据； 支持无缆线绿波协调控制功能，可利用信号机自身的时钟、通过设定相位差实现不同路口之间的离线协调，且支持自动按照时间段切换协调方案； 支持公交车辆优先功能，可接入RFID设备并检测相应的公交车辆，当公交车接近路口时信号机通过红灯早断、绿灯延长、插入相位的方式执行公交优先，支持用户自定义优先方式； ◆支持通过平台软件图形化配置路口方案、检测器、信号灯连接关系、配时方案与时段信息等； ◆支持行人过街自适应控制，可接入行人检测器，根据行人检测器的数据动态调整行人等待时间，支持配置过街人数及对应的通行时间； | 台 | 1
12 | 横支臂信号灯杆件拉运、吊装，安装费用 | 含工费、机械、吊车 | 套 | 4
13 | 信号灯接线 | 含工费 | 套 | 4
14 | 信号机配时 | 含电脑调试 | 项 | 1
15 | 清理渣土 | 含工费、机械 | 方 | 14
16 | 辅材小五金 | 含空开、插座等 | 批 | 1
17 | 取电（预估） | 含落户、电表、挖沟、 铺设线缆、恢复 | 项 | 1
经一路与纬二路
序号 | 名称 | 规格参数 | 单位 | 数量 | 备注
1 | 横支臂信号灯 | 【满屏信号灯】【双8倒计时】【横装】 包含：灯具、帽檐、装饰边、背杆支架（直径：100-300mm） 产品尺寸：1380×455×130mm（铝壳灯体） 面罩规格：φ400mm 面罩材质：玻璃 外壳材质：铝压铸 表面处理：黑色喷塑哑光 LED数量：红156，黄170，绿156；倒计时：红140，绿140 LED波长：红：625nm；黄：590nm；绿：505nm LED直径：φ5mm 倒计时：黄圆盘灯嵌入双8倒计时 计时方式：学习/触发/RS485通信 单管电流：＜18mA ◆LED寿命：≥70000小时 绝缘电阻：≥500MΩ 介电强度：≥1440V 中心光强：400 ~1000 cd 可视距离：＞450m 可视角度：＞30° 工作电压：AC 220V±44V，50HZ 功率：≤20W 工作温度：-40 ~ +80℃ 相对湿度：≤93% 防护等级：IP53 重量：33kg | 组 | 4
2 | 横支臂信号灯 | 【左转箭头灯】【双8倒计时】【横装】 包含：灯具、帽檐、装饰边、背杆支架、U型抱箍（直径：120mm） 产品尺寸：1380×455×130mm（铝壳灯体） 面罩规格：φ400mm 面罩材质：玻璃 外壳材质：铝压铸 表面处理：黑色喷塑哑光 LED数量：红90，黄170，绿90；倒计时：红140，绿140 LED波长：红：625nm；黄：590nm；绿：505nm LED直径：φ5mm 倒计时：黄圆盘灯嵌入双8倒计时 计时方式：学习/触发/RS485通信 单管电流：＜18mA ◆LED寿命：≥70000小时 绝缘电阻：≥500MΩ 介电强度：≥1440V 中心亮度：5000 ~15000 cd/m2 可视距离：＞450m 可视角度：＞30° 工作电压：AC 220V±44V，50HZ 功率：功率≤20W 工作温度：-40 ~ +80℃ 相对湿度：≤93% 防护等级：IP53 重量：33kg | 组 | 4
3 | 信号灯杆件 | 立杆 260-320*8mm*6500 横臂 110-260*6mm*8000 底法兰 550*20mm 横臂连接法兰 450*18mm 地脚螺丝 8-M27*1800mm | 套 | 2
4 | 信号灯杆件 | 立杆 300-360*10mm*6500 横臂 120-280*8mm*10000 底法兰 600*20mm 横臂连接法兰 450*20mm 地脚螺丝 8-M27*1800mm | 套 | 2
5 | 信号灯基础(含地笼) | 1600mmX1600mmx2000mm 杆件基础C25 | 套 | 2
6 | 信号灯基础(含地笼) | 1600mm*1600mm*1800mm 杆件基础C25 | 套 | 2
7 | 开挖沟槽铺设管线 |  | 米 | 180
8 | PE管 | 地埋管 Φ50 | 米 | 180
9 | 过路顶管 | 含机械 | 米 | 90
10 | 信号灯控制线 | RVV8*1.5 | 米 | 220
11 | 电源线 | RVV3*4 | 米 | 100
12 | 穿线费 | 含工费 | 米 | 320
13 | 穿线井（含井圈井盖） | 500mm*500mm*500mm | 套 | 9
14 | 22路网络信号机 | 道路交通信号控制机 信号机应符合《道路交通信号控制机》GB25280-2016要求，产品类别为C类，耐温等级为A级； 信号机软件应符合国家标准GB/T 20999-2017《交通信号控制机与上位机间的数据通信协议》的体系结构，支持标准所定义的通讯方式及相关对象； 支持接入电子警察，实时接收电子警察采集到的到达离开时间、车型、车牌、统计车道级和转向级交通流量数据，并应用于信号机协调控制； 支持接入视频车检器并接收数据，可按固定间隔或信控周期获取每个车道的流量、平均车速、平均车头时距、时间占有率、排队长度数据； 支持无缆线绿波协调控制功能，可利用信号机自身的时钟、通过设定相位差实现不同路口之间的离线协调，且支持自动按照时间段切换协调方案； 支持公交车辆优先功能，可接入RFID设备并检测相应的公交车辆，当公交车接近路口时信号机通过红灯早断、绿灯延长、插入相位的方式执行公交优先，支持用户自定义优先方式； ◆支持通过平台软件图形化配置路口方案、检测器、信号灯连接关系、配时方案与时段信息等； ◆支持行人过街自适应控制，可接入行人检测器，根据行人检测器的数据动态调整行人等待时间，支持配置过街人数及对应的通行时间； | 台 | 1
15 | 横支臂信号灯杆件拉运、吊装，安装费用 | 含工费、机械、吊车 | 套 | 4
16 | 信号灯接线 | 含工费 | 套 | 4
17 | 信号机配时 | 含电脑调试 | 项 | 1
18 | 清理渣土 | 含工费、机械 | 方 | 20
19 | 辅材小五金 | 含空开、插座等 | 批 | 1
20 | 取电（预估） | 含落户、电表、挖沟、 铺设线缆、恢复 | 项 | 1
经五路与纬一路
序号 | 名称 | 规格参数 | 单位 | 数量 | 备注
1 | 横支臂信号灯 | 【满屏信号灯】【双8倒计时】【横装】 包含：灯具、帽檐、装饰边、背杆支架（直径：100-300mm） 产品尺寸：1380×455×130mm（铝壳灯体） 面罩规格：φ400mm 面罩材质：玻璃 外壳材质：铝压铸 表面处理：黑色喷塑哑光 LED数量：红156，黄170，绿156；倒计时：红140，绿140 LED波长：红：625nm；黄：590nm；绿：505nm LED直径：φ5mm 倒计时：黄圆盘灯嵌入双8倒计时 计时方式：学习/触发/RS485通信 单管电流：＜18mA ◆LED寿命：≥70000小时 绝缘电阻：≥500MΩ 介电强度：≥1440V 中心光强：400 ~1000 cd 可视距离：＞450m 可视角度：＞30° 工作电压：AC 220V±44V，50HZ 功率：≤20W 工作温度：-40 ~ +80℃ 相对湿度：≤93% 防护等级：IP53 重量：33kg | 组 | 4
2 | 横支臂信号灯 | 【左转箭头灯】【双8倒计时】【横装】 包含：灯具、帽檐、装饰边、背杆支架、U型抱箍（直径：120mm） 产品尺寸：1380×455×130mm（铝壳灯体） 面罩规格：φ400mm 面罩材质：玻璃 外壳材质：铝压铸 表面处理：黑色喷塑哑光 LED数量：红90，黄170，绿90；倒计时：红140，绿140 LED波长：红：625nm；黄：590nm；绿：505nm LED直径：φ5mm 倒计时：黄圆盘灯嵌入双8倒计时 计时方式：学习/触发/RS485通信 单管电流：＜18mA ◆LED寿命：≥70000小时 绝缘电阻：≥500MΩ 介电强度：≥1440V 中心亮度：5000 ~15000 cd/m2 可视距离：＞450m 可视角度：＞30° 工作电压：AC 220V±44V，50HZ 功率：功率≤20W 工作温度：-40 ~ +80℃ 相对湿度：≤93% 防护等级：IP53 重量：33kg | 组 | 3
3 | 信号灯杆件 | 立杆 260-320*8mm*6500 横臂 110-260*6mm*8000 底法兰 550*20mm 横臂连接法兰 450*18mm 地脚螺丝 8-M27*1800mm | 套 | 3
4 | 信号灯杆件 | 立杆 220-280*6mm*6500 横臂 100-200*5mm*5000 底法兰 500*20mm 横臂连接法兰 350*18mm 地脚螺丝 8-M24*1600mm | 套 | 1
5 | 信号灯基础(含地笼) | 1600mmX1600mmx2000mm 杆件基础C25 | 套 | 3
6 | 信号灯基础(含地笼) | 1600mm*1600mm*1800mm 杆件基础C25 | 套 | 1
7 | 开挖沟槽铺设管线 |  | 米 | 180
8 | PE管 | 地埋管 Φ50 | 米 | 180
9 | 过路顶管 | 含机械 | 米 | 80
10 | 信号灯控制线 | RVV8*1.5 | 米 | 230
11 | 电源线 | RVV3*4 | 米 | 100
12 | 穿线费 | 含工费 | 米 | 330
13 | 穿线井（含井圈井盖） | 500mm*500mm*500mm | 套 | 9
14 | 22路网络信号机 | 道路交通信号控制机 信号机应符合《道路交通信号控制机》GB25280-2016要求，产品类别为C类，耐温等级为A级； 信号机软件应符合国家标准GB/T 20999-2017《交通信号控制机与上位机间的数据通信协议》的体系结构，支持标准所定义的通讯方式及相关对象； 支持接入电子警察，实时接收电子警察采集到的到达离开时间、车型、车牌、统计车道级和转向级交通流量数据，并应用于信号机协调控制； 支持接入视频车检器并接收数据，可按固定间隔或信控周期获取每个车道的流量、平均车速、平均车头时距、时间占有率、排队长度数据； 支持无缆线绿波协调控制功能，可利用信号机自身的时钟、通过设定相位差实现不同路口之间的离线协调，且支持自动按照时间段切换协调方案； 支持公交车辆优先功能，可接入RFID设备并检测相应的公交车辆，当公交车接近路口时信号机通过红灯早断、绿灯延长、插入相位的方式执行公交优先，支持用户自定义优先方式； ◆支持通过平台软件图形化配置路口方案、检测器、信号灯连接关系、配时方案与时段信息等； ◆支持行人过街自适应控制，可接入行人检测器，根据行人检测器的数据动态调整行人等待时间，支持配置过街人数及对应的通行时间； | 台 | 1
15 | 横支臂信号灯杆件拉运、吊装，安装费用 | 含工费、机械、吊车 | 套 | 4
16 | 信号灯接线 | 含工费 | 套 | 4
17 | 信号机配时 | 含电脑调试 | 项 | 1
18 | 清理渣土 | 含工费、机械 | 方 | 20
19 | 辅材小五金 | 含空开、插座等 | 批 | 1
20 | 取电（预估） | 含落户、电表、挖沟、 铺设线缆、恢复 | 项 | 1
纬四路与经二路
序号 | 名称 | 规格参数 | 单位 | 数量 | 备注
1 | 横支臂信号灯 | 【满屏信号灯】【双8倒计时】【横装】 包含：灯具、帽檐、装饰边、背杆支架（直径：100-300mm） 产品尺寸：1380×455×130mm（铝壳灯体） 面罩规格：φ400mm 面罩材质：玻璃 外壳材质：铝压铸 表面处理：黑色喷塑哑光 LED数量：红156，黄170，绿156；倒计时：红140，绿140 LED波长：红：625nm；黄：590nm；绿：505nm LED直径：φ5mm 倒计时：黄圆盘灯嵌入双8倒计时 计时方式：学习/触发/RS485通信 单管电流：＜18mA ◆LED寿命：≥70000小时 绝缘电阻：≥500MΩ 介电强度：≥1440V 中心光强：400 ~1000 cd 可视距离：＞450m 可视角度：＞30° 工作电压：AC 220V±44V，50HZ 功率：≤20W 工作温度：-40 ~ +80℃ 相对湿度：≤93% 防护等级：IP53 重量：33kg | 组 | 4
2 | 横支臂信号灯 | 【左转箭头灯】【双8倒计时】【横装】 包含：灯具、帽檐、装饰边、背杆支架、U型抱箍（直径：120mm） 产品尺寸：1380×455×130mm（铝壳灯体） 面罩规格：φ400mm 面罩材质：玻璃 外壳材质：铝压铸 表面处理：黑色喷塑哑光 LED数量：红90，黄170，绿90；倒计时：红140，绿140 LED波长：红：625nm；黄：590nm；绿：505nm LED直径：φ5mm 倒计时：黄圆盘灯嵌入双8倒计时 计时方式：学习/触发/RS485通信 单管电流：＜18mA ◆LED寿命：≥70000小时 绝缘电阻：≥500MΩ 介电强度：≥1440V 中心亮度：5000 ~15000 cd/m2 可视距离：＞450m 可视角度：＞30° 工作电压：AC 220V±44V，50HZ 功率：功率≤20W 工作温度：-40 ~ +80℃ 相对湿度：≤93% 防护等级：IP53 重量：33kg | 组 | 4
3 | 信号灯杆件 | 立杆 260-320*8mm*6500 横臂 110-260*6mm*8000 底法兰 550*20mm 横臂连接法兰 450*18mm 地脚螺丝 8-M27*1800mm | 套 | 4
4 | 信号灯基础(含地笼) | 1600mmX1600mmx2000mm 杆件基础C25 | 套 | 4
5 | 开挖沟槽铺设管线 |  | 米 | 180
6 | PE管 | 地埋管 Φ50 | 米 | 180
7 | 过路顶管 | 含机械 | 米 | 80
8 | 信号灯控制线 | RVV8*1.5 | 米 | 230
9 | 电源线 | RVV3*4 | 米 | 100
10 | 穿线费 | 含工费 | 米 | 330
11 | 穿线井（含井圈井盖） | 500mm*500mm*500mm | 套 | 9
12 | 22路网络信号机 | 道路交通信号控制机 信号机应符合《道路交通信号控制机》GB25280-2016要求，产品类别为C类，耐温等级为A级； 信号机软件应符合国家标准GB/T 20999-2017《交通信号控制机与上位机间的数据通信协议》的体系结构，支持标准所定义的通讯方式及相关对象； 支持接入电子警察，实时接收电子警察采集到的到达离开时间、车型、车牌、统计车道级和转向级交通流量数据，并应用于信号机协调控制； 支持接入视频车检器并接收数据，可按固定间隔或信控周期获取每个车道的流量、平均车速、平均车头时距、时间占有率、排队长度数据； 支持无缆线绿波协调控制功能，可利用信号机自身的时钟、通过设定相位差实现不同路口之间的离线协调，且支持自动按照时间段切换协调方案； 支持公交车辆优先功能，可接入RFID设备并检测相应的公交车辆，当公交车接近路口时信号机通过红灯早断、绿灯延长、插入相位的方式执行公交优先，支持用户自定义优先方式； ◆支持通过平台软件图形化配置路口方案、检测器、信号灯连接关系、配时方案与时段信息等； ◆支持行人过街自适应控制，可接入行人检测器，根据行人检测器的数据动态调整行人等待时间，支持配置过街人数及对应的通行时间； | 台 | 1
13 | 横支臂信号灯杆件拉运、吊装，安装费用 | 含工费、机械、吊车 | 套 | 4
14 | 信号灯接线 | 含工费 | 套 | 4
15 | 信号机配时 | 含电脑调试 | 项 | 1
16 | 清理渣土 | 含工费、机械 | 方 | 20
17 | 辅材小五金 | 含空开、插座等 | 批 | 1
18 | 取电（预估） | 含落户、电表、挖沟、 铺设线缆、恢复 | 项 | 1
纬五路与经二路
序号 | 名称 | 规格参数 | 单位 | 数量 | 备注
1 | 横支臂信号灯 | 【满屏信号灯】【双8倒计时】【横装】 包含：灯具、帽檐、装饰边、背杆支架（直径：100-300mm） 产品尺寸：1380×455×130mm（铝壳灯体） 面罩规格：φ400mm 面罩材质：玻璃 外壳材质：铝压铸 表面处理：黑色喷塑哑光 LED数量：红156，黄170，绿156；倒计时：红140，绿140 LED波长：红：625nm；黄：590nm；绿：505nm LED直径：φ5mm 倒计时：黄圆盘灯嵌入双8倒计时 计时方式：学习/触发/RS485通信 单管电流：＜18mA ◆LED寿命：≥70000小时 绝缘电阻：≥500MΩ 介电强度：≥1440V 中心光强：400 ~1000 cd 可视距离：＞450m 可视角度：＞30° 工作电压：AC 220V±44V，50HZ 功率：≤20W 工作温度：-40 ~ +80℃ 相对湿度：≤93% 防护等级：IP53 重量：33kg | 组 | 4
2 | 横支臂信号灯 | 【左转箭头灯】【双8倒计时】【横装】 包含：灯具、帽檐、装饰边、背杆支架、U型抱箍（直径：120mm） 产品尺寸：1380×455×130mm（铝壳灯体） 面罩规格：φ400mm 面罩材质：玻璃 外壳材质：铝压铸 表面处理：黑色喷塑哑光 LED数量：红90，黄170，绿90；倒计时：红140，绿140 LED波长：红：625nm；黄：590nm；绿：505nm LED直径：φ5mm 倒计时：黄圆盘灯嵌入双8倒计时 计时方式：学习/触发/RS485通信 单管电流：＜18mA ◆LED寿命：≥70000小时 绝缘电阻：≥500MΩ 介电强度：≥1440V 中心亮度：5000 ~15000 cd/m2 可视距离：＞450m 可视角度：＞30° 工作电压：AC 220V±44V，50HZ 功率：功率≤20W 工作温度：-40 ~ +80℃ 相对湿度：≤93% 防护等级：IP53 重量：33kg | 组 | 3
3 | 信号灯杆件 | 立杆 220-280*6mm*6500 横臂 100-200*5mm*5000 底法兰 500*20mm 横臂连接法兰 350*18mm 地脚螺丝 8-M24*1600mm | 套 | 1
4 | 信号灯杆件 | 立杆 260-320*8mm*6500 横臂 110-260*6mm*8000 底法兰 550*20mm 横臂连接法兰 450*18mm 地脚螺丝 8-M27*1800mm | 套 | 1
5 | 信号灯杆件 | 立杆 340-400*10mm*6500 横臂 130-300*8mm*12000 底法兰 650*20mm 横臂连接法兰 450*20mm 地脚螺丝 8-M27*1800mm | 套 | 2
6 | 信号灯基础(含地笼) | 1600mmX1600mmx2000mm 杆件基础C25 | 套 | 3
7 | 信号灯基础(含地笼) | 1600mm*1600mm*1800mm 杆件基础C25 | 套 | 1
8 | 开挖沟槽铺设管线 |  | 米 | 180
9 | PE管 | 地埋管 Φ50 | 米 | 180
10 | 过路顶管 | 含机械 | 米 | 80
11 | 信号灯控制线 | RVV8*1.5 | 米 | 280
12 | 电源线 | RVV3*4 | 米 | 100
13 | 穿线费 | 含工费 | 米 | 380
14 | 穿线井（含井圈井盖） | 500mm*500mm*500mm | 套 | 9
15 | 22路网络信号机 | 道路交通信号控制机 信号机应符合《道路交通信号控制机》GB25280-2016要求，产品类别为C类，耐温等级为A级； 信号机软件应符合国家标准GB/T 20999-2017《交通信号控制机与上位机间的数据通信协议》的体系结构，支持标准所定义的通讯方式及相关对象； 支持接入电子警察，实时接收电子警察采集到的到达离开时间、车型、车牌、统计车道级和转向级交通流量数据，并应用于信号机协调控制； 支持接入视频车检器并接收数据，可按固定间隔或信控周期获取每个车道的流量、平均车速、平均车头时距、时间占有率、排队长度数据； 支持无缆线绿波协调控制功能，可利用信号机自身的时钟、通过设定相位差实现不同路口之间的离线协调，且支持自动按照时间段切换协调方案； 支持公交车辆优先功能，可接入RFID设备并检测相应的公交车辆，当公交车接近路口时信号机通过红灯早断、绿灯延长、插入相位的方式执行公交优先，支持用户自定义优先方式； ◆支持通过平台软件图形化配置路口方案、检测器、信号灯连接关系、配时方案与时段信息等； ◆支持行人过街自适应控制，可接入行人检测器，根据行人检测器的数据动态调整行人等待时间，支持配置过街人数及对应的通行时间； | 台 | 1
16 | 横支臂信号灯杆件拉运、吊装，安装费用 | 含工费、机械、吊车 | 套 | 4
17 | 信号灯接线 | 含工费 | 套 | 4
18 | 信号机配时 | 含电脑调试 | 项 | 1
19 | 清理渣土 | 含工费、机械 | 方 | 20
20 | 辅材小五金 | 含空开、插座等 | 批 | 1
21 | 取电（预估） | 含落户、电表、挖沟、 铺设线缆、恢复 | 项 | 1
纬五路与经一路
序号 | 名称 | 规格参数 | 单位 | 数量 | 备注
1 | 横支臂信号灯 | 【满屏信号灯】【双8倒计时】【横装】 包含：灯具、帽檐、装饰边、背杆支架（直径：100-300mm） 产品尺寸：1380×455×130mm（铝壳灯体） 面罩规格：φ400mm 面罩材质：玻璃 外壳材质：铝压铸 表面处理：黑色喷塑哑光 LED数量：红156，黄170，绿156；倒计时：红140，绿140 LED波长：红：625nm；黄：590nm；绿：505nm LED直径：φ5mm 倒计时：黄圆盘灯嵌入双8倒计时 计时方式：学习/触发/RS485通信 单管电流：＜18mA ◆LED寿命：≥70000小时 绝缘电阻：≥500MΩ 介电强度：≥1440V 中心光强：400 ~1000 cd 可视距离：＞450m 可视角度：＞30° 工作电压：AC 220V±44V，50HZ 功率：≤20W 工作温度：-40 ~ +80℃ 相对湿度：≤93% 防护等级：IP53 重量：33kg | 组 | 4
2 | 横支臂信号灯 | 【左转箭头灯】【双8倒计时】【横装】 包含：灯具、帽檐、装饰边、背杆支架、U型抱箍（直径：120mm） 产品尺寸：1380×455×130mm（铝壳灯体） 面罩规格：φ400mm 面罩材质：玻璃 外壳材质：铝压铸 表面处理：黑色喷塑哑光 LED数量：红90，黄170，绿90；倒计时：红140，绿140 LED波长：红：625nm；黄：590nm；绿：505nm LED直径：φ5mm 倒计时：黄圆盘灯嵌入双8倒计时 计时方式：学习/触发/RS485通信 单管电流：＜18mA ◆LED寿命：≥70000小时 绝缘电阻：≥500MΩ 介电强度：≥1440V 中心亮度：5000 ~15000 cd/m2 可视距离：＞450m 可视角度：＞30° 工作电压：AC 220V±44V，50HZ 功率：功率≤20W 工作温度：-40 ~ +80℃ 相对湿度：≤93% 防护等级：IP53 重量：33kg | 组 | 3
3 | 信号灯杆件 | 立杆 220-280*6mm*6500 横臂 100-200*5mm*5000 底法兰 500*20mm 横臂连接法兰 350*18mm 地脚螺丝 8-M24*1600mm | 套 | 1
4 | 信号灯杆件 | 立杆 300-360*10mm*6500 横臂 120-280*8mm*10000 底法兰 600*20mm 横臂连接法兰 450*20mm 地脚螺丝 8-M27*1800mm | 套 | 1
5 | 信号灯杆件 | 立杆 340-400*10mm*6500 横臂 130-300*8mm*12000 底法兰 650*20mm 横臂连接法兰 450*20mm 地脚螺丝 8-M27*1800mm | 套 | 2
6 | 信号灯基础(含地笼) | 1600mmX1600mmx2000mm 杆件基础C25 | 套 | 3
7 | 信号灯基础(含地笼) | 1600mm*1600mm*1800mm 杆件基础C25 | 套 | 1
8 | 开挖沟槽铺设管线 |  | 米 | 180
9 | PE管 | 地埋管 Φ50 | 米 | 180
10 | 过路顶管 | 含机械 | 米 | 80
11 | 信号灯控制线 | RVV8*1.5 | 米 | 290
12 | 电源线 | RVV3*4 | 米 | 100
13 | 穿线费 | 含工费 | 米 | 390
14 | 穿线井（含井圈井盖） | 500mm*500mm*500mm | 套 | 9
15 | 22路网络信号机 | 道路交通信号控制机 信号机应符合《道路交通信号控制机》GB25280-2016要求，产品类别为C类，耐温等级为A级； 信号机软件应符合国家标准GB/T 20999-2017《交通信号控制机与上位机间的数据通信协议》的体系结构，支持标准所定义的通讯方式及相关对象； 支持接入电子警察，实时接收电子警察采集到的到达离开时间、车型、车牌、统计车道级和转向级交通流量数据，并应用于信号机协调控制； 支持接入视频车检器并接收数据，可按固定间隔或信控周期获取每个车道的流量、平均车速、平均车头时距、时间占有率、排队长度数据； 支持无缆线绿波协调控制功能，可利用信号机自身的时钟、通过设定相位差实现不同路口之间的离线协调，且支持自动按照时间段切换协调方案； 支持公交车辆优先功能，可接入RFID设备并检测相应的公交车辆，当公交车接近路口时信号机通过红灯早断、绿灯延长、插入相位的方式执行公交优先，支持用户自定义优先方式； ◆支持通过平台软件图形化配置路口方案、检测器、信号灯连接关系、配时方案与时段信息等； ◆支持行人过街自适应控制，可接入行人检测器，根据行人检测器的数据动态调整行人等待时间，支持配置过街人数及对应的通行时间； | 台 | 1
16 | 横支臂信号灯杆件拉运、吊装，安装费用 | 含工费、机械、吊车 | 套 | 4
17 | 信号灯接线 | 含工费 | 套 | 4
18 | 信号机配时 | 含电脑调试 | 项 | 1
19 | 清理渣土 | 含工费、机械 | 方 | 20
20 | 辅材小五金 | 含空开、插座等 | 批 | 1
21 | 取电（预估） | 含落户、电表、挖沟、 铺设线缆、恢复 | 项 | 1
纬三路与经二路
序号 | 名称 | 规格参数 | 单位 | 数量 | 备注
1 | 横支臂信号灯 | 【满屏信号灯】【双8倒计时】【横装】 包含：灯具、帽檐、装饰边、背杆支架（直径：100-300mm） 产品尺寸：1380×455×130mm（铝壳灯体） 面罩规格：φ400mm 面罩材质：玻璃 外壳材质：铝压铸 表面处理：黑色喷塑哑光 LED数量：红156，黄170，绿156；倒计时：红140，绿140 LED波长：红：625nm；黄：590nm；绿：505nm LED直径：φ5mm 倒计时：黄圆盘灯嵌入双8倒计时 计时方式：学习/触发/RS485通信 单管电流：＜18mA ◆LED寿命：≥70000小时 绝缘电阻：≥500MΩ 介电强度：≥1440V 中心光强：400 ~1000 cd 可视距离：＞450m 可视角度：＞30° 工作电压：AC 220V±44V，50HZ 功率：≤20W 工作温度：-40 ~ +80℃ 相对湿度：≤93% 防护等级：IP53 重量：33kg | 组 | 4
2 | 横支臂信号灯 | 【左转箭头灯】【双8倒计时】【横装】 包含：灯具、帽檐、装饰边、背杆支架、U型抱箍（直径：120mm） 产品尺寸：1380×455×130mm（铝壳灯体） 面罩规格：φ400mm 面罩材质：玻璃 外壳材质：铝压铸 表面处理：黑色喷塑哑光 LED数量：红90，黄170，绿90；倒计时：红140，绿140 LED波长：红：625nm；黄：590nm；绿：505nm LED直径：φ5mm 倒计时：黄圆盘灯嵌入双8倒计时 计时方式：学习/触发/RS485通信 单管电流：＜18mA ◆LED寿命：≥70000小时 绝缘电阻：≥500MΩ 介电强度：≥1440V 中心亮度：5000 ~15000 cd/m2 可视距离：＞450m 可视角度：＞30° 工作电压：AC 220V±44V，50HZ 功率：功率≤20W 工作温度：-40 ~ +80℃ 相对湿度：≤93% 防护等级：IP53 重量：33kg | 组 | 4
3 | 信号灯杆件 | 立杆 260-320*8mm*6500 横臂 110-260*6mm*8000 底法兰 550*20mm 横臂连接法兰 450*18mm 地脚螺丝 8-M27*1800mm | 套 | 4
4 | 信号灯基础(含地笼) | 1600mmX1600mmx2000mm 杆件基础C25 | 套 | 4
5 | 开挖沟槽铺设管线 |  | 米 | 180
6 | PE管 | 地埋管 Φ50 | 米 | 180
7 | 过路顶管 | 含机械 | 米 | 80
8 | 信号灯控制线 | RVV8*1.5 | 米 | 230
9 | 电源线 | RVV3*4 | 米 | 100
10 | 穿线费 | 含工费 | 米 | 330
11 | 穿线井（含井圈井盖） | 500mm*500mm*500mm | 套 | 9
12 | 22路网络信号机 | 道路交通信号控制机 信号机应符合《道路交通信号控制机》GB25280-2016要求，产品类别为C类，耐温等级为A级； 信号机软件应符合国家标准GB/T 20999-2017《交通信号控制机与上位机间的数据通信协议》的体系结构，支持标准所定义的通讯方式及相关对象； 支持接入电子警察，实时接收电子警察采集到的到达离开时间、车型、车牌、统计车道级和转向级交通流量数据，并应用于信号机协调控制； 支持接入视频车检器并接收数据，可按固定间隔或信控周期获取每个车道的流量、平均车速、平均车头时距、时间占有率、排队长度数据； 支持无缆线绿波协调控制功能，可利用信号机自身的时钟、通过设定相位差实现不同路口之间的离线协调，且支持自动按照时间段切换协调方案； 支持公交车辆优先功能，可接入RFID设备并检测相应的公交车辆，当公交车接近路口时信号机通过红灯早断、绿灯延长、插入相位的方式执行公交优先，支持用户自定义优先方式； ◆支持通过平台软件图形化配置路口方案、检测器、信号灯连接关系、配时方案与时段信息等； ◆支持行人过街自适应控制，可接入行人检测器，根据行人检测器的数据动态调整行人等待时间，支持配置过街人数及对应的通行时间； | 台 | 1
13 | 横支臂信号灯杆件拉运、吊装，安装费用 | 含工费、机械、吊车 | 套 | 4
14 | 信号灯接线 | 含工费 | 套 | 4
15 | 信号机配时 | 含电脑调试 | 项 | 1
16 | 清理渣土 | 含工费、机械 | 方 | 20
17 | 辅材小五金 | 含空开、插座等 | 批 | 1
18 | 取电（预估） | 含落户、电表、挖沟、 铺设线缆、恢复 | 项 | 1
X715与纬五路
序号 | 名称 | 规格参数 | 单位 | 数量 | 备注
1 | 横支臂信号灯 | 【满屏信号灯】【双8倒计时】【横装】 包含：灯具、帽檐、装饰边、背杆支架（直径：100-300mm） 产品尺寸：1380×455×130mm（铝壳灯体） 面罩规格：φ400mm 面罩材质：玻璃 外壳材质：铝压铸 表面处理：黑色喷塑哑光 LED数量：红156，黄170，绿156；倒计时：红140，绿140 LED波长：红：625nm；黄：590nm；绿：505nm LED直径：φ5mm 倒计时：黄圆盘灯嵌入双8倒计时 计时方式：学习/触发/RS485通信 单管电流：＜18mA ◆LED寿命：≥70000小时 绝缘电阻：≥500MΩ 介电强度：≥1440V 中心光强：400 ~1000 cd 可视距离：＞450m 可视角度：＞30° 工作电压：AC 220V±44V，50HZ 功率：≤20W 工作温度：-40 ~ +80℃ 相对湿度：≤93% 防护等级：IP53 重量：33kg | 组 | 4
2 | 横支臂信号灯 | 【左转箭头灯】【双8倒计时】【横装】 包含：灯具、帽檐、装饰边、背杆支架、U型抱箍（直径：120mm） 产品尺寸：1380×455×130mm（铝壳灯体） 面罩规格：φ400mm 面罩材质：玻璃 外壳材质：铝压铸 表面处理：黑色喷塑哑光 LED数量：红90，黄170，绿90；倒计时：红140，绿140 LED波长：红：625nm；黄：590nm；绿：505nm LED直径：φ5mm 倒计时：黄圆盘灯嵌入双8倒计时 计时方式：学习/触发/RS485通信 单管电流：＜18mA ◆LED寿命：≥70000小时 绝缘电阻：≥500MΩ 介电强度：≥1440V 中心亮度：5000 ~15000 cd/m2 可视距离：＞450m 可视角度：＞30° 工作电压：AC 220V±44V，50HZ 功率：功率≤20W 工作温度：-40 ~ +80℃ 相对湿度：≤93% 防护等级：IP53 重量：33kg | 组 | 2
3 | 信号灯杆件 | 立杆 220-280*6mm*6500 横臂 100-200*5mm*5000 底法兰 500*20mm 横臂连接法兰 350*18mm 地脚螺丝 8-M24*1600mm | 套 | 2
4 | 信号灯杆件 | 立杆 340-400*10mm*6500 横臂 130-300*8mm*12000 底法兰 650*20mm 横臂连接法兰 450*20mm 地脚螺丝 8-M27*1800mm | 套 | 2
5 | 信号灯基础(含地笼) | 1600mmX1600mmx2000mm 杆件基础C25 | 套 | 2
6 | 信号灯基础(含地笼) | 1600mm*1600mm*1800mm 杆件基础C25 | 套 | 2
7 | 开挖沟槽铺设管线 |  | 米 | 180
8 | PE管 | 地埋管 Φ50 | 米 | 180
9 | 过路顶管 | 含机械 | 米 | 100
10 | 信号灯控制线 | RVV8*1.5 | 米 | 260
11 | 电源线 | RVV3*4 | 米 | 100
12 | 穿线费 | 含工费 | 米 | 360
13 | 穿线井（含井圈井盖） | 500mm*500mm*500mm | 套 | 9
14 | 22路网络信号机 | 道路交通信号控制机 信号机应符合《道路交通信号控制机》GB25280-2016要求，产品类别为C类，耐温等级为A级； 信号机软件应符合国家标准GB/T 20999-2017《交通信号控制机与上位机间的数据通信协议》的体系结构，支持标准所定义的通讯方式及相关对象； 支持接入电子警察，实时接收电子警察采集到的到达离开时间、车型、车牌、统计车道级和转向级交通流量数据，并应用于信号机协调控制； 支持接入视频车检器并接收数据，可按固定间隔或信控周期获取每个车道的流量、平均车速、平均车头时距、时间占有率、排队长度数据； 支持无缆线绿波协调控制功能，可利用信号机自身的时钟、通过设定相位差实现不同路口之间的离线协调，且支持自动按照时间段切换协调方案； 支持公交车辆优先功能，可接入RFID设备并检测相应的公交车辆，当公交车接近路口时信号机通过红灯早断、绿灯延长、插入相位的方式执行公交优先，支持用户自定义优先方式； ◆支持通过平台软件图形化配置路口方案、检测器、信号灯连接关系、配时方案与时段信息等； ◆支持行人过街自适应控制，可接入行人检测器，根据行人检测器的数据动态调整行人等待时间，支持配置过街人数及对应的通行时间； | 台 | 1
15 | 横支臂信号灯杆件拉运、吊装，安装费用 | 含工费、机械、吊车 | 套 | 4
16 | 信号灯接线 | 含工费 | 套 | 4
17 | 信号机配时 | 含电脑调试 | 项 | 1
18 | 清理渣土 | 含工费、机械 | 方 | 20
19 | 辅材小五金 | 含空开、插座等 | 批 | 1
20 | 取电（预估） | 含落户、电表、挖沟、 铺设线缆、恢复 | 项 | 1
G335与固察线
序号 | 名称 | 规格参数 | 单位 | 数量 | 备注
1 | 横支臂信号灯 | 【满屏信号灯】【双8倒计时】【横装】 包含：灯具、帽檐、装饰边、背杆支架（直径：100-300mm） 产品尺寸：1380×455×130mm（铝壳灯体） 面罩规格：φ400mm 面罩材质：玻璃 外壳材质：铝压铸 表面处理：黑色喷塑哑光 LED数量：红156，黄170，绿156；倒计时：红140，绿140 LED波长：红：625nm；黄：590nm；绿：505nm LED直径：φ5mm 倒计时：黄圆盘灯嵌入双8倒计时 计时方式：学习/触发/RS485通信 单管电流：＜18mA ◆LED寿命：≥70000小时 绝缘电阻：≥500MΩ 介电强度：≥1440V 中心光强：400 ~1000 cd 可视距离：＞450m 可视角度：＞30° 工作电压：AC 220V±44V，50HZ 功率：≤20W 工作温度：-40 ~ +80℃ 相对湿度：≤93% 防护等级：IP53 重量：33kg | 组 | 4
2 | 横支臂信号灯 | 【左转箭头灯】【双8倒计时】【横装】 包含：灯具、帽檐、装饰边、背杆支架、U型抱箍（直径：120mm） 产品尺寸：1380×455×130mm（铝壳灯体） 面罩规格：φ400mm 面罩材质：玻璃 外壳材质：铝压铸 表面处理：黑色喷塑哑光 LED数量：红90，黄170，绿90；倒计时：红140，绿140 LED波长：红：625nm；黄：590nm；绿：505nm LED直径：φ5mm 倒计时：黄圆盘灯嵌入双8倒计时 计时方式：学习/触发/RS485通信 单管电流：＜18mA ◆LED寿命：≥70000小时 绝缘电阻：≥500MΩ 介电强度：≥1440V 中心亮度：5000 ~15000 cd/m2 可视距离：＞450m 可视角度：＞30° 工作电压：AC 220V±44V，50HZ 功率：功率≤20W 工作温度：-40 ~ +80℃ 相对湿度：≤93% 防护等级：IP53 重量：33kg | 组 | 4
3 | 信号灯杆件 | 立杆 260-320*8mm*6500 横臂 110-260*6mm*8000 底法兰 550*20mm 横臂连接法兰 450*18mm 地脚螺丝 8-M27*1800mm | 套 | 2
4 | 信号灯杆件 | 立杆 340-400*10mm*6500 横臂 130-300*8mm*12000 底法兰 650*20mm 横臂连接法兰 450*20mm 地脚螺丝 8-M27*1800mm | 套 | 2
5 | 信号灯基础(含地笼) | 1600mmX1600mmx2000mm 杆件基础C25 | 套 | 4
6 | 开挖沟槽铺设管线 |  | 米 | 180
7 | PE管 | 地埋管 Φ50 | 米 | 180
8 | 过路顶管 | 含机械 | 米 | 100
9 | 信号灯控制线 | RVV8*1.5 | 米 | 280
10 | 电源线 | RVV3*4 | 米 | 100
11 | 穿线费 | 含工费 | 米 | 380
12 | 穿线井（含井圈井盖） | 500mm*500mm*500mm | 套 | 9
13 | 22路网络信号机 | 道路交通信号控制机 信号机应符合《道路交通信号控制机》GB25280-2016要求，产品类别为C类，耐温等级为A级； 信号机软件应符合国家标准GB/T 20999-2017《交通信号控制机与上位机间的数据通信协议》的体系结构，支持标准所定义的通讯方式及相关对象； 支持接入电子警察，实时接收电子警察采集到的到达离开时间、车型、车牌、统计车道级和转向级交通流量数据，并应用于信号机协调控制； 支持接入视频车检器并接收数据，可按固定间隔或信控周期获取每个车道的流量、平均车速、平均车头时距、时间占有率、排队长度数据； 支持无缆线绿波协调控制功能，可利用信号机自身的时钟、通过设定相位差实现不同路口之间的离线协调，且支持自动按照时间段切换协调方案； 支持公交车辆优先功能，可接入RFID设备并检测相应的公交车辆，当公交车接近路口时信号机通过红灯早断、绿灯延长、插入相位的方式执行公交优先，支持用户自定义优先方式； ◆支持通过平台软件图形化配置路口方案、检测器、信号灯连接关系、配时方案与时段信息等； ◆支持行人过街自适应控制，可接入行人检测器，根据行人检测器的数据动态调整行人等待时间，支持配置过街人数及对应的通行时间； | 台 | 1
14 | 横支臂信号灯杆件拉运、吊装，安装费用 | 含工费、机械、吊车 | 套 | 4
15 | 信号灯接线 | 含工费 | 套 | 4
16 | 信号机配时 | 含电脑调试 | 项 | 1
17 | 清理渣土 | 含工费、机械 | 方 | 22
18 | 辅材小五金 | 含空开、插座等 | 批 | 1
19 | 取电（预估） | 含落户、电表、挖沟、 铺设线缆、恢复 | 项 | 1
巴音宝力格路与东升街
序号 | 名称 | 规格参数 | 单位 | 数量 | 备注
1 | 横支臂信号灯 | 【满屏信号灯】【双8倒计时】【横装】 包含：灯具、帽檐、装饰边、背杆支架（直径：100-300mm） 产品尺寸：1380×455×130mm（铝壳灯体） 面罩规格：φ400mm 面罩材质：玻璃 外壳材质：铝压铸 表面处理：黑色喷塑哑光 LED数量：红156，黄170，绿156；倒计时：红140，绿140 LED波长：红：625nm；黄：590nm；绿：505nm LED直径：φ5mm 倒计时：黄圆盘灯嵌入双8倒计时 计时方式：学习/触发/RS485通信 单管电流：＜18mA ◆LED寿命：≥70000小时 绝缘电阻：≥500MΩ 介电强度：≥1440V 中心光强：400 ~1000 cd 可视距离：＞450m 可视角度：＞30° 工作电压：AC 220V±44V，50HZ 功率：≤20W 工作温度：-40 ~ +80℃ 相对湿度：≤93% 防护等级：IP53 重量：33kg | 组 | 4
2 | 横支臂信号灯 | 【左转箭头灯】【双8倒计时】【横装】 包含：灯具、帽檐、装饰边、背杆支架、U型抱箍（直径：120mm） 产品尺寸：1380×455×130mm（铝壳灯体） 面罩规格：φ400mm 面罩材质：玻璃 外壳材质：铝压铸 表面处理：黑色喷塑哑光 LED数量：红90，黄170，绿90；倒计时：红140，绿140 LED波长：红：625nm；黄：590nm；绿：505nm LED直径：φ5mm 倒计时：黄圆盘灯嵌入双8倒计时 计时方式：学习/触发/RS485通信 单管电流：＜18mA ◆LED寿命：≥70000小时 绝缘电阻：≥500MΩ 介电强度：≥1440V 中心亮度：5000 ~15000 cd/m2 可视距离：＞450m 可视角度：＞30° 工作电压：AC 220V±44V，50HZ 功率：功率≤20W 工作温度：-40 ~ +80℃ 相对湿度：≤93% 防护等级：IP53 重量：33kg | 组 | 4
3 | 信号灯杆件 | 立杆 260-320*8mm*6500 横臂 110-260*6mm*8000 底法兰 550*20mm 横臂连接法兰 450*18mm 地脚螺丝 8-M27*1800mm | 套 | 4
4 | 信号灯基础(含地笼) | 1600mmX1600mmx2000mm 杆件基础C25 | 套 | 4
5 | 开挖沟槽铺设管线 |  | 米 | 180
6 | PE管 | 地埋管 Φ50 | 米 | 180
7 | 过路顶管 | 含机械 | 米 | 80
8 | 信号灯控制线 | RVV8*1.5 | 米 | 230
9 | 电源线 | RVV3*4 | 米 | 100
10 | 穿线费 | 含工费 | 米 | 330
11 | 穿线井（含井圈井盖） | 500mm*500mm*500mm | 套 | 9
12 | 22路网络信号机 | 道路交通信号控制机 信号机应符合《道路交通信号控制机》GB25280-2016要求，产品类别为C类，耐温等级为A级； 信号机软件应符合国家标准GB/T 20999-2017《交通信号控制机与上位机间的数据通信协议》的体系结构，支持标准所定义的通讯方式及相关对象； 支持接入电子警察，实时接收电子警察采集到的到达离开时间、车型、车牌、统计车道级和转向级交通流量数据，并应用于信号机协调控制； 支持接入视频车检器并接收数据，可按固定间隔或信控周期获取每个车道的流量、平均车速、平均车头时距、时间占有率、排队长度数据； 支持无缆线绿波协调控制功能，可利用信号机自身的时钟、通过设定相位差实现不同路口之间的离线协调，且支持自动按照时间段切换协调方案； 支持公交车辆优先功能，可接入RFID设备并检测相应的公交车辆，当公交车接近路口时信号机通过红灯早断、绿灯延长、插入相位的方式执行公交优先，支持用户自定义优先方式； ◆支持通过平台软件图形化配置路口方案、检测器、信号灯连接关系、配时方案与时段信息等； ◆支持行人过街自适应控制，可接入行人检测器，根据行人检测器的数据动态调整行人等待时间，支持配置过街人数及对应的通行时间； | 台 | 1
13 | 横支臂信号灯杆件拉运、吊装，安装费用 | 含工费、机械、吊车 | 套 | 4
14 | 信号灯接线 | 含工费 | 套 | 4
15 | 信号机配时 | 含电脑调试 | 项 | 1
16 | 清理渣土 | 含工费、机械 | 方 | 20
17 | 辅材小五金 | 含空开、插座等 | 批 | 1
18 | 取电（预估） | 含落户、电表、挖沟、 铺设线缆、恢复 | 项 | 1
巴音前达门街与呼和温都尔路
序号 | 名称 | 规格参数 | 单位 | 数量
1 | 横支臂信号灯 | 【满屏信号灯】【双8倒计时】【横装】 包含：灯具、帽檐、装饰边、背杆支架（直径：100-300mm） 产品尺寸：1380×455×130mm（铝壳灯体） 面罩规格：φ400mm 面罩材质：玻璃 外壳材质：铝压铸 表面处理：黑色喷塑哑光 LED数量：红156，黄170，绿156；倒计时：红140，绿140 LED波长：红：625nm；黄：590nm；绿：505nm LED直径：φ5mm 倒计时：黄圆盘灯嵌入双8倒计时 计时方式：学习/触发/RS485通信 单管电流：＜18mA ◆LED寿命：≥70000小时 绝缘电阻：≥500MΩ 介电强度：≥1440V 中心光强：400 ~1000 cd 可视距离：＞450m 可视角度：＞30° 工作电压：AC 220V±44V，50HZ 功率：≤20W 工作温度：-40 ~ +80℃ 相对湿度：≤93% 防护等级：IP53 重量：33kg | 组 | 4
2 | 横支臂信号灯 | 【左转箭头灯】【双8倒计时】【横装】 包含：灯具、帽檐、装饰边、背杆支架、U型抱箍（直径：120mm） 产品尺寸：1380×455×130mm（铝壳灯体） 面罩规格：φ400mm 面罩材质：玻璃 外壳材质：铝压铸 表面处理：黑色喷塑哑光 LED数量：红90，黄170，绿90；倒计时：红140，绿140 LED波长：红：625nm；黄：590nm；绿：505nm LED直径：φ5mm 倒计时：黄圆盘灯嵌入双8倒计时 计时方式：学习/触发/RS485通信 单管电流：＜18mA ◆LED寿命：≥70000小时 绝缘电阻：≥500MΩ 介电强度：≥1440V 中心亮度：5000 ~15000 cd/m2 可视距离：＞450m 可视角度：＞30° 工作电压：AC 220V±44V，50HZ 功率：功率≤20W 工作温度：-40 ~ +80℃ 相对湿度：≤93% 防护等级：IP53 重量：33kg | 组 | 4
3 | 信号灯杆件 | 立杆 260-320*8mm*6500 横臂 110-260*6mm*8000 底法兰 550*20mm 横臂连接法兰 450*18mm 地脚螺丝 8-M27*1800mm | 套 | 2
4 | 信号灯杆件 | 立杆 300-360*10mm*6500 横臂 120-280*8mm*10000 底法兰 600*20mm 横臂连接法兰 450*20mm 地脚螺丝 8-M27*1800mm | 套 | 2
5 | 信号灯基础(含地笼) | 1600mmX1600mmx2000mm 杆件基础C25 | 套 | 4
6 | 开挖沟槽铺设管线 |  | 米 | 180
7 | PE管 | 地埋管 Φ50 | 米 | 180
8 | 过路顶管 | 含机械 | 米 | 100
9 | 信号灯控制线 | RVV8*1.5 | 米 | 230
10 | 电源线 | RVV3*4 | 米 | 100
11 | 穿线费 | 含工费 | 米 | 330
12 | 穿线井（含井圈井盖） | 500mm*500mm*500mm | 套 | 9
13 | 22路网络信号机 | 道路交通信号控制机 信号机应符合《道路交通信号控制机》GB25280-2016要求，产品类别为C类，耐温等级为A级； 信号机软件应符合国家标准GB/T 20999-2017《交通信号控制机与上位机间的数据通信协议》的体系结构，支持标准所定义的通讯方式及相关对象； 支持接入电子警察，实时接收电子警察采集到的到达离开时间、车型、车牌、统计车道级和转向级交通流量数据，并应用于信号机协调控制； 支持接入视频车检器并接收数据，可按固定间隔或信控周期获取每个车道的流量、平均车速、平均车头时距、时间占有率、排队长度数据； 支持无缆线绿波协调控制功能，可利用信号机自身的时钟、通过设定相位差实现不同路口之间的离线协调，且支持自动按照时间段切换协调方案； 支持公交车辆优先功能，可接入RFID设备并检测相应的公交车辆，当公交车接近路口时信号机通过红灯早断、绿灯延长、插入相位的方式执行公交优先，支持用户自定义优先方式； ◆支持通过平台软件图形化配置路口方案、检测器、信号灯连接关系、配时方案与时段信息等； ◆支持行人过街自适应控制，可接入行人检测器，根据行人检测器的数据动态调整行人等待时间，支持配置过街人数及对应的通行时间； | 台 | 1
14 | 横支臂信号灯杆件拉运、吊装，安装费用 | 含工费、机械、吊车 | 套 | 4
15 | 信号灯接线 | 含工费 | 套 | 4
16 | 信号机配时 | 含电脑调试 | 项 | 1
17 | 清理渣土 | 含工费、机械 | 方 | 20
18 | 辅材小五金 | 含空开、插座等 | 批 | 1
19 | 取电（预估） | 含落户、电表、挖沟、 铺设线缆、恢复 | 项 | 1
乌力吉街与乌根高勒路
序号 | 名称 | 规格参数 | 单位 | 数量 | 备注
1 | 横支臂信号灯 | 【满屏信号灯】【双8倒计时】【横装】 包含：灯具、帽檐、装饰边、背杆支架（直径：100-300mm） 产品尺寸：1380×455×130mm（铝壳灯体） 面罩规格：φ400mm 面罩材质：玻璃 外壳材质：铝压铸 表面处理：黑色喷塑哑光 LED数量：红156，黄170，绿156；倒计时：红140，绿140 LED波长：红：625nm；黄：590nm；绿：505nm LED直径：φ5mm 倒计时：黄圆盘灯嵌入双8倒计时 计时方式：学习/触发/RS485通信 单管电流：＜18mA ◆LED寿命：≥70000小时 绝缘电阻：≥500MΩ 介电强度：≥1440V 中心光强：400 ~1000 cd 可视距离：＞450m 可视角度：＞30° 工作电压：AC 220V±44V，50HZ 功率：≤20W 工作温度：-40 ~ +80℃ 相对湿度：≤93% 防护等级：IP53 重量：33kg | 组 | 4
2 | 横支臂信号灯 | 【左转箭头灯】【双8倒计时】【横装】 包含：灯具、帽檐、装饰边、背杆支架、U型抱箍（直径：120mm） 产品尺寸：1380×455×130mm（铝壳灯体） 面罩规格：φ400mm 面罩材质：玻璃 外壳材质：铝压铸 表面处理：黑色喷塑哑光 LED数量：红90，黄170，绿90；倒计时：红140，绿140 LED波长：红：625nm；黄：590nm；绿：505nm LED直径：φ5mm 倒计时：黄圆盘灯嵌入双8倒计时 计时方式：学习/触发/RS485通信 单管电流：＜18mA ◆LED寿命：≥70000小时 绝缘电阻：≥500MΩ 介电强度：≥1440V 中心亮度：5000 ~15000 cd/m2 可视距离：＞450m 可视角度：＞30° 工作电压：AC 220V±44V，50HZ 功率：功率≤20W 工作温度：-40 ~ +80℃ 相对湿度：≤93% 防护等级：IP53 重量：33kg | 组 | 3
3 | 信号灯杆件 | 立杆 260-320*8mm*6500 横臂 110-260*6mm*8000 底法兰 550*20mm 横臂连接法兰 450*18mm 地脚螺丝 8-M27*1800mm | 套 | 3
4 | 信号灯杆件 | 立杆 220-280*6mm*6500 横臂 100-200*5mm*5000 底法兰 500*20mm 横臂连接法兰 350*18mm 地脚螺丝 8-M24*1600mm | 套 | 1
5 | 信号灯基础(含地笼) | 1600mmX1600mmx2000mm 杆件基础C25 | 套 | 3
6 | 信号灯基础(含地笼) | 1600mm*1600mm*1800mm 杆件基础C25 | 套 | 1
7 | 开挖沟槽铺设管线 |  | 米 | 180
8 | PE管 | 地埋管 Φ50 | 米 | 180
9 | 过路顶管 | 含机械 | 米 | 80
10 | 信号灯控制线 | RVV8*1.5 | 米 | 230
11 | 电源线 | RVV3*4 | 米 | 100
12 | 穿线费 | 含工费 | 米 | 330
13 | 穿线井（含井圈井盖） | 500mm*500mm*500mm | 套 | 9
14 | 22路网络信号机 | 道路交通信号控制机 信号机应符合《道路交通信号控制机》GB25280-2016要求，产品类别为C类，耐温等级为A级； 信号机软件应符合国家标准GB/T 20999-2017《交通信号控制机与上位机间的数据通信协议》的体系结构，支持标准所定义的通讯方式及相关对象； 支持接入电子警察，实时接收电子警察采集到的到达离开时间、车型、车牌、统计车道级和转向级交通流量数据，并应用于信号机协调控制； 支持接入视频车检器并接收数据，可按固定间隔或信控周期获取每个车道的流量、平均车速、平均车头时距、时间占有率、排队长度数据； 支持无缆线绿波协调控制功能，可利用信号机自身的时钟、通过设定相位差实现不同路口之间的离线协调，且支持自动按照时间段切换协调方案； 支持公交车辆优先功能，可接入RFID设备并检测相应的公交车辆，当公交车接近路口时信号机通过红灯早断、绿灯延长、插入相位的方式执行公交优先，支持用户自定义优先方式； ◆支持通过平台软件图形化配置路口方案、检测器、信号灯连接关系、配时方案与时段信息等； ◆支持行人过街自适应控制，可接入行人检测器，根据行人检测器的数据动态调整行人等待时间，支持配置过街人数及对应的通行时间； | 台 | 1
15 | 横支臂信号灯杆件拉运、吊装，安装费用 | 含工费、机械、吊车 | 套 | 4
16 | 信号灯接线 | 含工费 | 套 | 4
17 | 信号机配时 | 含电脑调试 | 项 | 1
18 | 清理渣土 | 含工费、机械 | 方 | 20
19 | 辅材小五金 | 含空开、插座等 | 批 | 1
20 | 取电（预估） | 含落户、电表、挖沟、 铺设线缆、恢复 | 项 | 1
亿利面粉厂
序号 | 名称 | 规格参数 | 单位 | 数量 | 备注
1 | 横支臂信号灯 | 【满屏信号灯】【双8倒计时】【横装】 包含：灯具、帽檐、装饰边、背杆支架（直径：100-300mm） 产品尺寸：1380×455×130mm（铝壳灯体） 面罩规格：φ400mm 面罩材质：玻璃 外壳材质：铝压铸 表面处理：黑色喷塑哑光 LED数量：红156，黄170，绿156；倒计时：红140，绿140 LED波长：红：625nm；黄：590nm；绿：505nm LED直径：φ5mm 倒计时：黄圆盘灯嵌入双8倒计时 计时方式：学习/触发/RS485通信 单管电流：＜18mA ◆LED寿命：≥70000小时 绝缘电阻：≥500MΩ 介电强度：≥1440V 中心光强：400 ~1000 cd 可视距离：＞450m 可视角度：＞30° 工作电压：AC 220V±44V，50HZ 功率：≤20W 工作温度：-40 ~ +80℃ 相对湿度：≤93% 防护等级：IP53 重量：33kg | 组 | 2
2 | 信号灯杆件 | 立杆 220-280*6mm*6500 横臂 100-200*5mm*7000 底法兰 500*20mm 横臂连接法兰 350*18mm 地脚螺丝 8-M24*1600mm | 套 | 1
3 | 信号灯基础(含地笼) | 1600mmX1600mmx2000mm 杆件基础C25 | 套 | 1
4 | 开挖沟槽铺设管线 |  | 米 | 80
5 | PE管 | 地埋管 Φ50 | 米 | 80
6 | 过路顶管 | 含机械 | 米 | 15
7 | 信号灯控制线 | RVV8*1.5 | 米 | 110
8 | 穿线费 | 含工费 | 米 | 110
9 | 穿线井（含井圈井盖） | 500mm*500mm*500mm | 套 | 2
10 | 22路网络信号机 | 道路交通信号控制机 信号机应符合《道路交通信号控制机》GB25280-2016要求，产品类别为C类，耐温等级为A级； 信号机软件应符合国家标准GB/T 20999-2017《交通信号控制机与上位机间的数据通信协议》的体系结构，支持标准所定义的通讯方式及相关对象； 支持接入电子警察，实时接收电子警察采集到的到达离开时间、车型、车牌、统计车道级和转向级交通流量数据，并应用于信号机协调控制； 支持接入视频车检器并接收数据，可按固定间隔或信控周期获取每个车道的流量、平均车速、平均车头时距、时间占有率、排队长度数据； 支持无缆线绿波协调控制功能，可利用信号机自身的时钟、通过设定相位差实现不同路口之间的离线协调，且支持自动按照时间段切换协调方案； 支持公交车辆优先功能，可接入RFID设备并检测相应的公交车辆，当公交车接近路口时信号机通过红灯早断、绿灯延长、插入相位的方式执行公交优先，支持用户自定义优先方式； ◆支持通过平台软件图形化配置路口方案、检测器、信号灯连接关系、配时方案与时段信息等； ◆支持行人过街自适应控制，可接入行人检测器，根据行人检测器的数据动态调整行人等待时间，支持配置过街人数及对应的通行时间； | 台 | 1
11 | 横支臂信号灯杆件拉运、吊装，安装费用 | 含工费、机械、吊车 | 套 | 1
12 | 信号灯接线 | 含工费 | 套 | 1
13 | 信号机配时 | 含电脑调试 | 项 | 1
14 | 清理渣土 | 含工费、机械 | 方 | 5
15 | 辅材小五金 | 含空开、插座等 | 批 | 1
16 | 取电（预估） | 含落户、电表、挖沟、 铺设线缆、恢复 | 项 | 1
G335与塞上新村
序号 | 名称 | 规格参数 | 单位 | 数量 | 备注
1 | 横支臂信号灯 | 【满屏信号灯】【双8倒计时】【横装】 包含：灯具、帽檐、装饰边、背杆支架（直径：100-300mm） 产品尺寸：1380×455×130mm（铝壳灯体） 面罩规格：φ400mm 面罩材质：玻璃 外壳材质：铝压铸 表面处理：黑色喷塑哑光 LED数量：红156，黄170，绿156；倒计时：红140，绿140 LED波长：红：625nm；黄：590nm；绿：505nm LED直径：φ5mm 倒计时：黄圆盘灯嵌入双8倒计时 计时方式：学习/触发/RS485通信 单管电流：＜18mA ◆LED寿命：≥70000小时 绝缘电阻：≥500MΩ 介电强度：≥1440V 中心光强：400 ~1000 cd 可视距离：＞450m 可视角度：＞30° 工作电压：AC 220V±44V，50HZ 功率：≤20W 工作温度：-40 ~ +80℃ 相对湿度：≤93% 防护等级：IP53 重量：33kg | 组 | 2
2 | 信号灯杆件 | 立杆 220-280*6mm*6500 横臂 100-200*5mm*7000 底法兰 500*20mm 横臂连接法兰 350*18mm 地脚螺丝 8-M24*1600mm | 套 | 2
3 | 信号灯基础(含地笼) | 1600mmX1600mmx2000mm 杆件基础C25 | 套 | 2
4 | 开挖沟槽铺设管线 |  | 米 | 40
5 | PE管 | 地埋管 Φ50 | 米 | 40
6 | 过路顶管 | 含机械 | 米 | 20
7 | 信号灯控制线 | RVV8*1.5 | 米 | 160
8 | 穿线费 | 含工费 | 米 | 180
9 | 穿线井（含井圈井盖） | 500mm*500mm*500mm | 套 | 5
10 | 22路网络信号机 | 道路交通信号控制机 信号机应符合《道路交通信号控制机》GB25280-2016要求，产品类别为C类，耐温等级为A级； 信号机软件应符合国家标准GB/T 20999-2017《交通信号控制机与上位机间的数据通信协议》的体系结构，支持标准所定义的通讯方式及相关对象； 支持接入电子警察，实时接收电子警察采集到的到达离开时间、车型、车牌、统计车道级和转向级交通流量数据，并应用于信号机协调控制； 支持接入视频车检器并接收数据，可按固定间隔或信控周期获取每个车道的流量、平均车速、平均车头时距、时间占有率、排队长度数据； 支持无缆线绿波协调控制功能，可利用信号机自身的时钟、通过设定相位差实现不同路口之间的离线协调，且支持自动按照时间段切换协调方案； 支持公交车辆优先功能，可接入RFID设备并检测相应的公交车辆，当公交车接近路口时信号机通过红灯早断、绿灯延长、插入相位的方式执行公交优先，支持用户自定义优先方式； ◆支持通过平台软件图形化配置路口方案、检测器、信号灯连接关系、配时方案与时段信息等； ◆支持行人过街自适应控制，可接入行人检测器，根据行人检测器的数据动态调整行人等待时间，支持配置过街人数及对应的通行时间； | 台 | 1
11 | 横支臂信号灯杆件拉运、吊装，安装费用 | 含工费、机械、吊车 | 套 | 2
12 | 信号灯接线 | 含工费 | 套 | 2
13 | 信号机配时 | 含电脑调试 | 项 | 1
14 | 清理渣土 | 含工费、机械 | 方 | 10
15 | 辅材小五金 | 含空开、插座等 | 批 | 1
16 | 取电（预估） | 含落户、电表、挖沟、 铺设线缆、恢复 | 项 | 1
富海与石兰计
序号 | 名称 | 规格参数 | 单位 | 数量 | 备注
1 | 横支臂信号灯 | 【满屏信号灯】【双8倒计时】【横装】 包含：灯具、帽檐、装饰边、背杆支架（直径：100-300mm） 产品尺寸：1380×455×130mm（铝壳灯体） 面罩规格：φ400mm 面罩材质：玻璃 外壳材质：铝压铸 表面处理：黑色喷塑哑光 LED数量：红156，黄170，绿156；倒计时：红140，绿140 LED波长：红：625nm；黄：590nm；绿：505nm LED直径：φ5mm 倒计时：黄圆盘灯嵌入双8倒计时 计时方式：学习/触发/RS485通信 单管电流：＜18mA ◆LED寿命：≥70000小时 绝缘电阻：≥500MΩ 介电强度：≥1440V 中心光强：400 ~1000 cd 可视距离：＞450m 可视角度：＞30° 工作电压：AC 220V±44V，50HZ 功率：≤20W 工作温度：-40 ~ +80℃ 相对湿度：≤93% 防护等级：IP53 重量：33kg | 组 | 3
2 | 信号灯杆件 | 立杆 220-280*6mm*6500 横臂 100-200*5mm*7000 底法兰 500*20mm 横臂连接法兰 350*18mm 地脚螺丝 8-M24*1600mm | 套 | 3
3 | 信号灯基础(含地笼) | 1600mmX1600mmx2000mm 杆件基础C25 | 套 | 3
4 | 开挖沟槽铺设管线 |  | 米 | 110
5 | PE管 | 地埋管 Φ50 | 米 | 110
6 | 过路顶管 | 含机械 | 米 | 80
7 | 信号灯控制线 | RVV8*1.5 | 米 | 230
8 | 电源线 | RVV3*4 | 米 | 100
9 | 穿线费 | 含工费 | 米 | 330
10 | 穿线井（含井圈井盖） | 500mm*500mm*500mm | 套 | 7
11 | 22路网络信号机 | 道路交通信号控制机 信号机应符合《道路交通信号控制机》GB25280-2016要求，产品类别为C类，耐温等级为A级； 信号机软件应符合国家标准GB/T 20999-2017《交通信号控制机与上位机间的数据通信协议》的体系结构，支持标准所定义的通讯方式及相关对象； 支持接入电子警察，实时接收电子警察采集到的到达离开时间、车型、车牌、统计车道级和转向级交通流量数据，并应用于信号机协调控制； 支持接入视频车检器并接收数据，可按固定间隔或信控周期获取每个车道的流量、平均车速、平均车头时距、时间占有率、排队长度数据； 支持无缆线绿波协调控制功能，可利用信号机自身的时钟、通过设定相位差实现不同路口之间的离线协调，且支持自动按照时间段切换协调方案； 支持公交车辆优先功能，可接入RFID设备并检测相应的公交车辆，当公交车接近路口时信号机通过红灯早断、绿灯延长、插入相位的方式执行公交优先，支持用户自定义优先方式； ◆支持通过平台软件图形化配置路口方案、检测器、信号灯连接关系、配时方案与时段信息等； ◆支持行人过街自适应控制，可接入行人检测器，根据行人检测器的数据动态调整行人等待时间，支持配置过街人数及对应的通行时间； | 台 | 1
12 | 横支臂信号灯杆件拉运、吊装，安装费用 | 含工费、机械、吊车 | 套 | 3
13 | 信号灯接线 | 含工费 | 套 | 3
14 | 信号机配时 | 含电脑调试 | 项 | 1
15 | 清理渣土 | 含工费、机械 | 方 | 20
16 | 辅材小五金 | 含空开、插座等 | 批 | 1
17 | 取电（预估） | 含落户、电表、挖沟、 铺设线缆、恢复 | 项 | 1

## 电警明细
电子警察路口汇总明细
修理一条街
序号 | 名称 | 规格参数 | 单位 | 数量 | 备注
1 | 电警摄像机 | 【GMOS】【电警】高清抓拍单元 包含高清一体化嵌入式摄像机、高清镜头、室外防护罩、相机内置网络信号防雷器、电源适配器等 图像传感器：采用2/3英寸全局曝光CMOS传感器 最大图像尺寸：2048×1536像素 视频帧率（1-50）fps可设置 视频压缩支持H.265、H.264、M-JPEG 支持车辆捕获抓拍功能，在天气晴朗无雾，号牌无遮挡、无污损，白天环境光照度不低于200lx，晚上辅助光照度不高于30lx的条件下测试，白天和晚上的捕获率均≥99% 支持车牌识别功能（含新能源），在白天环境光照度不低于200lx，晚上辅助光照度不高于30lx的条件下测试，白天和晚上的识别率均≥99% 支持车辆闯红灯捕获抓拍功能，在天气晴朗无雾，号牌无遮挡，无污损，白天环境光照度不低于200lx，晚上辅助照明光照度不高于30lx的条件下进行测试，白天车辆闯红灯行为捕获率≥99%；晚上车辆闯红灯行为捕获率≥99% ◆支持车辆子品牌识别功能，通过车头可识别7100种，通过车尾可识别3800种，全天识别准确率不低于99% ◆支持识别43种车型，包括轻型普通货车、轻型厢式货车、轻型平板货车、微型轿车、小型轿车、小型客车、小型越野客车、小型面包车、中型罐式货车、中型仓栅式货车、中型普通货车、中型普通半挂车、中型普通客车、中型平板货车、中型牵引车、中型厢式货车、中型厢式半挂车、中型特殊结构货车、中型平板半挂车、重型特殊结构货车、重型罐式挂车、重型普通货车、重型牵引力车、重型多结构货车、重型厢式挂车、重型车辆运输车，重型集装箱车，重型集装箱车挂车、重型普通全挂车、重型厢式货车、大型无轨电车、大型普通客车、大型双层客车、大型专用校车、专用客车、大型专项作业车、轮式平地机械，轮式挖掘机械，轮式装载机械，普通二轮摩托车，轻便侧三轮摩托车，轻便正三轮载货摩托车，轻便正三轮载客摩托车 ◆支持14种车身颜色识别，包括黑、白、灰、红、绿、蓝、黄、粉、紫、棕、青、金、橙、银灰 支持车牌黑/白名单设置，最大可设置90万条黑/ 白名单。 在车辆结构化属性清晰、无遮挡的情况下，客户端设备与受检设备直连进行测试，从抓拍图片到输出车牌信息的时间＜18ms。 | 台 | 4
2 | 频闪补光灯 | 频闪响应时间≤20μs 泄露电流应不大于5mA（a.c.峰值） 平均功耗≤25W 在距补光灯20米处，亮度等级设置为20时，光斑照度不得超过40lx 外壳防护等级P67 ◆频闪亮度调节，频闪亮度等级39级可调 设备支持通过特定摄像机远程控制亮度等级以及控制补光灯点亮/熄灭 补光灯色温范围在6000-6700K 在距离补光装置30m处，基准轴上的峰值光照度应小于等于30LX；平均光照度应小于等于10lx 支持远程设置频闪持续时间：1ms、2ms、3ms可选；支持远程设置频闪延时：0、1ms、2ms、3ms、4ms可选。 在制造商标称的补光区域内，补光装置的光照度应均匀，无暗区；基准轴上的峰值光照度应小于等于300lx，平均光照度应小于等于50lx；在制造商标称的补光区域内，峰值光照度应大于等于基准轴上峰值光照度的50% 距离光源前方25m处，在单次闪烁持续点亮时间为1ms情况下，光源基准轴左右0°/上下0°有效光照不低于70lx，光源基准轴左右±6°/上下0°之外区域有效光照度不高于30lx 距离光源前方25m处，在单次闪烁持续点亮时间为0.01ms情况下，光源基准轴左右0°/上下0°有效光照不高于10lx，光源基准轴左右±6°/上下0°之外区域有效光照度不高于6lx 支持环境亮度阈值10档可调 支持日夜切换功能，补光灯亮度等级1～255级可调 | 台 | 4
3 | 光纤收发器 | 1口千兆光纤收发器工业导轨式接收机 光口：1个千兆光口 距离20公里 FC口 单模单纤；电口：1个千兆网口；安装方式：工业导轨式； 4口千兆光纤收发器工业导轨式发送机 ◆4千兆电口+1千兆FC光口 距离20公里 单模单纤 安装方式：工业导轨式 | 对 | 5
4 | 智能终端 核心设备（“△”） | 设备具有18个10M/100M/1000M自适应RJ45接口(其中P1~P16与G1处于同一网段、G2处于另一网段)、2个1000M SFP光口(分别与G1、G2处于同一网段)。 可设置图片的存储空间，在规定的空间内自动循环覆盖，剩余空间为录像存储空间。 ★可实时显示车流量、平均车速、平均车道时间占有率、平均车头时距等数据；支持存储采集到的车流量信息,可对全部卡口或单个卡口按天或按小时实时统计过车流量,并能够按照时间、通道、车道等条件查询,支持柱状图、折线图、表格形式展示,可将数据上传至平台。 设备采用嵌入式linux实时操作系统,内存容量为2GB。 设备具有2个RS-232接口、2个RS-485接口、1个USB3.0接口、2路报警输入接口、2路报警输出接口、1个音频输入接口、1个音频输出接口、4个SATA接口、4个状态指示灯、1个接地端子、1个复位按键、1个GPS天线接口、1个4G全网通天线接口。 最多可添加12路IP摄像机(单路码率10M)，进行录像与图片的实时预览和存储并可将IP摄像机的视频图像通过网络传输至客户端。 支持4块3.5或2.5英寸硬盘接入，最大兼容6TB硬盘，支持硬盘自动切换，当块硬盘损坏后，能自动切换至其它硬盘进行存储。 当数据库文件由于断电等原因损坏后，可以通过网页手动控制数据库修复，恢复过车数据査询功能。 可通过USB外接存储介质进行数据备份，备份数据类型、存储目录及文件命名可配置。 支持对视频进行质量诊断并输出报警信息。 可实时显示接入的摄像机、线圈、车检器、红绿灯检测器等前端设备的工作状态、样机内部温度、工作时间等信息；外接机柜门时具有机柜门状态实时显示与查询功能。 可通过长按复位键恢复系统的出厂默认参数。 | 台 | 1
5 | 信号灯检测器 | ◆具有6路RS485、16路AC220V信号灯输入接口、16路信号状态指示灯，1路RS485数据收发状态指示灯、1个5位拨码开关、1路5V电源输出接口 检测信号灯电压范围AC110V~274V；信号灯输入端口有信号输入时，RS485端口会上传该端口的状态信息 当有电压信号输入时，对应通道的状态指示灯点亮 设备功耗小于3W 工作温度－40℃～80℃ 设备在正常工作条件下，连续工作168h不应出现电、机械或操作系统的故障 | 台 | 1
6 | 横支臂电警杆件 | 立杆 220-280*6mm*6500 横臂 100-200*5mm*5000 底法兰 500*20mm 横臂连接法兰 350*18mm 地脚螺丝 8-M24*1600mm | 套 | 4
7 | 杆件基础（含地笼） | 1600mmX1600mmx1800mm 杆件基础C25 | 套 | 4
8 | 杆件拉运，吊装费 | 含工费、吊车 | 套 | 4
9 | 抱杆箱 | 300mm*400mm*500mm | 台 | 4
10 | 机柜基础 | 700mm*500mm*200mm | 套 | 1
11 | 落地机柜 | 600mm*400mm*1200mm | 台 | 1
12 | 开挖沟槽铺设管线 |  | 米 | 80
13 | PE管 | 地埋管 Φ50 | 米 | 80
14 | 穿线井（含井圈井盖） | 500ms*500mm*500mm | 套 | 8
15 | 过路顶管 | 含机械 | 米 | 80
16 | 电源线 | RVV3*2.5 | 米 | 220
17 | 光缆 | GYTA-12B1 | 米 | 261
18 | 设备电源线 | RVV3*1.5 | 米 | 80
19 | 超五类室外网线 |  | 米 | 80
20 | 485线 | RVVP 2*1.5 | 米 | 260
21 | 红绿灯采集线 | RVV8*1.5 | 米 | 10
22 | 穿线费 |  | 米 | 910
23 | 清理渣土 |  | 方 | 12
24 | 辅材小五金 | 含空开、插座、光纤跳线、终端盒等 | 批 | 1
25 | 取电（预估） | 含落户、电表、挖沟、 铺设线缆、恢复 | 项 | 1
信用社路口
序号 | 名称 | 规格参数 | 单位 | 数量 | 备注
1 | 电警摄像机 | 【GMOS】【电警】高清抓拍单元 包含高清一体化嵌入式摄像机、高清镜头、室外防护罩、相机内置网络信号防雷器、电源适配器等 图像传感器：采用2/3英寸全局曝光CMOS传感器 最大图像尺寸：2048×1536像素 视频帧率（1-50）fps可设置 视频压缩支持H.265、H.264、M-JPEG 支持车辆捕获抓拍功能，在天气晴朗无雾，号牌无遮挡、无污损，白天环境光照度不低于200lx，晚上辅助光照度不高于30lx的条件下测试，白天和晚上的捕获率均≥99% 支持车牌识别功能（含新能源），在白天环境光照度不低于200lx，晚上辅助光照度不高于30lx的条件下测试，白天和晚上的识别率均≥99% 支持车辆闯红灯捕获抓拍功能，在天气晴朗无雾，号牌无遮挡，无污损，白天环境光照度不低于200lx，晚上辅助照明光照度不高于30lx的条件下进行测试，白天车辆闯红灯行为捕获率≥99%；晚上车辆闯红灯行为捕获率≥99% ◆支持车辆子品牌识别功能，通过车头可识别7100种，通过车尾可识别3800种，全天识别准确率不低于99% ◆支持识别43种车型，包括轻型普通货车、轻型厢式货车、轻型平板货车、微型轿车、小型轿车、小型客车、小型越野客车、小型面包车、中型罐式货车、中型仓栅式货车、中型普通货车、中型普通半挂车、中型普通客车、中型平板货车、中型牵引车、中型厢式货车、中型厢式半挂车、中型特殊结构货车、中型平板半挂车、重型特殊结构货车、重型罐式挂车、重型普通货车、重型牵引力车、重型多结构货车、重型厢式挂车、重型车辆运输车，重型集装箱车，重型集装箱车挂车、重型普通全挂车、重型厢式货车、大型无轨电车、大型普通客车、大型双层客车、大型专用校车、专用客车、大型专项作业车、轮式平地机械，轮式挖掘机械，轮式装载机械，普通二轮摩托车，轻便侧三轮摩托车，轻便正三轮载货摩托车，轻便正三轮载客摩托车 ◆支持14种车身颜色识别，包括黑、白、灰、红、绿、蓝、黄、粉、紫、棕、青、金、橙、银灰 支持车牌黑/白名单设置，最大可设置90万条黑/ 白名单。 在车辆结构化属性清晰、无遮挡的情况下，客户端设备与受检设备直连进行测试，从抓拍图片到输出车牌信息的时间＜18ms。 | 台 | 2
2 | 频闪补光灯 | 频闪响应时间≤20μs 泄露电流应不大于5mA（a.c.峰值） 平均功耗≤25W 在距补光灯20米处，亮度等级设置为20时，光斑照度不得超过40lx 外壳防护等级P67 ◆频闪亮度调节，频闪亮度等级39级可调 设备支持通过特定摄像机远程控制亮度等级以及控制补光灯点亮/熄灭 补光灯色温范围在6000-6700K 在距离补光装置30m处，基准轴上的峰值光照度应小于等于30LX；平均光照度应小于等于10lx 支持远程设置频闪持续时间：1ms、2ms、3ms可选；支持远程设置频闪延时：0、1ms、2ms、3ms、4ms可选。 在制造商标称的补光区域内，补光装置的光照度应均匀，无暗区；基准轴上的峰值光照度应小于等于300lx，平均光照度应小于等于50lx；在制造商标称的补光区域内，峰值光照度应大于等于基准轴上峰值光照度的50% 距离光源前方25m处，在单次闪烁持续点亮时间为1ms情况下，光源基准轴左右0°/上下0°有效光照不低于70lx，光源基准轴左右±6°/上下0°之外区域有效光照度不高于30lx 距离光源前方25m处，在单次闪烁持续点亮时间为0.01ms情况下，光源基准轴左右0°/上下0°有效光照不高于10lx，光源基准轴左右±6°/上下0°之外区域有效光照度不高于6lx 支持环境亮度阈值10档可调 支持日夜切换功能，补光灯亮度等级1～255级可调 | 台 | 2
3 | 光纤收发器 | 1口千兆光纤收发器工业导轨式接收机 光口：1个千兆光口 距离20公里 FC口 单模单纤；电口：1个千兆网口；安装方式：工业导轨式； 4口千兆光纤收发器工业导轨式发送机 ◆4千兆电口+1千兆FC光口 距离20公里 单模单纤 安装方式：工业导轨式 | 对 | 2
4 | 智能终端 核心设备（“△”） | 设备具有18个10M/100M/1000M自适应RJ45接口(其中P1~P16与G1处于同一网段、G2处于另一网段)、2个1000M SFP光口(分别与G1、G2处于同一网段)。 可设置图片的存储空间，在规定的空间内自动循环覆盖，剩余空间为录像存储空间。 ★可实时显示车流量、平均车速、平均车道时间占有率、平均车头时距等数据；支持存储采集到的车流量信息,可对全部卡口或单个卡口按天或按小时实时统计过车流量,并能够按照时间、通道、车道等条件查询,支持柱状图、折线图、表格形式展示,可将数据上传至平台。 设备采用嵌入式linux实时操作系统,内存容量为2GB。 设备具有2个RS-232接口、2个RS-485接口、1个USB3.0接口、2路报警输入接口、2路报警输出接口、1个音频输入接口、1个音频输出接口、4个SATA接口、4个状态指示灯、1个接地端子、1个复位按键、1个GPS天线接口、1个4G全网通天线接口。 最多可添加12路IP摄像机(单路码率10M)，进行录像与图片的实时预览和存储并可将IP摄像机的视频图像通过网络传输至客户端。 支持4块3.5或2.5英寸硬盘接入，最大兼容6TB硬盘，支持硬盘自动切换，当块硬盘损坏后，能自动切换至其它硬盘进行存储。 当数据库文件由于断电等原因损坏后，可以通过网页手动控制数据库修复，恢复过车数据査询功能。 可通过USB外接存储介质进行数据备份，备份数据类型、存储目录及文件命名可配置。 支持对视频进行质量诊断并输出报警信息。 可实时显示接入的摄像机、线圈、车检器、红绿灯检测器等前端设备的工作状态、样机内部温度、工作时间等信息；外接机柜门时具有机柜门状态实时显示与查询功能。 可通过长按复位键恢复系统的出厂默认参数。 | 台 | 1
5 | 信号灯检测器 | ◆具有6路RS485、16路AC220V信号灯输入接口、16路信号状态指示灯，1路RS485数据收发状态指示灯、1个5位拨码开关、1路5V电源输出接口 检测信号灯电压范围AC110V~274V；信号灯输入端口有信号输入时，RS485端口会上传该端口的状态信息 当有电压信号输入时，对应通道的状态指示灯点亮 设备功耗小于3W 工作温度－40℃～80℃ 设备在正常工作条件下，连续工作168h不应出现电、机械或操作系统的故障 | 台 | 1
6 | 横支臂电警杆件 | 立杆 220-280*6mm*6500 横臂 100-200*5mm*5000 底法兰 500*20mm 横臂连接法兰 350*18mm 地脚螺丝 8-M24*1600mm | 套 | 2
7 | 杆件拉运，吊装费 | 含工费、吊车 | 套 | 2
8 | 杆件基础（含地笼） | 1600mmX1600mmx1800mm 杆件基础C25 | 套 | 2
9 | 抱杆箱 | 300mm*400mm*500mm | 台 | 2
10 | 开挖沟槽铺设管线 |  | 米 | 80
11 | PE管 | 地埋管 Φ50 | 米 | 80
12 | 穿线井（含井圈井盖） | 500ms*500mm*500mm | 套 | 4
13 | 过路顶管 | 含机械 | 米 | 50
14 | 电源线 | RVV3*2.5 | 米 | 160
15 | 光缆 | GYTA-12B1 | 米 | 190
16 | 设备电源线 | RVV3*1.5 | 米 | 80
17 | 超五类室外网线 |  | 米 | 80
18 | 485线 | RVVP 2*1.5 | 米 | 190
19 | 红绿灯采集线 | RVV8*1.5 | 米 | 10
20 | 穿线费 |  | 米 | 710
21 | 清理渣土 |  | 方 | 12
22 | 辅材小五金 | 含空开、插座、光纤跳线、终端盒等 | 批 | 1
23 | 取电（预估） | 含落户、电表、挖沟、 铺设线缆、恢复 | 项 | 1
经一路与纬二路
序号 | 名称 | 规格参数 | 单位 | 数量 | 备注
1 | 电警摄像机 | 【GMOS】【电警】高清抓拍单元 包含高清一体化嵌入式摄像机、高清镜头、室外防护罩、相机内置网络信号防雷器、电源适配器等 图像传感器：采用2/3英寸全局曝光CMOS传感器 最大图像尺寸：2448×2048像素 视频帧率（1-50）fps可设置 视频压缩支持H.265、H.264、M-JPEG 支持车辆捕获抓拍功能，在天气晴朗无雾，号牌无遮挡、无污损，白天环境光照度不低于200lx，晚上辅助光照度不高于30lx的条件下测试，白天和晚上的捕获率均≥99% 支持车牌识别功能（含新能源），在白天环境光照度不低于200lx，晚上辅助光照度不高于30lx的条件下测试，白天和晚上的识别率均≥99% 支持车辆闯红灯捕获抓拍功能，在天气晴朗无雾，号牌无遮挡，无污损，白天环境光照度不低于200lx，晚上辅助照明光照度不高于30lx的条件下进行测试，白天车辆闯红灯行为捕获率≥99%；晚上车辆闯红灯行为捕获率≥99% ◆支持车辆子品牌识别功能，通过车头可识别7100种，通过车尾可识别3800种，全天识别准确率不低于99% ◆支持识别43种车型，包括轻型普通货车、轻型厢式货车、轻型平板货车、微型轿车、小型轿车、小型客车、小型越野客车、小型面包车、中型罐式货车、中型仓栅式货车、中型普通货车、中型普通半挂车、中型普通客车、中型平板货车、中型牵引车、中型厢式货车、中型厢式半挂车、中型特殊结构货车、中型平板半挂车、重型特殊结构货车、重型罐式挂车、重型普通货车、重型牵引力车、重型多结构货车、重型厢式挂车、重型车辆运输车，重型集装箱车，重型集装箱车挂车、重型普通全挂车、重型厢式货车、大型无轨电车、大型普通客车、大型双层客车、大型专用校车、专用客车、大型专项作业车、轮式平地机械，轮式挖掘机械，轮式装载机械，普通二轮摩托车，轻便侧三轮摩托车，轻便正三轮载货摩托车，轻便正三轮载客摩托车 ◆支持14种车身颜色识别，包括黑、白、灰、红、绿、蓝、黄、粉、紫、棕、青、金、橙、银灰 支持车牌黑/白名单设置，最大可设置90万条黑/ 白名单。 在车辆结构化属性清晰、无遮挡的情况下，客户端设备与受检设备直连进行测试，从抓拍图片到输出车牌信息的时间＜18ms。 | 台 | 2
2 | 电警摄像机 | 【GMOS】【电警】高清抓拍单元 包含高清一体化嵌入式摄像机、高清镜头、室外防护罩、相机内置网络信号防雷器、电源适配器等 图像传感器：采用1英寸GMOS 支持主码流同时输出不少于30路4096×2160、2Mbps的25帧/s图像以提供客户端浏览 最大图像尺寸：≥4096×2160像素；字符叠加时最大可支持4096×2800 视频帧率：在1～25fps可调 视频压缩支持H.265、H.264、M-JPEG 外壳防护等级应不低于IP66 支持机动车、二轮车（摩托车、自行车、电动二轮车）、三轮车和行人分类检测 支持车辆捕获抓拍功能，在天气晴朗无雾，号牌无遮挡、无污损，白天环境光照度不低于200lx，晚上辅助光照度不高于30lx的条件下测试，白天和晚上的捕获率均≥99% 支持车牌识别功能，在天气晴朗无雾，号牌无遮挡、无污损，白天环境光照度不低于200lx，晚上辅助光照度不高于30lx的条件下测试，白天和晚上的识别准确率均≥99% 支持异常车牌检测功能，可对故意遮挡及污损车牌进行判断和识别 支持对不按导向行驶的车辆进行违法检测抓拍，在天气晴朗无雾，号牌无遮挡、无污损，白天环境光照度不低于200lx，晚上辅助光照度不高于30lx的条件下测试，白天和晚上的捕获率准确均≥98%，白天和晚上的识别准确率均≥98% 支持闯红灯抓拍功能，在天气晴朗无雾，号牌无遮挡、无污损，白天环境光照度不低于200lx，晚上辅助光照度不高于30lx的条件下测试，白天和晚上闯红灯的捕获率均≥99% 支持民用车牌，警用车牌，军牌和武警车牌及2002式新车民用车双行尾牌、使馆车牌、农用车牌；民航、SPIA等特殊车牌；福鼎电动车牌等车牌进行识别 支持禁左、禁右、禁止掉头违章抓拍；支持禁货、禁拖拉机、禁农用车、禁大客车、禁拖/挂车通行等违章抓拍 ◆支持车辆子品牌识别功能，通过车头可识别7100种，通过车尾可识别3800种，全天识别准确率不低于99% ◆支持识别43种车型，包括轻型普通货车、轻型厢式货车、轻型平板货车、微型轿车、小型轿车、小型客车、小型越野客车、小型面包车、中型罐式货车、中型仓栅式货车、中型普通货车、中型普通半挂车、中型普通客车、中型平板货车、中型牵引车、中型厢式货车、中型厢式半挂车、中型特殊结构货车、中型平板半挂车、重型特殊结构货车、重型罐式挂车、重型普通货车、重型牵引力车、重型多结构货车、重型厢式挂车、重型车辆运输车，重型集装箱车，重型集装箱车挂车、重型普通全挂车、重型厢式货车、大型无轨电车、大型普通客车、大型双层客车、大型专用校车、专用客车、大型专项作业车、轮式平地机械，轮式挖掘机械，轮式装载机械，普通二轮摩托车，轻便侧三轮摩托车，轻便正三轮载货摩托车，轻便正三轮载客摩托车 ◆支持14种车身颜色识别，包括黑、白、灰、红、绿、蓝、黄、粉、紫、棕、青、金、橙、银灰 支持大型货车闯红灯抓拍功能，包括拖车、挂车、罐车、平板货车、集装箱牵引车、渣土车等货车类型 支持检测并跟踪指定区域内不少于200个目标,目标包括机动车、非机动车以及行人等。 支持1～6 张图片合成一张图片 在车辆结构化属性清晰、无遮挡的情况下，客户端设备与受检设备直连进行测试，从抓拍图片到输出车牌信息的时间＜18ms。 支持识别车标类型≥460种；在天气晴朗无雾，车辆无遮挡，白天环境光照度不低于200lx，夜晚辅助光照度不高于30lx的情况下进行测试；白天车标识别准确率≥99%；晚上车标识别准确率≥99%。 ◆宽动态功能有开启、关闭、自动三种设置，当设置为自动时，样品可根据环境照度自动开启或关闭宽动态功能 | 台 | 2
3 | 频闪补光灯 | 频闪响应时间≤20μs 泄露电流应不大于5mA（a.c.峰值） 平均功耗≤25W 在距补光灯20米处，亮度等级设置为20时，光斑照度不得超过40lx 外壳防护等级P67 ◆频闪亮度调节，频闪亮度等级39级可调 设备支持通过特定摄像机远程控制亮度等级以及控制补光灯点亮/熄灭 补光灯色温范围在6000-6700K 在距离补光装置30m处，基准轴上的峰值光照度应小于等于30LX；平均光照度应小于等于10lx 支持远程设置频闪持续时间：1ms、2ms、3ms可选；支持远程设置频闪延时：0、1ms、2ms、3ms、4ms可选。 在制造商标称的补光区域内，补光装置的光照度应均匀，无暗区；基准轴上的峰值光照度应小于等于300lx，平均光照度应小于等于50lx；在制造商标称的补光区域内，峰值光照度应大于等于基准轴上峰值光照度的50% 距离光源前方25m处，在单次闪烁持续点亮时间为1ms情况下，光源基准轴左右0°/上下0°有效光照不低于70lx，光源基准轴左右±6°/上下0°之外区域有效光照度不高于30lx 距离光源前方25m处，在单次闪烁持续点亮时间为0.01ms情况下，光源基准轴左右0°/上下0°有效光照不高于10lx，光源基准轴左右±6°/上下0°之外区域有效光照度不高于6lx 支持环境亮度阈值10档可调 支持日夜切换功能，补光灯亮度等级1～255级可调 | 台 | 10
4 | 光纤收发器 | 1口千兆光纤收发器工业导轨式接收机 光口：1个千兆光口 距离20公里 FC口 单模单纤；电口：1个千兆网口；安装方式：工业导轨式； 4口千兆光纤收发器工业导轨式发送机 ◆4千兆电口+1千兆FC光口 距离20公里 单模单纤 安装方式：工业导轨式 | 对 | 5
5 | 智能终端 核心设备（“△”） | 设备具有18个10M/100M/1000M自适应RJ45接口(其中P1~P16与G1处于同一网段、G2处于另一网段)、2个1000M SFP光口(分别与G1、G2处于同一网段)。 可设置图片的存储空间，在规定的空间内自动循环覆盖，剩余空间为录像存储空间。 ★可实时显示车流量、平均车速、平均车道时间占有率、平均车头时距等数据；支持存储采集到的车流量信息,可对全部卡口或单个卡口按天或按小时实时统计过车流量,并能够按照时间、通道、车道等条件查询,支持柱状图、折线图、表格形式展示,可将数据上传至平台。 设备采用嵌入式linux实时操作系统,内存容量为2GB。 设备具有2个RS-232接口、2个RS-485接口、1个USB3.0接口、2路报警输入接口、2路报警输出接口、1个音频输入接口、1个音频输出接口、4个SATA接口、4个状态指示灯、1个接地端子、1个复位按键、1个GPS天线接口、1个4G全网通天线接口。 最多可添加12路IP摄像机(单路码率10M)，进行录像与图片的实时预览和存储并可将IP摄像机的视频图像通过网络传输至客户端。 支持4块3.5或2.5英寸硬盘接入，最大兼容6TB硬盘，支持硬盘自动切换，当块硬盘损坏后，能自动切换至其它硬盘进行存储。 当数据库文件由于断电等原因损坏后，可以通过网页手动控制数据库修复，恢复过车数据査询功能。 可通过USB外接存储介质进行数据备份，备份数据类型、存储目录及文件命名可配置。 支持对视频进行质量诊断并输出报警信息。 可实时显示接入的摄像机、线圈、车检器、红绿灯检测器等前端设备的工作状态、样机内部温度、工作时间等信息；外接机柜门时具有机柜门状态实时显示与查询功能。 可通过长按复位键恢复系统的出厂默认参数。 | 台 | 1
6 | 信号灯检测器 | ◆具有6路RS485、16路AC220V信号灯输入接口、16路信号状态指示灯，1路RS485数据收发状态指示灯、1个5位拨码开关、1路5V电源输出接口 检测信号灯电压范围AC110V~274V；信号灯输入端口有信号输入时，RS485端口会上传该端口的状态信息 当有电压信号输入时，对应通道的状态指示灯点亮 设备功耗小于3W 工作温度－40℃～80℃ 设备在正常工作条件下，连续工作168h不应出现电、机械或操作系统的故障 | 台 | 1
7 | 横支臂电警杆件 | 立杆 260-320*8mm*6500 横臂 110-260*6mm*8000 底法兰 550*20mm 横臂连接法兰 450*18mm 地脚螺丝 8-M27*1800mm | 套 | 2
8 | 横支臂电警杆件 | 立杆 300-360*10mm*6500 横臂 120-280*8mm*10000 底法兰 600*20mm 横臂连接法兰 450*20mm 地脚螺丝 8-M27*1800mm | 套 | 2
9 | 杆件拉运，吊装费 | 含工费、吊车 | 套 | 4
10 | 杆件基础（含地笼） | 1600mmX1600mmx2000mm 杆件基础C25 | 套 | 4
11 | 抱杆箱 | 300mm*400mm*500mm | 台 | 4
12 | 机柜基础 | 700mm*500mm*200mm | 套 | 1
13 | 落地机柜 | 600mm*400mm*1200mm | 台 | 1
14 | 开挖沟槽铺设管线 |  | 米 | 80
15 | PE管 | 地埋管 Φ50 | 米 | 80
16 | 穿线井（含井圈井盖） | 500ms*500mm*500mm | 套 | 8
17 | 过路顶管 | 含机械 | 米 | 80
18 | 电源线 | RVV3*2.5 | 米 | 260
19 | 光缆 | GYTA-12B1 | 米 | 320
20 | 设备电源线 | RVV3*1.5 | 米 | 80
21 | 超五类室外网线 |  | 米 | 80
22 | 485线 | RVVP 2*1.5 | 米 | 320
23 | 红绿灯采集线 | RVV8*1.5 | 米 | 10
24 | 穿线费 |  | 米 | 1070
25 | 清理渣土 |  | 方 | 20
26 | 辅材小五金 | 含空开、插座、光纤跳线、终端盒等 | 批 | 1
27 | 取电（预估） | 含落户、电表、挖沟、 铺设线缆、恢复 | 项 | 1
经二路与纬二路
序号 | 名称 | 规格参数 | 单位 | 数量 | 备注
1 | 电警摄像机 | 【GMOS】【电警】高清抓拍单元 包含高清一体化嵌入式摄像机、高清镜头、室外防护罩、相机内置网络信号防雷器、电源适配器等 图像传感器：采用2/3英寸全局曝光CMOS传感器 最大图像尺寸：2448×2048像素 视频帧率（1-50）fps可设置 视频压缩支持H.265、H.264、M-JPEG 支持车辆捕获抓拍功能，在天气晴朗无雾，号牌无遮挡、无污损，白天环境光照度不低于200lx，晚上辅助光照度不高于30lx的条件下测试，白天和晚上的捕获率均≥99% 支持车牌识别功能（含新能源），在白天环境光照度不低于200lx，晚上辅助光照度不高于30lx的条件下测试，白天和晚上的识别率均≥99% 支持车辆闯红灯捕获抓拍功能，在天气晴朗无雾，号牌无遮挡，无污损，白天环境光照度不低于200lx，晚上辅助照明光照度不高于30lx的条件下进行测试，白天车辆闯红灯行为捕获率≥99%；晚上车辆闯红灯行为捕获率≥99% ◆支持车辆子品牌识别功能，通过车头可识别7100种，通过车尾可识别3800种，全天识别准确率不低于99% ◆支持识别43种车型，包括轻型普通货车、轻型厢式货车、轻型平板货车、微型轿车、小型轿车、小型客车、小型越野客车、小型面包车、中型罐式货车、中型仓栅式货车、中型普通货车、中型普通半挂车、中型普通客车、中型平板货车、中型牵引车、中型厢式货车、中型厢式半挂车、中型特殊结构货车、中型平板半挂车、重型特殊结构货车、重型罐式挂车、重型普通货车、重型牵引力车、重型多结构货车、重型厢式挂车、重型车辆运输车，重型集装箱车，重型集装箱车挂车、重型普通全挂车、重型厢式货车、大型无轨电车、大型普通客车、大型双层客车、大型专用校车、专用客车、大型专项作业车、轮式平地机械，轮式挖掘机械，轮式装载机械，普通二轮摩托车，轻便侧三轮摩托车，轻便正三轮载货摩托车，轻便正三轮载客摩托车 ◆支持14种车身颜色识别，包括黑、白、灰、红、绿、蓝、黄、粉、紫、棕、青、金、橙、银灰 支持车牌黑/白名单设置，最大可设置90万条黑/ 白名单。 在车辆结构化属性清晰、无遮挡的情况下，客户端设备与受检设备直连进行测试，从抓拍图片到输出车牌信息的时间＜18ms。 | 台 | 4
2 | 频闪补光灯 | 频闪响应时间≤20μs 泄露电流应不大于5mA（a.c.峰值） 平均功耗≤25W 在距补光灯20米处，亮度等级设置为20时，光斑照度不得超过40lx 外壳防护等级P67 ◆频闪亮度调节，频闪亮度等级39级可调 设备支持通过特定摄像机远程控制亮度等级以及控制补光灯点亮/熄灭 补光灯色温范围在6000-6700K 在距离补光装置30m处，基准轴上的峰值光照度应小于等于30LX；平均光照度应小于等于10lx 支持远程设置频闪持续时间：1ms、2ms、3ms可选；支持远程设置频闪延时：0、1ms、2ms、3ms、4ms可选。 在制造商标称的补光区域内，补光装置的光照度应均匀，无暗区；基准轴上的峰值光照度应小于等于300lx，平均光照度应小于等于50lx；在制造商标称的补光区域内，峰值光照度应大于等于基准轴上峰值光照度的50% 距离光源前方25m处，在单次闪烁持续点亮时间为1ms情况下，光源基准轴左右0°/上下0°有效光照不低于70lx，光源基准轴左右±6°/上下0°之外区域有效光照度不高于30lx 距离光源前方25m处，在单次闪烁持续点亮时间为0.01ms情况下，光源基准轴左右0°/上下0°有效光照不高于10lx，光源基准轴左右±6°/上下0°之外区域有效光照度不高于6lx 支持环境亮度阈值10档可调 支持日夜切换功能，补光灯亮度等级1～255级可调 | 台 | 8
3 | 光纤收发器 | 1口千兆光纤收发器工业导轨式接收机 光口：1个千兆光口 距离20公里 FC口 单模单纤；电口：1个千兆网口；安装方式：工业导轨式； 4口千兆光纤收发器工业导轨式发送机 ◆4千兆电口+1千兆FC光口 距离20公里 单模单纤 安装方式：工业导轨式 | 对 | 5
4 | 智能终端 核心设备（“△”） | 设备具有18个10M/100M/1000M自适应RJ45接口(其中P1~P16与G1处于同一网段、G2处于另一网段)、2个1000M SFP光口(分别与G1、G2处于同一网段)。 可设置图片的存储空间，在规定的空间内自动循环覆盖，剩余空间为录像存储空间。 ★可实时显示车流量、平均车速、平均车道时间占有率、平均车头时距等数据；支持存储采集到的车流量信息,可对全部卡口或单个卡口按天或按小时实时统计过车流量,并能够按照时间、通道、车道等条件查询,支持柱状图、折线图、表格形式展示,可将数据上传至平台。 设备采用嵌入式linux实时操作系统,内存容量为2GB。 设备具有2个RS-232接口、2个RS-485接口、1个USB3.0接口、2路报警输入接口、2路报警输出接口、1个音频输入接口、1个音频输出接口、4个SATA接口、4个状态指示灯、1个接地端子、1个复位按键、1个GPS天线接口、1个4G全网通天线接口。 最多可添加12路IP摄像机(单路码率10M)，进行录像与图片的实时预览和存储并可将IP摄像机的视频图像通过网络传输至客户端。 支持4块3.5或2.5英寸硬盘接入，最大兼容6TB硬盘，支持硬盘自动切换，当块硬盘损坏后，能自动切换至其它硬盘进行存储。 当数据库文件由于断电等原因损坏后，可以通过网页手动控制数据库修复，恢复过车数据査询功能。 可通过USB外接存储介质进行数据备份，备份数据类型、存储目录及文件命名可配置。 支持对视频进行质量诊断并输出报警信息。 可实时显示接入的摄像机、线圈、车检器、红绿灯检测器等前端设备的工作状态、样机内部温度、工作时间等信息；外接机柜门时具有机柜门状态实时显示与查询功能。 可通过长按复位键恢复系统的出厂默认参数。 | 台 | 1
5 | 信号灯检测器 | ◆具有6路RS485、16路AC220V信号灯输入接口、16路信号状态指示灯，1路RS485数据收发状态指示灯、1个5位拨码开关、1路5V电源输出接口 检测信号灯电压范围AC110V~274V；信号灯输入端口有信号输入时，RS485端口会上传该端口的状态信息 当有电压信号输入时，对应通道的状态指示灯点亮 设备功耗小于3W 工作温度－40℃～80℃ 设备在正常工作条件下，连续工作168h不应出现电、机械或操作系统的故障 | 台 | 1
6 | 横支臂电警杆件 | 立杆 260-320*8mm*6500 横臂 110-260*6mm*8000 底法兰 550*20mm 横臂连接法兰 450*18mm 地脚螺丝 8-M27*1800mm | 套 | 4
7 | 杆件拉运，吊装费 | 含工费、吊车 | 套 | 4
8 | 杆件基础（含地笼） | 1600mmX1600mmx2000mm 杆件基础C25 | 套 | 4
9 | 抱杆箱 | 300mm*400mm*500mm | 台 | 4
10 | 机柜基础 | 700mm*500mm*200mm | 套 | 1
11 | 落地机柜 | 600mm*400mm*1200mm | 台 | 1
12 | 开挖沟槽铺设管线 |  | 米 | 120
13 | PE管 | 地埋管 Φ50 | 米 | 120
14 | 穿线井（含井圈井盖） | 500ms*500mm*500mm | 套 | 8
15 | 电源线 | RVV3*2.5 | 米 | 260
16 | 光缆 | GYTA-12B1 | 米 | 310
17 | 设备电源线 | RVV3*1.5 | 米 | 80
18 | 超五类室外网线 |  | 米 | 80
19 | 485线 | RVVP 2*1.5 | 米 | 310
20 | 红绿灯采集线 | RVV8*1.5 | 米 | 10
21 | 穿线费 |  | 米 | 1050
22 | 清理渣土 |  | 方 | 20
23 | 辅材小五金 | 含空开、插座、光纤跳线、终端盒等 | 批 | 1
24 | 取电（预估） | 含落户、电表、挖沟、 铺设线缆、恢复 | 项 | 1
经三路与纬二路
序号 | 名称 | 规格参数 | 单位 | 数量 | 备注
1 | 电警摄像机 | 【GMOS】【电警】高清抓拍单元 包含高清一体化嵌入式摄像机、高清镜头、室外防护罩、相机内置网络信号防雷器、电源适配器等 图像传感器：采用2/3英寸全局曝光CMOS传感器 最大图像尺寸：2448×2048像素 视频帧率（1-50）fps可设置 视频压缩支持H.265、H.264、M-JPEG 支持车辆捕获抓拍功能，在天气晴朗无雾，号牌无遮挡、无污损，白天环境光照度不低于200lx，晚上辅助光照度不高于30lx的条件下测试，白天和晚上的捕获率均≥99% 支持车牌识别功能（含新能源），在白天环境光照度不低于200lx，晚上辅助光照度不高于30lx的条件下测试，白天和晚上的识别率均≥99% 支持车辆闯红灯捕获抓拍功能，在天气晴朗无雾，号牌无遮挡，无污损，白天环境光照度不低于200lx，晚上辅助照明光照度不高于30lx的条件下进行测试，白天车辆闯红灯行为捕获率≥99%；晚上车辆闯红灯行为捕获率≥99% ◆支持车辆子品牌识别功能，通过车头可识别7100种，通过车尾可识别3800种，全天识别准确率不低于99% ◆支持识别43种车型，包括轻型普通货车、轻型厢式货车、轻型平板货车、微型轿车、小型轿车、小型客车、小型越野客车、小型面包车、中型罐式货车、中型仓栅式货车、中型普通货车、中型普通半挂车、中型普通客车、中型平板货车、中型牵引车、中型厢式货车、中型厢式半挂车、中型特殊结构货车、中型平板半挂车、重型特殊结构货车、重型罐式挂车、重型普通货车、重型牵引力车、重型多结构货车、重型厢式挂车、重型车辆运输车，重型集装箱车，重型集装箱车挂车、重型普通全挂车、重型厢式货车、大型无轨电车、大型普通客车、大型双层客车、大型专用校车、专用客车、大型专项作业车、轮式平地机械，轮式挖掘机械，轮式装载机械，普通二轮摩托车，轻便侧三轮摩托车，轻便正三轮载货摩托车，轻便正三轮载客摩托车 ◆支持14种车身颜色识别，包括黑、白、灰、红、绿、蓝、黄、粉、紫、棕、青、金、橙、银灰 支持车牌黑/白名单设置，最大可设置90万条黑/ 白名单。 在车辆结构化属性清晰、无遮挡的情况下，客户端设备与受检设备直连进行测试，从抓拍图片到输出车牌信息的时间＜18ms。 | 台 | 4
2 | 频闪补光灯 | 频闪响应时间≤20μs 泄露电流应不大于5mA（a.c.峰值） 平均功耗≤25W 在距补光灯20米处，亮度等级设置为20时，光斑照度不得超过40lx 外壳防护等级P67 ◆频闪亮度调节，频闪亮度等级39级可调 设备支持通过特定摄像机远程控制亮度等级以及控制补光灯点亮/熄灭 补光灯色温范围在6000-6700K 在距离补光装置30m处，基准轴上的峰值光照度应小于等于30LX；平均光照度应小于等于10lx 支持远程设置频闪持续时间：1ms、2ms、3ms可选；支持远程设置频闪延时：0、1ms、2ms、3ms、4ms可选。 在制造商标称的补光区域内，补光装置的光照度应均匀，无暗区；基准轴上的峰值光照度应小于等于300lx，平均光照度应小于等于50lx；在制造商标称的补光区域内，峰值光照度应大于等于基准轴上峰值光照度的50% 距离光源前方25m处，在单次闪烁持续点亮时间为1ms情况下，光源基准轴左右0°/上下0°有效光照不低于70lx，光源基准轴左右±6°/上下0°之外区域有效光照度不高于30lx 距离光源前方25m处，在单次闪烁持续点亮时间为0.01ms情况下，光源基准轴左右0°/上下0°有效光照不高于10lx，光源基准轴左右±6°/上下0°之外区域有效光照度不高于6lx 支持环境亮度阈值10档可调 支持日夜切换功能，补光灯亮度等级1～255级可调 | 台 | 8
3 | 光纤收发器 | 1口千兆光纤收发器工业导轨式接收机 光口：1个千兆光口 距离20公里 FC口 单模单纤；电口：1个千兆网口；安装方式：工业导轨式； 4口千兆光纤收发器工业导轨式发送机 ◆4千兆电口+1千兆FC光口 距离20公里 单模单纤 安装方式：工业导轨式 | 对 | 5
4 | 智能终端 核心设备（“△”） | 设备具有18个10M/100M/1000M自适应RJ45接口(其中P1~P16与G1处于同一网段、G2处于另一网段)、2个1000M SFP光口(分别与G1、G2处于同一网段)。 可设置图片的存储空间，在规定的空间内自动循环覆盖，剩余空间为录像存储空间。 ★可实时显示车流量、平均车速、平均车道时间占有率、平均车头时距等数据；支持存储采集到的车流量信息,可对全部卡口或单个卡口按天或按小时实时统计过车流量,并能够按照时间、通道、车道等条件查询,支持柱状图、折线图、表格形式展示,可将数据上传至平台。 设备采用嵌入式linux实时操作系统,内存容量为2GB。 设备具有2个RS-232接口、2个RS-485接口、1个USB3.0接口、2路报警输入接口、2路报警输出接口、1个音频输入接口、1个音频输出接口、4个SATA接口、4个状态指示灯、1个接地端子、1个复位按键、1个GPS天线接口、1个4G全网通天线接口。 最多可添加12路IP摄像机(单路码率10M)，进行录像与图片的实时预览和存储并可将IP摄像机的视频图像通过网络传输至客户端。 支持4块3.5或2.5英寸硬盘接入，最大兼容6TB硬盘，支持硬盘自动切换，当块硬盘损坏后，能自动切换至其它硬盘进行存储。 当数据库文件由于断电等原因损坏后，可以通过网页手动控制数据库修复，恢复过车数据査询功能。 可通过USB外接存储介质进行数据备份，备份数据类型、存储目录及文件命名可配置。 支持对视频进行质量诊断并输出报警信息。 可实时显示接入的摄像机、线圈、车检器、红绿灯检测器等前端设备的工作状态、样机内部温度、工作时间等信息；外接机柜门时具有机柜门状态实时显示与查询功能。 可通过长按复位键恢复系统的出厂默认参数。 | 台 | 1
5 | 信号灯检测器 | ◆具有6路RS485、16路AC220V信号灯输入接口、16路信号状态指示灯，1路RS485数据收发状态指示灯、1个5位拨码开关、1路5V电源输出接口 检测信号灯电压范围AC110V~274V；信号灯输入端口有信号输入时，RS485端口会上传该端口的状态信息 当有电压信号输入时，对应通道的状态指示灯点亮 设备功耗小于3W 工作温度－40℃～80℃ 设备在正常工作条件下，连续工作168h不应出现电、机械或操作系统的故障 | 台 | 1
6 | 横支臂电警杆件 | 立杆 260-320*8mm*6500 横臂 110-260*6mm*8000 底法兰 550*20mm 横臂连接法兰 450*18mm 地脚螺丝 8-M27*1800mm | 套 | 4
7 | 杆件拉运，吊装费 | 含工费、吊车 | 套 | 4
8 | 杆件基础（含地笼） | 1600mmX1600mmx2000mm 杆件基础C25 | 套 | 4
9 | 抱杆箱 | 300mm*400mm*500mm | 台 | 4
10 | 开挖沟槽铺设管线 |  | 米 | 120
11 | PE管 | 地埋管 Φ50 | 米 | 120
12 | 穿线井（含井圈井盖） | 500ms*500mm*500mm | 套 | 8
13 | 电源线 | RVV3*2.5 | 米 | 260
14 | 光缆 | GYTA-12B1 | 米 | 310
15 | 设备电源线 | RVV3*1.5 | 米 | 80
16 | 超五类室外网线 |  | 米 | 80
17 | 485线 | RVVP 2*1.5 | 米 | 310
18 | 红绿灯采集线 | RVV8*1.5 | 米 | 10
19 | 穿线费 |  | 米 | 1050
20 | 清理渣土 |  | 方 | 20
21 | 辅材小五金 | 含空开、插座、光纤跳线、终端盒等 | 批 | 1
22 | 取电（预估） | 含落户、电表、挖沟、 铺设线缆、恢复 | 项 | 1
经四路与纬二路
序号 | 名称 | 规格参数 | 单位 | 数量 | 备注
1 | 电警摄像机 | 【GMOS】【电警】高清抓拍单元 包含高清一体化嵌入式摄像机、高清镜头、室外防护罩、相机内置网络信号防雷器、电源适配器等 图像传感器：采用2/3英寸全局曝光CMOS传感器 最大图像尺寸：2448×2048像素 视频帧率（1-50）fps可设置 视频压缩支持H.265、H.264、M-JPEG 支持车辆捕获抓拍功能，在天气晴朗无雾，号牌无遮挡、无污损，白天环境光照度不低于200lx，晚上辅助光照度不高于30lx的条件下测试，白天和晚上的捕获率均≥99% 支持车牌识别功能（含新能源），在白天环境光照度不低于200lx，晚上辅助光照度不高于30lx的条件下测试，白天和晚上的识别率均≥99% 支持车辆闯红灯捕获抓拍功能，在天气晴朗无雾，号牌无遮挡，无污损，白天环境光照度不低于200lx，晚上辅助照明光照度不高于30lx的条件下进行测试，白天车辆闯红灯行为捕获率≥99%；晚上车辆闯红灯行为捕获率≥99% ◆支持车辆子品牌识别功能，通过车头可识别7100种，通过车尾可识别3800种，全天识别准确率不低于99% ◆支持识别43种车型，包括轻型普通货车、轻型厢式货车、轻型平板货车、微型轿车、小型轿车、小型客车、小型越野客车、小型面包车、中型罐式货车、中型仓栅式货车、中型普通货车、中型普通半挂车、中型普通客车、中型平板货车、中型牵引车、中型厢式货车、中型厢式半挂车、中型特殊结构货车、中型平板半挂车、重型特殊结构货车、重型罐式挂车、重型普通货车、重型牵引力车、重型多结构货车、重型厢式挂车、重型车辆运输车，重型集装箱车，重型集装箱车挂车、重型普通全挂车、重型厢式货车、大型无轨电车、大型普通客车、大型双层客车、大型专用校车、专用客车、大型专项作业车、轮式平地机械，轮式挖掘机械，轮式装载机械，普通二轮摩托车，轻便侧三轮摩托车，轻便正三轮载货摩托车，轻便正三轮载客摩托车 ◆支持14种车身颜色识别，包括黑、白、灰、红、绿、蓝、黄、粉、紫、棕、青、金、橙、银灰 支持车牌黑/白名单设置，最大可设置90万条黑/ 白名单。 在车辆结构化属性清晰、无遮挡的情况下，客户端设备与受检设备直连进行测试，从抓拍图片到输出车牌信息的时间＜18ms。 | 台 | 2
2 | 频闪补光灯 | 频闪响应时间≤20μs 泄露电流应不大于5mA（a.c.峰值） 平均功耗≤25W 在距补光灯20米处，亮度等级设置为20时，光斑照度不得超过40lx 外壳防护等级P67 ◆频闪亮度调节，频闪亮度等级39级可调 设备支持通过特定摄像机远程控制亮度等级以及控制补光灯点亮/熄灭 补光灯色温范围在6000-6700K 在距离补光装置30m处，基准轴上的峰值光照度应小于等于30LX；平均光照度应小于等于10lx 支持远程设置频闪持续时间：1ms、2ms、3ms可选；支持远程设置频闪延时：0、1ms、2ms、3ms、4ms可选。 在制造商标称的补光区域内，补光装置的光照度应均匀，无暗区；基准轴上的峰值光照度应小于等于300lx，平均光照度应小于等于50lx；在制造商标称的补光区域内，峰值光照度应大于等于基准轴上峰值光照度的50% 距离光源前方25m处，在单次闪烁持续点亮时间为1ms情况下，光源基准轴左右0°/上下0°有效光照不低于70lx，光源基准轴左右±6°/上下0°之外区域有效光照度不高于30lx 距离光源前方25m处，在单次闪烁持续点亮时间为0.01ms情况下，光源基准轴左右0°/上下0°有效光照不高于10lx，光源基准轴左右±6°/上下0°之外区域有效光照度不高于6lx 支持环境亮度阈值10档可调 支持日夜切换功能，补光灯亮度等级1～255级可调 | 台 | 4
3 | 光纤收发器 | 1口千兆光纤收发器工业导轨式接收机 光口：1个千兆光口 距离20公里 FC口 单模单纤；电口：1个千兆网口；安装方式：工业导轨式； 4口千兆光纤收发器工业导轨式发送机 ◆4千兆电口+1千兆FC光口 距离20公里 单模单纤 安装方式：工业导轨式 | 对 | 2
4 | 横支臂电警杆件 | 立杆 260-320*8mm*6500 横臂 110-260*6mm*8000 底法兰 550*20mm 横臂连接法兰 450*18mm 地脚螺丝 8-M27*1800mm | 套 | 2
5 | 杆件拉运，吊装费 | 含工费、吊车 | 套 | 2
6 | 杆件基础（含地笼） | 1600mmX1600mmx1800mm 杆件基础C25 | 套 | 2
7 | 抱杆箱 | 300mm*400mm*500mm | 台 | 2
8 | 开挖沟槽铺设管线 |  | 米 | 80
9 | PE管 | 地埋管 Φ50 | 米 | 80
10 | 穿线井（含井圈井盖） | 500ms*500mm*500mm | 套 | 3
11 | 电源线 | RVV3*2.5 | 米 | 190
12 | 光缆 | GYTA-12B1 | 米 | 230
13 | 设备电源线 | RVV3*1.5 | 米 | 80
14 | 超五类室外网线 |  | 米 | 80
15 | 485线 | RVVP 2*1.5 | 米 | 230
16 | 红绿灯采集线 | RVV8*1.5 | 米 | 10
17 | 穿线费 |  | 米 | 820
18 | 清理渣土 |  | 方 | 10
19 | 辅材小五金 | 含空开、插座、光纤跳线、终端盒等 | 批 | 1
20 | 取电（预估） | 含落户、电表、挖沟、 铺设线缆、恢复 | 项 | 1
经五路与纬一路
序号 | 名称 | 规格参数 | 单位 | 数量 | 备注
1 | 电警摄像机 | 【GMOS】【电警】高清抓拍单元 包含高清一体化嵌入式摄像机、高清镜头、室外防护罩、相机内置网络信号防雷器、电源适配器等 图像传感器：采用2/3英寸全局曝光CMOS传感器 最大图像尺寸：2048×1536像素 视频帧率（1-50）fps可设置 视频压缩支持H.265、H.264、M-JPEG 支持车辆捕获抓拍功能，在天气晴朗无雾，号牌无遮挡、无污损，白天环境光照度不低于200lx，晚上辅助光照度不高于30lx的条件下测试，白天和晚上的捕获率均≥99% 支持车牌识别功能（含新能源），在白天环境光照度不低于200lx，晚上辅助光照度不高于30lx的条件下测试，白天和晚上的识别率均≥99% 支持车辆闯红灯捕获抓拍功能，在天气晴朗无雾，号牌无遮挡，无污损，白天环境光照度不低于200lx，晚上辅助照明光照度不高于30lx的条件下进行测试，白天车辆闯红灯行为捕获率≥99%；晚上车辆闯红灯行为捕获率≥99% ◆支持车辆子品牌识别功能，通过车头可识别7100种，通过车尾可识别3800种，全天识别准确率不低于99% ◆支持识别43种车型，包括轻型普通货车、轻型厢式货车、轻型平板货车、微型轿车、小型轿车、小型客车、小型越野客车、小型面包车、中型罐式货车、中型仓栅式货车、中型普通货车、中型普通半挂车、中型普通客车、中型平板货车、中型牵引车、中型厢式货车、中型厢式半挂车、中型特殊结构货车、中型平板半挂车、重型特殊结构货车、重型罐式挂车、重型普通货车、重型牵引力车、重型多结构货车、重型厢式挂车、重型车辆运输车，重型集装箱车，重型集装箱车挂车、重型普通全挂车、重型厢式货车、大型无轨电车、大型普通客车、大型双层客车、大型专用校车、专用客车、大型专项作业车、轮式平地机械，轮式挖掘机械，轮式装载机械，普通二轮摩托车，轻便侧三轮摩托车，轻便正三轮载货摩托车，轻便正三轮载客摩托车 ◆支持14种车身颜色识别，包括黑、白、灰、红、绿、蓝、黄、粉、紫、棕、青、金、橙、银灰 支持车牌黑/白名单设置，最大可设置90万条黑/ 白名单。 在车辆结构化属性清晰、无遮挡的情况下，客户端设备与受检设备直连进行测试，从抓拍图片到输出车牌信息的时间＜18ms。 | 台 | 1
2 | 电警摄像机 | 【GMOS】【电警】高清抓拍单元 包含高清一体化嵌入式摄像机、高清镜头、室外防护罩、相机内置网络信号防雷器、电源适配器等 图像传感器：采用2/3英寸全局曝光CMOS传感器 最大图像尺寸：2448×2048像素 视频帧率（1-50）fps可设置 视频压缩支持H.265、H.264、M-JPEG 支持车辆捕获抓拍功能，在天气晴朗无雾，号牌无遮挡、无污损，白天环境光照度不低于200lx，晚上辅助光照度不高于30lx的条件下测试，白天和晚上的捕获率均≥99% 支持车牌识别功能（含新能源），在白天环境光照度不低于200lx，晚上辅助光照度不高于30lx的条件下测试，白天和晚上的识别率均≥99% 支持车辆闯红灯捕获抓拍功能，在天气晴朗无雾，号牌无遮挡，无污损，白天环境光照度不低于200lx，晚上辅助照明光照度不高于30lx的条件下进行测试，白天车辆闯红灯行为捕获率≥99%；晚上车辆闯红灯行为捕获率≥99% ◆支持车辆子品牌识别功能，通过车头可识别7100种，通过车尾可识别3800种，全天识别准确率不低于99% ◆支持识别43种车型，包括轻型普通货车、轻型厢式货车、轻型平板货车、微型轿车、小型轿车、小型客车、小型越野客车、小型面包车、中型罐式货车、中型仓栅式货车、中型普通货车、中型普通半挂车、中型普通客车、中型平板货车、中型牵引车、中型厢式货车、中型厢式半挂车、中型特殊结构货车、中型平板半挂车、重型特殊结构货车、重型罐式挂车、重型普通货车、重型牵引力车、重型多结构货车、重型厢式挂车、重型车辆运输车，重型集装箱车，重型集装箱车挂车、重型普通全挂车、重型厢式货车、大型无轨电车、大型普通客车、大型双层客车、大型专用校车、专用客车、大型专项作业车、轮式平地机械，轮式挖掘机械，轮式装载机械，普通二轮摩托车，轻便侧三轮摩托车，轻便正三轮载货摩托车，轻便正三轮载客摩托车 ◆支持14种车身颜色识别，包括黑、白、灰、红、绿、蓝、黄、粉、紫、棕、青、金、橙、银灰 支持车牌黑/白名单设置，最大可设置90万条黑/ 白名单。 在车辆结构化属性清晰、无遮挡的情况下，客户端设备与受检设备直连进行测试，从抓拍图片到输出车牌信息的时间＜18ms。 | 台 | 3
3 | 频闪补光灯 | 频闪响应时间≤20μs 泄露电流应不大于5mA（a.c.峰值） 平均功耗≤25W 在距补光灯20米处，亮度等级设置为20时，光斑照度不得超过40lx 外壳防护等级P67 ◆频闪亮度调节，频闪亮度等级39级可调 设备支持通过特定摄像机远程控制亮度等级以及控制补光灯点亮/熄灭 补光灯色温范围在6000-6700K 在距离补光装置30m处，基准轴上的峰值光照度应小于等于30LX；平均光照度应小于等于10lx 支持远程设置频闪持续时间：1ms、2ms、3ms可选；支持远程设置频闪延时：0、1ms、2ms、3ms、4ms可选。 在制造商标称的补光区域内，补光装置的光照度应均匀，无暗区；基准轴上的峰值光照度应小于等于300lx，平均光照度应小于等于50lx；在制造商标称的补光区域内，峰值光照度应大于等于基准轴上峰值光照度的50% 距离光源前方25m处，在单次闪烁持续点亮时间为1ms情况下，光源基准轴左右0°/上下0°有效光照不低于70lx，光源基准轴左右±6°/上下0°之外区域有效光照度不高于30lx 距离光源前方25m处，在单次闪烁持续点亮时间为0.01ms情况下，光源基准轴左右0°/上下0°有效光照不高于10lx，光源基准轴左右±6°/上下0°之外区域有效光照度不高于6lx 支持环境亮度阈值10档可调 支持日夜切换功能，补光灯亮度等级1～255级可调 | 台 | 7
4 | 光纤收发器 | 1口千兆光纤收发器工业导轨式接收机 光口：1个千兆光口 距离20公里 FC口 单模单纤；电口：1个千兆网口；安装方式：工业导轨式； 4口千兆光纤收发器工业导轨式发送机 ◆4千兆电口+1千兆FC光口 距离20公里 单模单纤 安装方式：工业导轨式 | 对 | 5
5 | 智能终端 核心设备（“△”） | 设备具有18个10M/100M/1000M自适应RJ45接口(其中P1~P16与G1处于同一网段、G2处于另一网段)、2个1000M SFP光口(分别与G1、G2处于同一网段)。 可设置图片的存储空间，在规定的空间内自动循环覆盖，剩余空间为录像存储空间。 ★可实时显示车流量、平均车速、平均车道时间占有率、平均车头时距等数据；支持存储采集到的车流量信息,可对全部卡口或单个卡口按天或按小时实时统计过车流量,并能够按照时间、通道、车道等条件查询,支持柱状图、折线图、表格形式展示,可将数据上传至平台。 设备采用嵌入式linux实时操作系统,内存容量为2GB。 设备具有2个RS-232接口、2个RS-485接口、1个USB3.0接口、2路报警输入接口、2路报警输出接口、1个音频输入接口、1个音频输出接口、4个SATA接口、4个状态指示灯、1个接地端子、1个复位按键、1个GPS天线接口、1个4G全网通天线接口。 最多可添加12路IP摄像机(单路码率10M)，进行录像与图片的实时预览和存储并可将IP摄像机的视频图像通过网络传输至客户端。 支持4块3.5或2.5英寸硬盘接入，最大兼容6TB硬盘，支持硬盘自动切换，当块硬盘损坏后，能自动切换至其它硬盘进行存储。 当数据库文件由于断电等原因损坏后，可以通过网页手动控制数据库修复，恢复过车数据査询功能。 可通过USB外接存储介质进行数据备份，备份数据类型、存储目录及文件命名可配置。 支持对视频进行质量诊断并输出报警信息。 可实时显示接入的摄像机、线圈、车检器、红绿灯检测器等前端设备的工作状态、样机内部温度、工作时间等信息；外接机柜门时具有机柜门状态实时显示与查询功能。 可通过长按复位键恢复系统的出厂默认参数。 | 台 | 1
6 | 信号灯检测器 | ◆具有6路RS485、16路AC220V信号灯输入接口、16路信号状态指示灯，1路RS485数据收发状态指示灯、1个5位拨码开关、1路5V电源输出接口 检测信号灯电压范围AC110V~274V；信号灯输入端口有信号输入时，RS485端口会上传该端口的状态信息 当有电压信号输入时，对应通道的状态指示灯点亮 设备功耗小于3W 工作温度－40℃～80℃ 设备在正常工作条件下，连续工作168h不应出现电、机械或操作系统的故障 | 台 | 1
7 | 横支臂电警杆件 | 立杆 220-280*6mm*6500 横臂 100-200*5mm*5000 底法兰 500*20mm 横臂连接法兰 350*18mm 地脚螺丝 8-M24*1600mm | 套 | 1
8 | 横支臂电警杆件 | 立杆 260-320*8mm*6500 横臂 110-260*6mm*8000 底法兰 550*20mm 横臂连接法兰 450*18mm 地脚螺丝 8-M27*1800mm | 套 | 3
9 | 杆件拉运，吊装费 | 含工费、吊车 | 套 | 4
10 | 杆件基础（含地笼） | 1600mmX1600mmx1800mm 杆件基础C25 | 套 | 1
11 | 杆件基础（含地笼） | 1600mmX1600mmx2000mm 杆件基础C25 | 套 | 3
12 | 抱杆箱 | 300mm*400mm*500mm | 台 | 4
13 | 机柜基础 | 700mm*500mm*200mm | 套 | 1
14 | 落地机柜 | 600mm*400mm*1200mm | 台 | 1
15 | 开挖沟槽铺设管线 |  | 米 | 80
16 | PE管 | 地埋管 Φ50 | 米 | 80
17 | 穿线井（含井圈井盖） | 500ms*500mm*500mm | 套 | 6
18 | 过路顶管 | 含机械 | 米 | 80
19 | 电源线 | RVV3*2.5 | 米 | 260
20 | 光缆 | GYTA-12B1 | 米 | 320
21 | 设备电源线 | RVV3*1.5 | 米 | 80
22 | 超五类室外网线 |  | 米 | 80
23 | 485线 | RVVP 2*1.5 | 米 | 320
24 | 红绿灯采集线 | RVV8*1.5 | 米 | 10
25 | 穿线费 |  | 米 | 1070
26 | 清理渣土 |  | 方 | 18
27 | 辅材小五金 | 含空开、插座、光纤跳线、终端盒等 | 批 | 1
28 | 取电（预估） | 含落户、电表、挖沟、 铺设线缆、恢复 | 项 | 1
纬四路与经二路
序号 | 名称 | 规格参数 | 单位 | 数量 | 备注
1 | 电警摄像机 | 【GMOS】【电警】高清抓拍单元 包含高清一体化嵌入式摄像机、高清镜头、室外防护罩、相机内置网络信号防雷器、电源适配器等 图像传感器：采用2/3英寸全局曝光CMOS传感器 最大图像尺寸：2448×2048像素 视频帧率（1-50）fps可设置 视频压缩支持H.265、H.264、M-JPEG 支持车辆捕获抓拍功能，在天气晴朗无雾，号牌无遮挡、无污损，白天环境光照度不低于200lx，晚上辅助光照度不高于30lx的条件下测试，白天和晚上的捕获率均≥99% 支持车牌识别功能（含新能源），在白天环境光照度不低于200lx，晚上辅助光照度不高于30lx的条件下测试，白天和晚上的识别率均≥99% 支持车辆闯红灯捕获抓拍功能，在天气晴朗无雾，号牌无遮挡，无污损，白天环境光照度不低于200lx，晚上辅助照明光照度不高于30lx的条件下进行测试，白天车辆闯红灯行为捕获率≥99%；晚上车辆闯红灯行为捕获率≥99% ◆支持车辆子品牌识别功能，通过车头可识别7100种，通过车尾可识别3800种，全天识别准确率不低于99% ◆支持识别43种车型，包括轻型普通货车、轻型厢式货车、轻型平板货车、微型轿车、小型轿车、小型客车、小型越野客车、小型面包车、中型罐式货车、中型仓栅式货车、中型普通货车、中型普通半挂车、中型普通客车、中型平板货车、中型牵引车、中型厢式货车、中型厢式半挂车、中型特殊结构货车、中型平板半挂车、重型特殊结构货车、重型罐式挂车、重型普通货车、重型牵引力车、重型多结构货车、重型厢式挂车、重型车辆运输车，重型集装箱车，重型集装箱车挂车、重型普通全挂车、重型厢式货车、大型无轨电车、大型普通客车、大型双层客车、大型专用校车、专用客车、大型专项作业车、轮式平地机械，轮式挖掘机械，轮式装载机械，普通二轮摩托车，轻便侧三轮摩托车，轻便正三轮载货摩托车，轻便正三轮载客摩托车 ◆支持14种车身颜色识别，包括黑、白、灰、红、绿、蓝、黄、粉、紫、棕、青、金、橙、银灰 支持车牌黑/白名单设置，最大可设置90万条黑/ 白名单。 在车辆结构化属性清晰、无遮挡的情况下，客户端设备与受检设备直连进行测试，从抓拍图片到输出车牌信息的时间＜18ms。 | 台 | 4
2 | 频闪补光灯 | 频闪响应时间≤20μs 泄露电流应不大于5mA（a.c.峰值） 平均功耗≤25W 在距补光灯20米处，亮度等级设置为20时，光斑照度不得超过40lx 外壳防护等级P67 ◆频闪亮度调节，频闪亮度等级39级可调 设备支持通过特定摄像机远程控制亮度等级以及控制补光灯点亮/熄灭 补光灯色温范围在6000-6700K 在距离补光装置30m处，基准轴上的峰值光照度应小于等于30LX；平均光照度应小于等于10lx 支持远程设置频闪持续时间：1ms、2ms、3ms可选；支持远程设置频闪延时：0、1ms、2ms、3ms、4ms可选。 在制造商标称的补光区域内，补光装置的光照度应均匀，无暗区；基准轴上的峰值光照度应小于等于300lx，平均光照度应小于等于50lx；在制造商标称的补光区域内，峰值光照度应大于等于基准轴上峰值光照度的50% 距离光源前方25m处，在单次闪烁持续点亮时间为1ms情况下，光源基准轴左右0°/上下0°有效光照不低于70lx，光源基准轴左右±6°/上下0°之外区域有效光照度不高于30lx 距离光源前方25m处，在单次闪烁持续点亮时间为0.01ms情况下，光源基准轴左右0°/上下0°有效光照不高于10lx，光源基准轴左右±6°/上下0°之外区域有效光照度不高于6lx 支持环境亮度阈值10档可调 支持日夜切换功能，补光灯亮度等级1～255级可调 | 台 | 8
3 | 光纤收发器 | 1口千兆光纤收发器工业导轨式接收机 光口：1个千兆光口 距离20公里 FC口 单模单纤；电口：1个千兆网口；安装方式：工业导轨式； 4口千兆光纤收发器工业导轨式发送机 ◆4千兆电口+1千兆FC光口 距离20公里 单模单纤 安装方式：工业导轨式 | 对 | 5
4 | 智能终端 核心设备（“△”） | 设备具有18个10M/100M/1000M自适应RJ45接口(其中P1~P16与G1处于同一网段、G2处于另一网段)、2个1000M SFP光口(分别与G1、G2处于同一网段)。 可设置图片的存储空间，在规定的空间内自动循环覆盖，剩余空间为录像存储空间。 ★可实时显示车流量、平均车速、平均车道时间占有率、平均车头时距等数据；支持存储采集到的车流量信息,可对全部卡口或单个卡口按天或按小时实时统计过车流量,并能够按照时间、通道、车道等条件查询,支持柱状图、折线图、表格形式展示,可将数据上传至平台。 设备采用嵌入式linux实时操作系统,内存容量为2GB。 设备具有2个RS-232接口、2个RS-485接口、1个USB3.0接口、2路报警输入接口、2路报警输出接口、1个音频输入接口、1个音频输出接口、4个SATA接口、4个状态指示灯、1个接地端子、1个复位按键、1个GPS天线接口、1个4G全网通天线接口。 最多可添加12路IP摄像机(单路码率10M)，进行录像与图片的实时预览和存储并可将IP摄像机的视频图像通过网络传输至客户端。 支持4块3.5或2.5英寸硬盘接入，最大兼容6TB硬盘，支持硬盘自动切换，当块硬盘损坏后，能自动切换至其它硬盘进行存储。 当数据库文件由于断电等原因损坏后，可以通过网页手动控制数据库修复，恢复过车数据査询功能。 可通过USB外接存储介质进行数据备份，备份数据类型、存储目录及文件命名可配置。 支持对视频进行质量诊断并输出报警信息。 可实时显示接入的摄像机、线圈、车检器、红绿灯检测器等前端设备的工作状态、样机内部温度、工作时间等信息；外接机柜门时具有机柜门状态实时显示与查询功能。 可通过长按复位键恢复系统的出厂默认参数。 | 台 | 1
5 | 信号灯检测器 | ◆具有6路RS485、16路AC220V信号灯输入接口、16路信号状态指示灯，1路RS485数据收发状态指示灯、1个5位拨码开关、1路5V电源输出接口 检测信号灯电压范围AC110V~274V；信号灯输入端口有信号输入时，RS485端口会上传该端口的状态信息 当有电压信号输入时，对应通道的状态指示灯点亮 设备功耗小于3W 工作温度－40℃～80℃ 设备在正常工作条件下，连续工作168h不应出现电、机械或操作系统的故障 | 台 | 1
6 | 横支臂电警杆件 | 立杆 260-320*8mm*6500 横臂 110-260*6mm*8000 底法兰 550*20mm 横臂连接法兰 450*18mm 地脚螺丝 8-M27*1800mm | 套 | 4
7 | 杆件拉运，吊装费 | 含工费、吊车 | 套 | 4
8 | 杆件基础（含地笼） | 1600mmX1600mmx2000mm 杆件基础C25 | 套 | 4
9 | 抱杆箱 | 300mm*400mm*500mm | 台 | 4
10 | 机柜基础 | 700mm*500mm*200mm | 套 | 1
11 | 落地机柜 | 600mm*400mm*1200mm | 台 | 1
12 | 开挖沟槽铺设管线 |  | 米 | 80
13 | PE管 | 地埋管 Φ50 | 米 | 80
14 | 穿线井（含井圈井盖） | 500ms*500mm*500mm | 套 | 6
15 | 过路顶管 | 含机械 | 米 | 80
16 | 电源线 | RVV3*2.5 | 米 | 280
17 | 光缆 | GYTA-12B1 | 米 | 340
18 | 设备电源线 | RVV3*1.5 | 米 | 80
19 | 超五类室外网线 |  | 米 | 80
20 | 485线 | RVVP 2*1.5 | 米 | 340
21 | 红绿灯采集线 | RVV8*1.5 | 米 | 10
22 | 穿线费 |  | 米 | 1130
23 | 清理渣土 |  | 方 | 20
24 | 辅材小五金 | 含空开、插座、光纤跳线、终端盒等 | 批 | 1
25 | 取电（预估） | 含落户、电表、挖沟、 铺设线缆、恢复 | 项 | 1
纬五路与经二路
序号 | 名称 | 规格参数 | 单位 | 数量 | 备注
1 | 电警摄像机 | 【GMOS】【电警】高清抓拍单元 包含高清一体化嵌入式摄像机、高清镜头、室外防护罩、相机内置网络信号防雷器、电源适配器等 图像传感器：采用2/3英寸全局曝光CMOS传感器 最大图像尺寸：2048×1536像素 视频帧率（1-50）fps可设置 视频压缩支持H.265、H.264、M-JPEG 支持车辆捕获抓拍功能，在天气晴朗无雾，号牌无遮挡、无污损，白天环境光照度不低于200lx，晚上辅助光照度不高于30lx的条件下测试，白天和晚上的捕获率均≥99% 支持车牌识别功能（含新能源），在白天环境光照度不低于200lx，晚上辅助光照度不高于30lx的条件下测试，白天和晚上的识别率均≥99% 支持车辆闯红灯捕获抓拍功能，在天气晴朗无雾，号牌无遮挡，无污损，白天环境光照度不低于200lx，晚上辅助照明光照度不高于30lx的条件下进行测试，白天车辆闯红灯行为捕获率≥99%；晚上车辆闯红灯行为捕获率≥99% ◆支持车辆子品牌识别功能，通过车头可识别7100种，通过车尾可识别3800种，全天识别准确率不低于99% ◆支持识别43种车型，包括轻型普通货车、轻型厢式货车、轻型平板货车、微型轿车、小型轿车、小型客车、小型越野客车、小型面包车、中型罐式货车、中型仓栅式货车、中型普通货车、中型普通半挂车、中型普通客车、中型平板货车、中型牵引车、中型厢式货车、中型厢式半挂车、中型特殊结构货车、中型平板半挂车、重型特殊结构货车、重型罐式挂车、重型普通货车、重型牵引力车、重型多结构货车、重型厢式挂车、重型车辆运输车，重型集装箱车，重型集装箱车挂车、重型普通全挂车、重型厢式货车、大型无轨电车、大型普通客车、大型双层客车、大型专用校车、专用客车、大型专项作业车、轮式平地机械，轮式挖掘机械，轮式装载机械，普通二轮摩托车，轻便侧三轮摩托车，轻便正三轮载货摩托车，轻便正三轮载客摩托车 ◆支持14种车身颜色识别，包括黑、白、灰、红、绿、蓝、黄、粉、紫、棕、青、金、橙、银灰 支持车牌黑/白名单设置，最大可设置90万条黑/ 白名单。 在车辆结构化属性清晰、无遮挡的情况下，客户端设备与受检设备直连进行测试，从抓拍图片到输出车牌信息的时间＜18ms。 | 台 | 1
2 | 电警摄像机 | 【GMOS】【电警】高清抓拍单元 包含高清一体化嵌入式摄像机、高清镜头、室外防护罩、相机内置网络信号防雷器、电源适配器等 图像传感器：采用2/3英寸全局曝光CMOS传感器 最大图像尺寸：2448×2048像素 视频帧率（1-50）fps可设置 视频压缩支持H.265、H.264、M-JPEG 支持车辆捕获抓拍功能，在天气晴朗无雾，号牌无遮挡、无污损，白天环境光照度不低于200lx，晚上辅助光照度不高于30lx的条件下测试，白天和晚上的捕获率均≥99% 支持车牌识别功能（含新能源），在白天环境光照度不低于200lx，晚上辅助光照度不高于30lx的条件下测试，白天和晚上的识别率均≥99% 支持车辆闯红灯捕获抓拍功能，在天气晴朗无雾，号牌无遮挡，无污损，白天环境光照度不低于200lx，晚上辅助照明光照度不高于30lx的条件下进行测试，白天车辆闯红灯行为捕获率≥99%；晚上车辆闯红灯行为捕获率≥99% ◆支持车辆子品牌识别功能，通过车头可识别7100种，通过车尾可识别3800种，全天识别准确率不低于99% ◆支持识别43种车型，包括轻型普通货车、轻型厢式货车、轻型平板货车、微型轿车、小型轿车、小型客车、小型越野客车、小型面包车、中型罐式货车、中型仓栅式货车、中型普通货车、中型普通半挂车、中型普通客车、中型平板货车、中型牵引车、中型厢式货车、中型厢式半挂车、中型特殊结构货车、中型平板半挂车、重型特殊结构货车、重型罐式挂车、重型普通货车、重型牵引力车、重型多结构货车、重型厢式挂车、重型车辆运输车，重型集装箱车，重型集装箱车挂车、重型普通全挂车、重型厢式货车、大型无轨电车、大型普通客车、大型双层客车、大型专用校车、专用客车、大型专项作业车、轮式平地机械，轮式挖掘机械，轮式装载机械，普通二轮摩托车，轻便侧三轮摩托车，轻便正三轮载货摩托车，轻便正三轮载客摩托车 ◆支持14种车身颜色识别，包括黑、白、灰、红、绿、蓝、黄、粉、紫、棕、青、金、橙、银灰 支持车牌黑/白名单设置，最大可设置90万条黑/ 白名单。 在车辆结构化属性清晰、无遮挡的情况下，客户端设备与受检设备直连进行测试，从抓拍图片到输出车牌信息的时间＜18ms。 | 台 | 1
3 | 电警摄像机 | 【GMOS】【电警】高清抓拍单元 包含高清一体化嵌入式摄像机、高清镜头、室外防护罩、相机内置网络信号防雷器、电源适配器等 图像传感器：采用1英寸GMOS 支持主码流同时输出不少于30路4096×2160、2Mbps的25帧/s图像以提供客户端浏览 最大图像尺寸：≥4096×2160像素；字符叠加时最大可支持4096×2800 视频帧率：在1～25fps可调 视频压缩支持H.265、H.264、M-JPEG 外壳防护等级应不低于IP66 支持机动车、二轮车（摩托车、自行车、电动二轮车）、三轮车和行人分类检测 支持车辆捕获抓拍功能，在天气晴朗无雾，号牌无遮挡、无污损，白天环境光照度不低于200lx，晚上辅助光照度不高于30lx的条件下测试，白天和晚上的捕获率均≥99% 支持车牌识别功能，在天气晴朗无雾，号牌无遮挡、无污损，白天环境光照度不低于200lx，晚上辅助光照度不高于30lx的条件下测试，白天和晚上的识别准确率均≥99% 支持异常车牌检测功能，可对故意遮挡及污损车牌进行判断和识别 支持对不按导向行驶的车辆进行违法检测抓拍，在天气晴朗无雾，号牌无遮挡、无污损，白天环境光照度不低于200lx，晚上辅助光照度不高于30lx的条件下测试，白天和晚上的捕获率准确均≥98%，白天和晚上的识别准确率均≥98% 支持闯红灯抓拍功能，在天气晴朗无雾，号牌无遮挡、无污损，白天环境光照度不低于200lx，晚上辅助光照度不高于30lx的条件下测试，白天和晚上闯红灯的捕获率均≥99% 支持民用车牌，警用车牌，军牌和武警车牌及2002式新车民用车双行尾牌、使馆车牌、农用车牌；民航、SPIA等特殊车牌；福鼎电动车牌等车牌进行识别 支持禁左、禁右、禁止掉头违章抓拍；支持禁货、禁拖拉机、禁农用车、禁大客车、禁拖/挂车通行等违章抓拍 ◆支持车辆子品牌识别功能，通过车头可识别7100种，通过车尾可识别3800种，全天识别准确率不低于99% ◆支持识别43种车型，包括轻型普通货车、轻型厢式货车、轻型平板货车、微型轿车、小型轿车、小型客车、小型越野客车、小型面包车、中型罐式货车、中型仓栅式货车、中型普通货车、中型普通半挂车、中型普通客车、中型平板货车、中型牵引车、中型厢式货车、中型厢式半挂车、中型特殊结构货车、中型平板半挂车、重型特殊结构货车、重型罐式挂车、重型普通货车、重型牵引力车、重型多结构货车、重型厢式挂车、重型车辆运输车，重型集装箱车，重型集装箱车挂车、重型普通全挂车、重型厢式货车、大型无轨电车、大型普通客车、大型双层客车、大型专用校车、专用客车、大型专项作业车、轮式平地机械，轮式挖掘机械，轮式装载机械，普通二轮摩托车，轻便侧三轮摩托车，轻便正三轮载货摩托车，轻便正三轮载客摩托车 ◆支持14种车身颜色识别，包括黑、白、灰、红、绿、蓝、黄、粉、紫、棕、青、金、橙、银灰 支持大型货车闯红灯抓拍功能，包括拖车、挂车、罐车、平板货车、集装箱牵引车、渣土车等货车类型 支持检测并跟踪指定区域内不少于200个目标,目标包括机动车、非机动车以及行人等。 支持1～6 张图片合成一张图片 在车辆结构化属性清晰、无遮挡的情况下，客户端设备与受检设备直连进行测试，从抓拍图片到输出车牌信息的时间＜18ms。 支持识别车标类型≥460种；在天气晴朗无雾，车辆无遮挡，白天环境光照度不低于200lx，夜晚辅助光照度不高于30lx的情况下进行测试；白天车标识别准确率≥99%；晚上车标识别准确率≥99%。 ◆宽动态功能有开启、关闭、自动三种设置，当设置为自动时，样品可根据环境照度自动开启或关闭宽动态功能 | 台 | 2
4 | 频闪补光灯 | 频闪响应时间≤20μs 泄露电流应不大于5mA（a.c.峰值） 平均功耗≤25W 在距补光灯20米处，亮度等级设置为20时，光斑照度不得超过40lx 外壳防护等级P67 ◆频闪亮度调节，频闪亮度等级39级可调 设备支持通过特定摄像机远程控制亮度等级以及控制补光灯点亮/熄灭 补光灯色温范围在6000-6700K 在距离补光装置30m处，基准轴上的峰值光照度应小于等于30LX；平均光照度应小于等于10lx 支持远程设置频闪持续时间：1ms、2ms、3ms可选；支持远程设置频闪延时：0、1ms、2ms、3ms、4ms可选。 在制造商标称的补光区域内，补光装置的光照度应均匀，无暗区；基准轴上的峰值光照度应小于等于300lx，平均光照度应小于等于50lx；在制造商标称的补光区域内，峰值光照度应大于等于基准轴上峰值光照度的50% 距离光源前方25m处，在单次闪烁持续点亮时间为1ms情况下，光源基准轴左右0°/上下0°有效光照不低于70lx，光源基准轴左右±6°/上下0°之外区域有效光照度不高于30lx 距离光源前方25m处，在单次闪烁持续点亮时间为0.01ms情况下，光源基准轴左右0°/上下0°有效光照不高于10lx，光源基准轴左右±6°/上下0°之外区域有效光照度不高于6lx 支持环境亮度阈值10档可调 支持日夜切换功能，补光灯亮度等级1～255级可调 | 台 | 9
5 | 光纤收发器 | 1口千兆光纤收发器工业导轨式接收机 光口：1个千兆光口 距离20公里 FC口 单模单纤；电口：1个千兆网口；安装方式：工业导轨式； 4口千兆光纤收发器工业导轨式发送机 ◆4千兆电口+1千兆FC光口 距离20公里 单模单纤 安装方式：工业导轨式 | 对 | 5
6 | 智能终端 核心设备（“△”） | 设备具有18个10M/100M/1000M自适应RJ45接口(其中P1~P16与G1处于同一网段、G2处于另一网段)、2个1000M SFP光口(分别与G1、G2处于同一网段)。 可设置图片的存储空间，在规定的空间内自动循环覆盖，剩余空间为录像存储空间。 ★可实时显示车流量、平均车速、平均车道时间占有率、平均车头时距等数据；支持存储采集到的车流量信息,可对全部卡口或单个卡口按天或按小时实时统计过车流量,并能够按照时间、通道、车道等条件查询,支持柱状图、折线图、表格形式展示,可将数据上传至平台。 设备采用嵌入式linux实时操作系统,内存容量为2GB。 设备具有2个RS-232接口、2个RS-485接口、1个USB3.0接口、2路报警输入接口、2路报警输出接口、1个音频输入接口、1个音频输出接口、4个SATA接口、4个状态指示灯、1个接地端子、1个复位按键、1个GPS天线接口、1个4G全网通天线接口。 最多可添加12路IP摄像机(单路码率10M)，进行录像与图片的实时预览和存储并可将IP摄像机的视频图像通过网络传输至客户端。 支持4块3.5或2.5英寸硬盘接入，最大兼容6TB硬盘，支持硬盘自动切换，当块硬盘损坏后，能自动切换至其它硬盘进行存储。 当数据库文件由于断电等原因损坏后，可以通过网页手动控制数据库修复，恢复过车数据査询功能。 可通过USB外接存储介质进行数据备份，备份数据类型、存储目录及文件命名可配置。 支持对视频进行质量诊断并输出报警信息。 可实时显示接入的摄像机、线圈、车检器、红绿灯检测器等前端设备的工作状态、样机内部温度、工作时间等信息；外接机柜门时具有机柜门状态实时显示与查询功能。 可通过长按复位键恢复系统的出厂默认参数。 | 台 | 1
7 | 信号灯检测器 | ◆具有6路RS485、16路AC220V信号灯输入接口、16路信号状态指示灯，1路RS485数据收发状态指示灯、1个5位拨码开关、1路5V电源输出接口 检测信号灯电压范围AC110V~274V；信号灯输入端口有信号输入时，RS485端口会上传该端口的状态信息 当有电压信号输入时，对应通道的状态指示灯点亮 设备功耗小于3W 工作温度－40℃～80℃ 设备在正常工作条件下，连续工作168h不应出现电、机械或操作系统的故障 | 台 | 1
8 | 横支臂电警杆件 | 立杆 220-280*6mm*6500 横臂 100-200*5mm*5000 底法兰 500*20mm 横臂连接法兰 350*18mm 地脚螺丝 8-M24*1600mm | 套 | 1
9 | 横支臂电警杆件 | 立杆 260-320*8mm*6500 横臂 110-260*6mm*8000 底法兰 550*20mm 横臂连接法兰 450*18mm 地脚螺丝 8-M27*1800mm | 套 | 1
10 | 横支臂电警杆件 | 立杆 340-400*10mm*6500 横臂 130-300*8mm*12000 底法兰 650*20mm 横臂连接法兰 450*20mm 地脚螺丝 8-M27*1800mm | 套 | 2
11 | 杆件拉运，吊装费 | 含工费、吊车 | 套 | 4
12 | 杆件基础（含地笼） | 1600mmX1600mmx1800mm 杆件基础C25 | 套 | 1
13 | 杆件基础（含地笼） | 1600mmX1600mmx2000mm 杆件基础C25 | 套 | 3
14 | 抱杆箱 | 300mm*400mm*500mm | 台 | 4
15 | 机柜基础 | 700mm*500mm*200mm | 套 | 1
16 | 落地机柜 | 600mm*400mm*1200mm | 台 | 1
17 | 开挖沟槽铺设管线 |  | 米 | 80
18 | PE管 | 地埋管 Φ50 | 米 | 80
19 | 穿线井（含井圈井盖） | 500ms*500mm*500mm | 套 | 8
20 | 过路顶管 | 含机械 | 米 | 80
21 | 电源线 | RVV3*2.5 | 米 | 280
22 | 光缆 | GYTA-12B1 | 米 | 360
23 | 设备电源线 | RVV3*1.5 | 米 | 80
24 | 超五类室外网线 |  | 米 | 80
25 | 485线 | RVVP 2*1.5 | 米 | 360
26 | 红绿灯采集线 | RVV8*1.5 | 米 | 10
27 | 穿线费 |  | 米 | 1170
28 | 清理渣土 |  | 方 | 20
29 | 辅材小五金 | 含空开、插座、光纤跳线、终端盒等 | 批 | 1
30 | 取电（预估） | 含落户、电表、挖沟、 铺设线缆、恢复 | 项 | 1
纬五路与经一路
序号 | 名称 | 规格参数 | 单位 | 数量 | 备注
1 | 电警摄像机 | 【GMOS】【电警】高清抓拍单元 包含高清一体化嵌入式摄像机、高清镜头、室外防护罩、相机内置网络信号防雷器、电源适配器等 图像传感器：采用2/3英寸全局曝光CMOS传感器 最大图像尺寸：2048×1536像素 视频帧率（1-50）fps可设置 视频压缩支持H.265、H.264、M-JPEG 支持车辆捕获抓拍功能，在天气晴朗无雾，号牌无遮挡、无污损，白天环境光照度不低于200lx，晚上辅助光照度不高于30lx的条件下测试，白天和晚上的捕获率均≥99% 支持车牌识别功能（含新能源），在白天环境光照度不低于200lx，晚上辅助光照度不高于30lx的条件下测试，白天和晚上的识别率均≥99% 支持车辆闯红灯捕获抓拍功能，在天气晴朗无雾，号牌无遮挡，无污损，白天环境光照度不低于200lx，晚上辅助照明光照度不高于30lx的条件下进行测试，白天车辆闯红灯行为捕获率≥99%；晚上车辆闯红灯行为捕获率≥99% ◆支持车辆子品牌识别功能，通过车头可识别7100种，通过车尾可识别3800种，全天识别准确率不低于99% ◆支持识别43种车型，包括轻型普通货车、轻型厢式货车、轻型平板货车、微型轿车、小型轿车、小型客车、小型越野客车、小型面包车、中型罐式货车、中型仓栅式货车、中型普通货车、中型普通半挂车、中型普通客车、中型平板货车、中型牵引车、中型厢式货车、中型厢式半挂车、中型特殊结构货车、中型平板半挂车、重型特殊结构货车、重型罐式挂车、重型普通货车、重型牵引力车、重型多结构货车、重型厢式挂车、重型车辆运输车，重型集装箱车，重型集装箱车挂车、重型普通全挂车、重型厢式货车、大型无轨电车、大型普通客车、大型双层客车、大型专用校车、专用客车、大型专项作业车、轮式平地机械，轮式挖掘机械，轮式装载机械，普通二轮摩托车，轻便侧三轮摩托车，轻便正三轮载货摩托车，轻便正三轮载客摩托车 ◆支持14种车身颜色识别，包括黑、白、灰、红、绿、蓝、黄、粉、紫、棕、青、金、橙、银灰 支持车牌黑/白名单设置，最大可设置90万条黑/ 白名单。 在车辆结构化属性清晰、无遮挡的情况下，客户端设备与受检设备直连进行测试，从抓拍图片到输出车牌信息的时间＜18ms。 | 台 | 1
2 | 电警摄像机 | 【GMOS】【电警】高清抓拍单元 包含高清一体化嵌入式摄像机、高清镜头、室外防护罩、相机内置网络信号防雷器、电源适配器等 图像传感器：采用2/3英寸全局曝光CMOS传感器 最大图像尺寸：2448×2048像素 视频帧率（1-50）fps可设置 视频压缩支持H.265、H.264、M-JPEG 支持车辆捕获抓拍功能，在天气晴朗无雾，号牌无遮挡、无污损，白天环境光照度不低于200lx，晚上辅助光照度不高于30lx的条件下测试，白天和晚上的捕获率均≥99% 支持车牌识别功能（含新能源），在白天环境光照度不低于200lx，晚上辅助光照度不高于30lx的条件下测试，白天和晚上的识别率均≥99% 支持车辆闯红灯捕获抓拍功能，在天气晴朗无雾，号牌无遮挡，无污损，白天环境光照度不低于200lx，晚上辅助照明光照度不高于30lx的条件下进行测试，白天车辆闯红灯行为捕获率≥99%；晚上车辆闯红灯行为捕获率≥99% ◆支持车辆子品牌识别功能，通过车头可识别7100种，通过车尾可识别3800种，全天识别准确率不低于99% ◆支持识别43种车型，包括轻型普通货车、轻型厢式货车、轻型平板货车、微型轿车、小型轿车、小型客车、小型越野客车、小型面包车、中型罐式货车、中型仓栅式货车、中型普通货车、中型普通半挂车、中型普通客车、中型平板货车、中型牵引车、中型厢式货车、中型厢式半挂车、中型特殊结构货车、中型平板半挂车、重型特殊结构货车、重型罐式挂车、重型普通货车、重型牵引力车、重型多结构货车、重型厢式挂车、重型车辆运输车，重型集装箱车，重型集装箱车挂车、重型普通全挂车、重型厢式货车、大型无轨电车、大型普通客车、大型双层客车、大型专用校车、专用客车、大型专项作业车、轮式平地机械，轮式挖掘机械，轮式装载机械，普通二轮摩托车，轻便侧三轮摩托车，轻便正三轮载货摩托车，轻便正三轮载客摩托车 ◆支持14种车身颜色识别，包括黑、白、灰、红、绿、蓝、黄、粉、紫、棕、青、金、橙、银灰 支持车牌黑/白名单设置，最大可设置90万条黑/ 白名单。 在车辆结构化属性清晰、无遮挡的情况下，客户端设备与受检设备直连进行测试，从抓拍图片到输出车牌信息的时间＜18ms。 | 台 | 1
3 | 电警摄像机 | 【GMOS】【电警】高清抓拍单元 包含高清一体化嵌入式摄像机、高清镜头、室外防护罩、相机内置网络信号防雷器、电源适配器等 图像传感器：采用1英寸GMOS 支持主码流同时输出不少于30路4096×2160、2Mbps的25帧/s图像以提供客户端浏览 最大图像尺寸：≥4096×2160像素；字符叠加时最大可支持4096×2800 视频帧率：在1～25fps可调 视频压缩支持H.265、H.264、M-JPEG 外壳防护等级应不低于IP66 支持机动车、二轮车（摩托车、自行车、电动二轮车）、三轮车和行人分类检测 支持车辆捕获抓拍功能，在天气晴朗无雾，号牌无遮挡、无污损，白天环境光照度不低于200lx，晚上辅助光照度不高于30lx的条件下测试，白天和晚上的捕获率均≥99% 支持车牌识别功能，在天气晴朗无雾，号牌无遮挡、无污损，白天环境光照度不低于200lx，晚上辅助光照度不高于30lx的条件下测试，白天和晚上的识别准确率均≥99% 支持异常车牌检测功能，可对故意遮挡及污损车牌进行判断和识别 支持对不按导向行驶的车辆进行违法检测抓拍，在天气晴朗无雾，号牌无遮挡、无污损，白天环境光照度不低于200lx，晚上辅助光照度不高于30lx的条件下测试，白天和晚上的捕获率准确均≥98%，白天和晚上的识别准确率均≥98% 支持闯红灯抓拍功能，在天气晴朗无雾，号牌无遮挡、无污损，白天环境光照度不低于200lx，晚上辅助光照度不高于30lx的条件下测试，白天和晚上闯红灯的捕获率均≥99% 支持民用车牌，警用车牌，军牌和武警车牌及2002式新车民用车双行尾牌、使馆车牌、农用车牌；民航、SPIA等特殊车牌；福鼎电动车牌等车牌进行识别 支持禁左、禁右、禁止掉头违章抓拍；支持禁货、禁拖拉机、禁农用车、禁大客车、禁拖/挂车通行等违章抓拍 ◆支持车辆子品牌识别功能，通过车头可识别7100种，通过车尾可识别3800种，全天识别准确率不低于99% ◆支持识别43种车型，包括轻型普通货车、轻型厢式货车、轻型平板货车、微型轿车、小型轿车、小型客车、小型越野客车、小型面包车、中型罐式货车、中型仓栅式货车、中型普通货车、中型普通半挂车、中型普通客车、中型平板货车、中型牵引车、中型厢式货车、中型厢式半挂车、中型特殊结构货车、中型平板半挂车、重型特殊结构货车、重型罐式挂车、重型普通货车、重型牵引力车、重型多结构货车、重型厢式挂车、重型车辆运输车，重型集装箱车，重型集装箱车挂车、重型普通全挂车、重型厢式货车、大型无轨电车、大型普通客车、大型双层客车、大型专用校车、专用客车、大型专项作业车、轮式平地机械，轮式挖掘机械，轮式装载机械，普通二轮摩托车，轻便侧三轮摩托车，轻便正三轮载货摩托车，轻便正三轮载客摩托车 ◆支持14种车身颜色识别，包括黑、白、灰、红、绿、蓝、黄、粉、紫、棕、青、金、橙、银灰 支持大型货车闯红灯抓拍功能，包括拖车、挂车、罐车、平板货车、集装箱牵引车、渣土车等货车类型 支持检测并跟踪指定区域内不少于200个目标,目标包括机动车、非机动车以及行人等。 支持1～6 张图片合成一张图片 在车辆结构化属性清晰、无遮挡的情况下，客户端设备与受检设备直连进行测试，从抓拍图片到输出车牌信息的时间＜18ms。 支持识别车标类型≥460种；在天气晴朗无雾，车辆无遮挡，白天环境光照度不低于200lx，夜晚辅助光照度不高于30lx的情况下进行测试；白天车标识别准确率≥99%；晚上车标识别准确率≥99%。 ◆宽动态功能有开启、关闭、自动三种设置，当设置为自动时，样品可根据环境照度自动开启或关闭宽动态功能 | 台 | 2
4 | 频闪补光灯 | 频闪响应时间≤20μs 泄露电流应不大于5mA（a.c.峰值） 平均功耗≤25W 在距补光灯20米处，亮度等级设置为20时，光斑照度不得超过40lx 外壳防护等级P67 ◆频闪亮度调节，频闪亮度等级39级可调 设备支持通过特定摄像机远程控制亮度等级以及控制补光灯点亮/熄灭 补光灯色温范围在6000-6700K 在距离补光装置30m处，基准轴上的峰值光照度应小于等于30LX；平均光照度应小于等于10lx 支持远程设置频闪持续时间：1ms、2ms、3ms可选；支持远程设置频闪延时：0、1ms、2ms、3ms、4ms可选。 在制造商标称的补光区域内，补光装置的光照度应均匀，无暗区；基准轴上的峰值光照度应小于等于300lx，平均光照度应小于等于50lx；在制造商标称的补光区域内，峰值光照度应大于等于基准轴上峰值光照度的50% 距离光源前方25m处，在单次闪烁持续点亮时间为1ms情况下，光源基准轴左右0°/上下0°有效光照不低于70lx，光源基准轴左右±6°/上下0°之外区域有效光照度不高于30lx 距离光源前方25m处，在单次闪烁持续点亮时间为0.01ms情况下，光源基准轴左右0°/上下0°有效光照不高于10lx，光源基准轴左右±6°/上下0°之外区域有效光照度不高于6lx 支持环境亮度阈值10档可调 支持日夜切换功能，补光灯亮度等级1～255级可调 | 台 | 10
5 | 光纤收发器 | 1口千兆光纤收发器工业导轨式接收机 光口：1个千兆光口 距离20公里 FC口 单模单纤；电口：1个千兆网口；安装方式：工业导轨式； 4口千兆光纤收发器工业导轨式发送机 ◆4千兆电口+1千兆FC光口 距离20公里 单模单纤 安装方式：工业导轨式 | 对 | 5
6 | 智能终端 核心设备（“△”） | 设备具有18个10M/100M/1000M自适应RJ45接口(其中P1~P16与G1处于同一网段、G2处于另一网段)、2个1000M SFP光口(分别与G1、G2处于同一网段)。 可设置图片的存储空间，在规定的空间内自动循环覆盖，剩余空间为录像存储空间。 ★可实时显示车流量、平均车速、平均车道时间占有率、平均车头时距等数据；支持存储采集到的车流量信息,可对全部卡口或单个卡口按天或按小时实时统计过车流量,并能够按照时间、通道、车道等条件查询,支持柱状图、折线图、表格形式展示,可将数据上传至平台。 设备采用嵌入式linux实时操作系统,内存容量为2GB。 设备具有2个RS-232接口、2个RS-485接口、1个USB3.0接口、2路报警输入接口、2路报警输出接口、1个音频输入接口、1个音频输出接口、4个SATA接口、4个状态指示灯、1个接地端子、1个复位按键、1个GPS天线接口、1个4G全网通天线接口。 最多可添加12路IP摄像机(单路码率10M)，进行录像与图片的实时预览和存储并可将IP摄像机的视频图像通过网络传输至客户端。 支持4块3.5或2.5英寸硬盘接入，最大兼容6TB硬盘，支持硬盘自动切换，当块硬盘损坏后，能自动切换至其它硬盘进行存储。 当数据库文件由于断电等原因损坏后，可以通过网页手动控制数据库修复，恢复过车数据査询功能。 可通过USB外接存储介质进行数据备份，备份数据类型、存储目录及文件命名可配置。 支持对视频进行质量诊断并输出报警信息。 可实时显示接入的摄像机、线圈、车检器、红绿灯检测器等前端设备的工作状态、样机内部温度、工作时间等信息；外接机柜门时具有机柜门状态实时显示与查询功能。 可通过长按复位键恢复系统的出厂默认参数。 | 台 | 1
7 | 信号灯检测器 | ◆具有6路RS485、16路AC220V信号灯输入接口、16路信号状态指示灯，1路RS485数据收发状态指示灯、1个5位拨码开关、1路5V电源输出接口 检测信号灯电压范围AC110V~274V；信号灯输入端口有信号输入时，RS485端口会上传该端口的状态信息 当有电压信号输入时，对应通道的状态指示灯点亮 设备功耗小于3W 工作温度－40℃～80℃ 设备在正常工作条件下，连续工作168h不应出现电、机械或操作系统的故障 | 台 | 1
8 | 横支臂电警杆件 | 立杆 220-280*6mm*6500 横臂 100-200*5mm*5000 底法兰 500*20mm 横臂连接法兰 350*18mm 地脚螺丝 8-M24*1600mm | 套 | 1
9 | 横支臂电警杆件 | 立杆 300-360*10mm*6500 横臂 120-280*8mm*10000 底法兰 600*20mm 横臂连接法兰 450*20mm 地脚螺丝 8-M27*1800mm | 套 | 1
10 | 横支臂电警杆件 | 立杆 340-400*10mm*6500 横臂 130-300*8mm*12000 底法兰 650*20mm 横臂连接法兰 450*20mm 地脚螺丝 8-M27*1800mm | 套 | 2
11 | 杆件拉运，吊装费 | 含工费、吊车 | 套 | 4
12 | 杆件基础（含地笼） | 1600mmX1600mmx1800mm 杆件基础C25 | 套 | 1
13 | 杆件基础（含地笼） | 1600mmX1600mmx2000mm 杆件基础C25 | 套 | 3
14 | 抱杆箱 | 300mm*400mm*500mm | 台 | 4
15 | 机柜基础 | 700mm*500mm*200mm | 套 | 1
16 | 落地机柜 | 600mm*400mm*1200mm | 台 | 1
17 | 开挖沟槽铺设管线 |  | 米 | 80
18 | PE管 | 地埋管 Φ50 | 米 | 80
19 | 穿线井（含井圈井盖） | 500ms*500mm*500mm | 套 | 8
20 | 过路顶管 | 含机械 | 米 | 80
21 | 电源线 | RVV3*2.5 | 米 | 300
22 | 光缆 | GYTA-12B1 | 米 | 410
23 | 设备电源线 | RVV3*1.5 | 米 | 80
24 | 超五类室外网线 |  | 米 | 80
25 | 485线 | RVVP 2*1.5 | 米 | 410
26 | 红绿灯采集线 | RVV8*1.5 | 米 | 10
27 | 穿线费 |  | 米 | 1290
28 | 清理渣土 |  | 方 | 20
29 | 辅材小五金 | 含空开、插座、光纤跳线、终端盒等 | 批 | 1
30 | 取电（预估） | 含落户、电表、挖沟、 铺设线缆、恢复 | 项 | 1
纬三路与经二路
序号 | 名称 | 规格参数 | 单位 | 数量 | 备注
1 | 电警摄像机 | 【GMOS】【电警】高清抓拍单元 包含高清一体化嵌入式摄像机、高清镜头、室外防护罩、相机内置网络信号防雷器、电源适配器等 图像传感器：采用2/3英寸全局曝光CMOS传感器 最大图像尺寸：2448×2048像素 视频帧率（1-50）fps可设置 视频压缩支持H.265、H.264、M-JPEG 支持车辆捕获抓拍功能，在天气晴朗无雾，号牌无遮挡、无污损，白天环境光照度不低于200lx，晚上辅助光照度不高于30lx的条件下测试，白天和晚上的捕获率均≥99% 支持车牌识别功能（含新能源），在白天环境光照度不低于200lx，晚上辅助光照度不高于30lx的条件下测试，白天和晚上的识别率均≥99% 支持车辆闯红灯捕获抓拍功能，在天气晴朗无雾，号牌无遮挡，无污损，白天环境光照度不低于200lx，晚上辅助照明光照度不高于30lx的条件下进行测试，白天车辆闯红灯行为捕获率≥99%；晚上车辆闯红灯行为捕获率≥99% ◆支持车辆子品牌识别功能，通过车头可识别7100种，通过车尾可识别3800种，全天识别准确率不低于99% ◆支持识别43种车型，包括轻型普通货车、轻型厢式货车、轻型平板货车、微型轿车、小型轿车、小型客车、小型越野客车、小型面包车、中型罐式货车、中型仓栅式货车、中型普通货车、中型普通半挂车、中型普通客车、中型平板货车、中型牵引车、中型厢式货车、中型厢式半挂车、中型特殊结构货车、中型平板半挂车、重型特殊结构货车、重型罐式挂车、重型普通货车、重型牵引力车、重型多结构货车、重型厢式挂车、重型车辆运输车，重型集装箱车，重型集装箱车挂车、重型普通全挂车、重型厢式货车、大型无轨电车、大型普通客车、大型双层客车、大型专用校车、专用客车、大型专项作业车、轮式平地机械，轮式挖掘机械，轮式装载机械，普通二轮摩托车，轻便侧三轮摩托车，轻便正三轮载货摩托车，轻便正三轮载客摩托车 ◆支持14种车身颜色识别，包括黑、白、灰、红、绿、蓝、黄、粉、紫、棕、青、金、橙、银灰 支持车牌黑/白名单设置，最大可设置90万条黑/ 白名单。 在车辆结构化属性清晰、无遮挡的情况下，客户端设备与受检设备直连进行测试，从抓拍图片到输出车牌信息的时间＜18ms。 | 台 | 4
2 | 频闪补光灯 | 频闪响应时间≤20μs 泄露电流应不大于5mA（a.c.峰值） 平均功耗≤25W 在距补光灯20米处，亮度等级设置为20时，光斑照度不得超过40lx 外壳防护等级P67 ◆频闪亮度调节，频闪亮度等级39级可调 设备支持通过特定摄像机远程控制亮度等级以及控制补光灯点亮/熄灭 补光灯色温范围在6000-6700K 在距离补光装置30m处，基准轴上的峰值光照度应小于等于30LX；平均光照度应小于等于10lx 支持远程设置频闪持续时间：1ms、2ms、3ms可选；支持远程设置频闪延时：0、1ms、2ms、3ms、4ms可选。 在制造商标称的补光区域内，补光装置的光照度应均匀，无暗区；基准轴上的峰值光照度应小于等于300lx，平均光照度应小于等于50lx；在制造商标称的补光区域内，峰值光照度应大于等于基准轴上峰值光照度的50% 距离光源前方25m处，在单次闪烁持续点亮时间为1ms情况下，光源基准轴左右0°/上下0°有效光照不低于70lx，光源基准轴左右±6°/上下0°之外区域有效光照度不高于30lx 距离光源前方25m处，在单次闪烁持续点亮时间为0.01ms情况下，光源基准轴左右0°/上下0°有效光照不高于10lx，光源基准轴左右±6°/上下0°之外区域有效光照度不高于6lx 支持环境亮度阈值10档可调 支持日夜切换功能，补光灯亮度等级1～255级可调 | 台 | 8
3 | 光纤收发器 | 1口千兆光纤收发器工业导轨式接收机 光口：1个千兆光口 距离20公里 FC口 单模单纤；电口：1个千兆网口；安装方式：工业导轨式； 4口千兆光纤收发器工业导轨式发送机 ◆4千兆电口+1千兆FC光口 距离20公里 单模单纤 安装方式：工业导轨式 | 对 | 5
4 | 智能终端 核心设备（“△”） | 设备具有18个10M/100M/1000M自适应RJ45接口(其中P1~P16与G1处于同一网段、G2处于另一网段)、2个1000M SFP光口(分别与G1、G2处于同一网段)。 可设置图片的存储空间，在规定的空间内自动循环覆盖，剩余空间为录像存储空间。 ★可实时显示车流量、平均车速、平均车道时间占有率、平均车头时距等数据；支持存储采集到的车流量信息,可对全部卡口或单个卡口按天或按小时实时统计过车流量,并能够按照时间、通道、车道等条件查询,支持柱状图、折线图、表格形式展示,可将数据上传至平台。 设备采用嵌入式linux实时操作系统,内存容量为2GB。 设备具有2个RS-232接口、2个RS-485接口、1个USB3.0接口、2路报警输入接口、2路报警输出接口、1个音频输入接口、1个音频输出接口、4个SATA接口、4个状态指示灯、1个接地端子、1个复位按键、1个GPS天线接口、1个4G全网通天线接口。 最多可添加12路IP摄像机(单路码率10M)，进行录像与图片的实时预览和存储并可将IP摄像机的视频图像通过网络传输至客户端。 支持4块3.5或2.5英寸硬盘接入，最大兼容6TB硬盘，支持硬盘自动切换，当块硬盘损坏后，能自动切换至其它硬盘进行存储。 当数据库文件由于断电等原因损坏后，可以通过网页手动控制数据库修复，恢复过车数据査询功能。 可通过USB外接存储介质进行数据备份，备份数据类型、存储目录及文件命名可配置。 支持对视频进行质量诊断并输出报警信息。 可实时显示接入的摄像机、线圈、车检器、红绿灯检测器等前端设备的工作状态、样机内部温度、工作时间等信息；外接机柜门时具有机柜门状态实时显示与查询功能。 可通过长按复位键恢复系统的出厂默认参数。 | 台 | 1
5 | 信号灯检测器 | ◆具有6路RS485、16路AC220V信号灯输入接口、16路信号状态指示灯，1路RS485数据收发状态指示灯、1个5位拨码开关、1路5V电源输出接口 检测信号灯电压范围AC110V~274V；信号灯输入端口有信号输入时，RS485端口会上传该端口的状态信息 当有电压信号输入时，对应通道的状态指示灯点亮 设备功耗小于3W 工作温度－40℃～80℃ 设备在正常工作条件下，连续工作168h不应出现电、机械或操作系统的故障 | 台 | 1
6 | 横支臂电警杆件 | 立杆 260-320*8mm*6500 横臂 110-260*6mm*8000 底法兰 550*20mm 横臂连接法兰 450*18mm 地脚螺丝 8-M27*1800mm | 套 | 4
7 | 杆件拉运，吊装费 | 含工费、吊车 | 套 | 4
8 | 杆件基础（含地笼） | 1600mmX1600mmx2000mm 杆件基础C25 | 套 | 4
9 | 抱杆箱 | 300mm*400mm*500mm | 台 | 4
10 | 机柜基础 | 700mm*500mm*200mm | 套 | 1
11 | 落地机柜 | 600mm*400mm*1200mm | 台 | 1
12 | 开挖沟槽铺设管线 |  | 米 | 80
13 | PE管 | 地埋管 Φ50 | 米 | 80
14 | 穿线井（含井圈井盖） | 500ms*500mm*500mm | 套 | 6
15 | 过路顶管 | 含机械 | 米 | 80
16 | 电源线 | RVV3*2.5 | 米 | 280
17 | 光缆 | GYTA-12B1 | 米 | 340
18 | 设备电源线 | RVV3*1.5 | 米 | 80
19 | 超五类室外网线 |  | 米 | 80
20 | 485线 | RVVP 2*1.5 | 米 | 340
21 | 红绿灯采集线 | RVV8*1.5 | 米 | 10
22 | 穿线费 |  | 米 | 1130
23 | 清理渣土 |  | 方 | 20
24 | 辅材小五金 | 含空开、插座、光纤跳线、终端盒等 | 批 | 1
25 | 取电（预估） | 含落户、电表、挖沟、 铺设线缆、恢复 | 项 | 1
X715与纬五路
序号 | 名称 | 规格参数 | 单位 | 数量 | 备注
1 | 电警摄像机 | 【GMOS】【电警】高清抓拍单元 包含高清一体化嵌入式摄像机、高清镜头、室外防护罩、相机内置网络信号防雷器、电源适配器等 图像传感器：采用2/3英寸全局曝光CMOS传感器 最大图像尺寸：2048×1536像素 视频帧率（1-50）fps可设置 视频压缩支持H.265、H.264、M-JPEG 支持车辆捕获抓拍功能，在天气晴朗无雾，号牌无遮挡、无污损，白天环境光照度不低于200lx，晚上辅助光照度不高于30lx的条件下测试，白天和晚上的捕获率均≥99% 支持车牌识别功能（含新能源），在白天环境光照度不低于200lx，晚上辅助光照度不高于30lx的条件下测试，白天和晚上的识别率均≥99% 支持车辆闯红灯捕获抓拍功能，在天气晴朗无雾，号牌无遮挡，无污损，白天环境光照度不低于200lx，晚上辅助照明光照度不高于30lx的条件下进行测试，白天车辆闯红灯行为捕获率≥99%；晚上车辆闯红灯行为捕获率≥99% ◆支持车辆子品牌识别功能，通过车头可识别7100种，通过车尾可识别3800种，全天识别准确率不低于99% ◆支持识别43种车型，包括轻型普通货车、轻型厢式货车、轻型平板货车、微型轿车、小型轿车、小型客车、小型越野客车、小型面包车、中型罐式货车、中型仓栅式货车、中型普通货车、中型普通半挂车、中型普通客车、中型平板货车、中型牵引车、中型厢式货车、中型厢式半挂车、中型特殊结构货车、中型平板半挂车、重型特殊结构货车、重型罐式挂车、重型普通货车、重型牵引力车、重型多结构货车、重型厢式挂车、重型车辆运输车，重型集装箱车，重型集装箱车挂车、重型普通全挂车、重型厢式货车、大型无轨电车、大型普通客车、大型双层客车、大型专用校车、专用客车、大型专项作业车、轮式平地机械，轮式挖掘机械，轮式装载机械，普通二轮摩托车，轻便侧三轮摩托车，轻便正三轮载货摩托车，轻便正三轮载客摩托车 ◆支持14种车身颜色识别，包括黑、白、灰、红、绿、蓝、黄、粉、紫、棕、青、金、橙、银灰 支持车牌黑/白名单设置，最大可设置90万条黑/ 白名单。 在车辆结构化属性清晰、无遮挡的情况下，客户端设备与受检设备直连进行测试，从抓拍图片到输出车牌信息的时间＜18ms。 | 台 | 2
2 | 电警摄像机 | 【GMOS】【电警】高清抓拍单元 包含高清一体化嵌入式摄像机、高清镜头、室外防护罩、相机内置网络信号防雷器、电源适配器等 图像传感器：采用1英寸GMOS 支持主码流同时输出不少于30路4096×2160、2Mbps的25帧/s图像以提供客户端浏览 最大图像尺寸：≥4096×2160像素；字符叠加时最大可支持4096×2800 视频帧率：在1～25fps可调 视频压缩支持H.265、H.264、M-JPEG 外壳防护等级应不低于IP66 支持机动车、二轮车（摩托车、自行车、电动二轮车）、三轮车和行人分类检测 支持车辆捕获抓拍功能，在天气晴朗无雾，号牌无遮挡、无污损，白天环境光照度不低于200lx，晚上辅助光照度不高于30lx的条件下测试，白天和晚上的捕获率均≥99% 支持车牌识别功能，在天气晴朗无雾，号牌无遮挡、无污损，白天环境光照度不低于200lx，晚上辅助光照度不高于30lx的条件下测试，白天和晚上的识别准确率均≥99% 支持异常车牌检测功能，可对故意遮挡及污损车牌进行判断和识别 支持对不按导向行驶的车辆进行违法检测抓拍，在天气晴朗无雾，号牌无遮挡、无污损，白天环境光照度不低于200lx，晚上辅助光照度不高于30lx的条件下测试，白天和晚上的捕获率准确均≥98%，白天和晚上的识别准确率均≥98% 支持闯红灯抓拍功能，在天气晴朗无雾，号牌无遮挡、无污损，白天环境光照度不低于200lx，晚上辅助光照度不高于30lx的条件下测试，白天和晚上闯红灯的捕获率均≥99% 支持民用车牌，警用车牌，军牌和武警车牌及2002式新车民用车双行尾牌、使馆车牌、农用车牌；民航、SPIA等特殊车牌；福鼎电动车牌等车牌进行识别 支持禁左、禁右、禁止掉头违章抓拍；支持禁货、禁拖拉机、禁农用车、禁大客车、禁拖/挂车通行等违章抓拍 ◆支持车辆子品牌识别功能，通过车头可识别7100种，通过车尾可识别3800种，全天识别准确率不低于99% ◆支持识别43种车型，包括轻型普通货车、轻型厢式货车、轻型平板货车、微型轿车、小型轿车、小型客车、小型越野客车、小型面包车、中型罐式货车、中型仓栅式货车、中型普通货车、中型普通半挂车、中型普通客车、中型平板货车、中型牵引车、中型厢式货车、中型厢式半挂车、中型特殊结构货车、中型平板半挂车、重型特殊结构货车、重型罐式挂车、重型普通货车、重型牵引力车、重型多结构货车、重型厢式挂车、重型车辆运输车，重型集装箱车，重型集装箱车挂车、重型普通全挂车、重型厢式货车、大型无轨电车、大型普通客车、大型双层客车、大型专用校车、专用客车、大型专项作业车、轮式平地机械，轮式挖掘机械，轮式装载机械，普通二轮摩托车，轻便侧三轮摩托车，轻便正三轮载货摩托车，轻便正三轮载客摩托车 ◆支持14种车身颜色识别，包括黑、白、灰、红、绿、蓝、黄、粉、紫、棕、青、金、橙、银灰 支持大型货车闯红灯抓拍功能，包括拖车、挂车、罐车、平板货车、集装箱牵引车、渣土车等货车类型 支持检测并跟踪指定区域内不少于200个目标,目标包括机动车、非机动车以及行人等。 支持1～6 张图片合成一张图片 在车辆结构化属性清晰、无遮挡的情况下，客户端设备与受检设备直连进行测试，从抓拍图片到输出车牌信息的时间＜18ms。 支持识别车标类型≥460种；在天气晴朗无雾，车辆无遮挡，白天环境光照度不低于200lx，夜晚辅助光照度不高于30lx的情况下进行测试；白天车标识别准确率≥99%；晚上车标识别准确率≥99%。 ◆宽动态功能有开启、关闭、自动三种设置，当设置为自动时，样品可根据环境照度自动开启或关闭宽动态功能 | 台 | 2
3 | 频闪补光灯 | 频闪响应时间≤20μs 泄露电流应不大于5mA（a.c.峰值） 平均功耗≤25W 在距补光灯20米处，亮度等级设置为20时，光斑照度不得超过40lx 外壳防护等级P67 ◆频闪亮度调节，频闪亮度等级39级可调 设备支持通过特定摄像机远程控制亮度等级以及控制补光灯点亮/熄灭 补光灯色温范围在6000-6700K 在距离补光装置30m处，基准轴上的峰值光照度应小于等于30LX；平均光照度应小于等于10lx 支持远程设置频闪持续时间：1ms、2ms、3ms可选；支持远程设置频闪延时：0、1ms、2ms、3ms、4ms可选。 在制造商标称的补光区域内，补光装置的光照度应均匀，无暗区；基准轴上的峰值光照度应小于等于300lx，平均光照度应小于等于50lx；在制造商标称的补光区域内，峰值光照度应大于等于基准轴上峰值光照度的50% 距离光源前方25m处，在单次闪烁持续点亮时间为1ms情况下，光源基准轴左右0°/上下0°有效光照不低于70lx，光源基准轴左右±6°/上下0°之外区域有效光照度不高于30lx 距离光源前方25m处，在单次闪烁持续点亮时间为0.01ms情况下，光源基准轴左右0°/上下0°有效光照不高于10lx，光源基准轴左右±6°/上下0°之外区域有效光照度不高于6lx 支持环境亮度阈值10档可调 支持日夜切换功能，补光灯亮度等级1～255级可调 | 台 | 8
4 | 光纤收发器 | 1口千兆光纤收发器工业导轨式接收机 光口：1个千兆光口 距离20公里 FC口 单模单纤；电口：1个千兆网口；安装方式：工业导轨式； 4口千兆光纤收发器工业导轨式发送机 ◆4千兆电口+1千兆FC光口 距离20公里 单模单纤 安装方式：工业导轨式 | 对 | 5
5 | 智能终端 核心设备（“△”） | 设备具有18个10M/100M/1000M自适应RJ45接口(其中P1~P16与G1处于同一网段、G2处于另一网段)、2个1000M SFP光口(分别与G1、G2处于同一网段)。 可设置图片的存储空间，在规定的空间内自动循环覆盖，剩余空间为录像存储空间。 ★可实时显示车流量、平均车速、平均车道时间占有率、平均车头时距等数据；支持存储采集到的车流量信息,可对全部卡口或单个卡口按天或按小时实时统计过车流量,并能够按照时间、通道、车道等条件查询,支持柱状图、折线图、表格形式展示,可将数据上传至平台。 设备采用嵌入式linux实时操作系统,内存容量为2GB。 设备具有2个RS-232接口、2个RS-485接口、1个USB3.0接口、2路报警输入接口、2路报警输出接口、1个音频输入接口、1个音频输出接口、4个SATA接口、4个状态指示灯、1个接地端子、1个复位按键、1个GPS天线接口、1个4G全网通天线接口。 最多可添加12路IP摄像机(单路码率10M)，进行录像与图片的实时预览和存储并可将IP摄像机的视频图像通过网络传输至客户端。 支持4块3.5或2.5英寸硬盘接入，最大兼容6TB硬盘，支持硬盘自动切换，当块硬盘损坏后，能自动切换至其它硬盘进行存储。 当数据库文件由于断电等原因损坏后，可以通过网页手动控制数据库修复，恢复过车数据査询功能。 可通过USB外接存储介质进行数据备份，备份数据类型、存储目录及文件命名可配置。 支持对视频进行质量诊断并输出报警信息。 可实时显示接入的摄像机、线圈、车检器、红绿灯检测器等前端设备的工作状态、样机内部温度、工作时间等信息；外接机柜门时具有机柜门状态实时显示与查询功能。 可通过长按复位键恢复系统的出厂默认参数。 | 台 | 1
6 | 信号灯检测器 | ◆具有6路RS485、16路AC220V信号灯输入接口、16路信号状态指示灯，1路RS485数据收发状态指示灯、1个5位拨码开关、1路5V电源输出接口 检测信号灯电压范围AC110V~274V；信号灯输入端口有信号输入时，RS485端口会上传该端口的状态信息 当有电压信号输入时，对应通道的状态指示灯点亮 设备功耗小于3W 工作温度－40℃～80℃ 设备在正常工作条件下，连续工作168h不应出现电、机械或操作系统的故障 | 台 | 1
7 | 横支臂电警杆件 | 立杆 220-280*6mm*6500 横臂 100-200*5mm*5000 底法兰 500*20mm 横臂连接法兰 350*18mm 地脚螺丝 8-M24*1600mm | 套 | 2
8 | 横支臂电警杆件 | 立杆 340-400*10mm*6500 横臂 130-300*8mm*12000 底法兰 650*20mm 横臂连接法兰 450*20mm 地脚螺丝 8-M27*1800mm | 套 | 2
9 | 杆件拉运，吊装费 | 含工费、吊车 | 套 | 4
10 | 杆件基础（含地笼） | 1600mmX1600mmx1800mm 杆件基础C25 | 套 | 2
11 | 杆件基础（含地笼） | 1600mmX1600mmx2000mm 杆件基础C25 | 套 | 2
12 | 抱杆箱 | 300mm*400mm*500mm | 台 | 4
13 | 机柜基础 | 700mm*500mm*200mm | 套 | 1
14 | 落地机柜 | 600mm*400mm*1200mm | 台 | 1
15 | 开挖沟槽铺设管线 |  | 米 | 80
16 | PE管 | 地埋管 Φ50 | 米 | 80
17 | 穿线井（含井圈井盖） | 500ms*500mm*500mm | 套 | 6
18 | 过路顶管 | 含机械 | 米 | 90
19 | 电源线 | RVV3*2.5 | 米 | 290
20 | 光缆 | GYTA-12B1 | 米 | 360
21 | 设备电源线 | RVV3*1.5 | 米 | 80
22 | 超五类室外网线 |  | 米 | 80
23 | 485线 | RVVP 2*1.5 | 米 | 360
24 | 红绿灯采集线 | RVV8*1.5 | 米 | 10
25 | 穿线费 |  | 米 | 1180
26 | 清理渣土 |  | 方 | 20
27 | 辅材小五金 | 含空开、插座、光纤跳线、终端盒等 | 批 | 1
28 | 取电（预估） | 含落户、电表、挖沟、 铺设线缆、恢复 | 项 | 1
经七路与纬一路
序号 | 名称 | 规格参数 | 单位 | 数量 | 备注
1 | 电警摄像机 | 【GMOS】【电警】高清抓拍单元 包含高清一体化嵌入式摄像机、高清镜头、室外防护罩、相机内置网络信号防雷器、电源适配器等 图像传感器：采用1英寸GMOS 支持主码流同时输出不少于30路4096×2160、2Mbps的25帧/s图像以提供客户端浏览 最大图像尺寸：≥4096×2160像素；字符叠加时最大可支持4096×2800 视频帧率：在1～25fps可调 视频压缩支持H.265、H.264、M-JPEG 外壳防护等级应不低于IP66 支持机动车、二轮车（摩托车、自行车、电动二轮车）、三轮车和行人分类检测 支持车辆捕获抓拍功能，在天气晴朗无雾，号牌无遮挡、无污损，白天环境光照度不低于200lx，晚上辅助光照度不高于30lx的条件下测试，白天和晚上的捕获率均≥99% 支持车牌识别功能，在天气晴朗无雾，号牌无遮挡、无污损，白天环境光照度不低于200lx，晚上辅助光照度不高于30lx的条件下测试，白天和晚上的识别准确率均≥99% 支持异常车牌检测功能，可对故意遮挡及污损车牌进行判断和识别 支持对不按导向行驶的车辆进行违法检测抓拍，在天气晴朗无雾，号牌无遮挡、无污损，白天环境光照度不低于200lx，晚上辅助光照度不高于30lx的条件下测试，白天和晚上的捕获率准确均≥98%，白天和晚上的识别准确率均≥98% 支持闯红灯抓拍功能，在天气晴朗无雾，号牌无遮挡、无污损，白天环境光照度不低于200lx，晚上辅助光照度不高于30lx的条件下测试，白天和晚上闯红灯的捕获率均≥99% 支持民用车牌，警用车牌，军牌和武警车牌及2002式新车民用车双行尾牌、使馆车牌、农用车牌；民航、SPIA等特殊车牌；福鼎电动车牌等车牌进行识别 支持禁左、禁右、禁止掉头违章抓拍；支持禁货、禁拖拉机、禁农用车、禁大客车、禁拖/挂车通行等违章抓拍 ◆支持车辆子品牌识别功能，通过车头可识别7100种，通过车尾可识别3800种，全天识别准确率不低于99% ◆支持识别43种车型，包括轻型普通货车、轻型厢式货车、轻型平板货车、微型轿车、小型轿车、小型客车、小型越野客车、小型面包车、中型罐式货车、中型仓栅式货车、中型普通货车、中型普通半挂车、中型普通客车、中型平板货车、中型牵引车、中型厢式货车、中型厢式半挂车、中型特殊结构货车、中型平板半挂车、重型特殊结构货车、重型罐式挂车、重型普通货车、重型牵引力车、重型多结构货车、重型厢式挂车、重型车辆运输车，重型集装箱车，重型集装箱车挂车、重型普通全挂车、重型厢式货车、大型无轨电车、大型普通客车、大型双层客车、大型专用校车、专用客车、大型专项作业车、轮式平地机械，轮式挖掘机械，轮式装载机械，普通二轮摩托车，轻便侧三轮摩托车，轻便正三轮载货摩托车，轻便正三轮载客摩托车 ◆支持14种车身颜色识别，包括黑、白、灰、红、绿、蓝、黄、粉、紫、棕、青、金、橙、银灰 支持大型货车闯红灯抓拍功能，包括拖车、挂车、罐车、平板货车、集装箱牵引车、渣土车等货车类型 支持检测并跟踪指定区域内不少于200个目标,目标包括机动车、非机动车以及行人等。 支持1～6 张图片合成一张图片 在车辆结构化属性清晰、无遮挡的情况下，客户端设备与受检设备直连进行测试，从抓拍图片到输出车牌信息的时间＜18ms。 支持识别车标类型≥460种；在天气晴朗无雾，车辆无遮挡，白天环境光照度不低于200lx，夜晚辅助光照度不高于30lx的情况下进行测试；白天车标识别准确率≥99%；晚上车标识别准确率≥99%。 ◆宽动态功能有开启、关闭、自动三种设置，当设置为自动时，样品可根据环境照度自动开启或关闭宽动态功能 | 台 | 3
2 | 频闪补光灯 | 频闪响应时间≤20μs 泄露电流应不大于5mA（a.c.峰值） 平均功耗≤25W 在距补光灯20米处，亮度等级设置为20时，光斑照度不得超过40lx 外壳防护等级P67 ◆频闪亮度调节，频闪亮度等级39级可调 设备支持通过特定摄像机远程控制亮度等级以及控制补光灯点亮/熄灭 补光灯色温范围在6000-6700K 在距离补光装置30m处，基准轴上的峰值光照度应小于等于30LX；平均光照度应小于等于10lx 支持远程设置频闪持续时间：1ms、2ms、3ms可选；支持远程设置频闪延时：0、1ms、2ms、3ms、4ms可选。 在制造商标称的补光区域内，补光装置的光照度应均匀，无暗区；基准轴上的峰值光照度应小于等于300lx，平均光照度应小于等于50lx；在制造商标称的补光区域内，峰值光照度应大于等于基准轴上峰值光照度的50% 距离光源前方25m处，在单次闪烁持续点亮时间为1ms情况下，光源基准轴左右0°/上下0°有效光照不低于70lx，光源基准轴左右±6°/上下0°之外区域有效光照度不高于30lx 距离光源前方25m处，在单次闪烁持续点亮时间为0.01ms情况下，光源基准轴左右0°/上下0°有效光照不高于10lx，光源基准轴左右±6°/上下0°之外区域有效光照度不高于6lx 支持环境亮度阈值10档可调 支持日夜切换功能，补光灯亮度等级1～255级可调 | 台 | 9
3 | 光纤收发器 | 1口千兆光纤收发器工业导轨式接收机 光口：1个千兆光口 距离20公里 FC口 单模单纤；电口：1个千兆网口；安装方式：工业导轨式； 4口千兆光纤收发器工业导轨式发送机 ◆4千兆电口+1千兆FC光口 距离20公里 单模单纤 安装方式：工业导轨式 | 对 | 4
4 | 智能终端 核心设备（“△”） | 设备具有18个10M/100M/1000M自适应RJ45接口(其中P1~P16与G1处于同一网段、G2处于另一网段)、2个1000M SFP光口(分别与G1、G2处于同一网段)。 可设置图片的存储空间，在规定的空间内自动循环覆盖，剩余空间为录像存储空间。 ★可实时显示车流量、平均车速、平均车道时间占有率、平均车头时距等数据；支持存储采集到的车流量信息,可对全部卡口或单个卡口按天或按小时实时统计过车流量,并能够按照时间、通道、车道等条件查询,支持柱状图、折线图、表格形式展示,可将数据上传至平台。 设备采用嵌入式linux实时操作系统,内存容量为2GB。 设备具有2个RS-232接口、2个RS-485接口、1个USB3.0接口、2路报警输入接口、2路报警输出接口、1个音频输入接口、1个音频输出接口、4个SATA接口、4个状态指示灯、1个接地端子、1个复位按键、1个GPS天线接口、1个4G全网通天线接口。 最多可添加12路IP摄像机(单路码率10M)，进行录像与图片的实时预览和存储并可将IP摄像机的视频图像通过网络传输至客户端。 支持4块3.5或2.5英寸硬盘接入，最大兼容6TB硬盘，支持硬盘自动切换，当块硬盘损坏后，能自动切换至其它硬盘进行存储。 当数据库文件由于断电等原因损坏后，可以通过网页手动控制数据库修复，恢复过车数据査询功能。 可通过USB外接存储介质进行数据备份，备份数据类型、存储目录及文件命名可配置。 支持对视频进行质量诊断并输出报警信息。 可实时显示接入的摄像机、线圈、车检器、红绿灯检测器等前端设备的工作状态、样机内部温度、工作时间等信息；外接机柜门时具有机柜门状态实时显示与查询功能。 可通过长按复位键恢复系统的出厂默认参数。 | 台 | 1
5 | 信号灯检测器 | ◆具有6路RS485、16路AC220V信号灯输入接口、16路信号状态指示灯，1路RS485数据收发状态指示灯、1个5位拨码开关、1路5V电源输出接口 检测信号灯电压范围AC110V~274V；信号灯输入端口有信号输入时，RS485端口会上传该端口的状态信息 当有电压信号输入时，对应通道的状态指示灯点亮 设备功耗小于3W 工作温度－40℃～80℃ 设备在正常工作条件下，连续工作168h不应出现电、机械或操作系统的故障 | 台 | 1
6 | 横支臂电警杆件 | 立杆 300-360*10mm*6500 横臂 120-280*8mm*10000 底法兰 600*20mm 横臂连接法兰 450*20mm 地脚螺丝 8-M27*1800mm | 套 | 3
7 | 杆件拉运，吊装费 | 含工费、吊车 | 套 | 3
8 | 杆件基础（含地笼） | 1600mmX1600mmx2000mm 杆件基础C25 | 套 | 3
9 | 抱杆箱 | 300mm*400mm*500mm | 台 | 3
10 | 机柜基础 | 700mm*500mm*200mm | 套 | 1
11 | 落地机柜 | 600mm*400mm*1200mm | 台 | 1
12 | 开挖沟槽铺设管线 |  | 米 | 60
13 | PE管 | 地埋管 Φ50 | 米 | 60
14 | 穿线井（含井圈井盖） | 500ms*500mm*500mm | 套 | 5
15 | 过路顶管 | 含机械 | 米 | 60
16 | 电源线 | RVV3*2.5 | 米 | 210
17 | 光缆 | GYTA-12B1 | 米 | 320
18 | 设备电源线 | RVV3*1.5 | 米 | 80
19 | 超五类室外网线 |  | 米 | 80
20 | 485线 | RVVP 2*1.5 | 米 | 320
21 | 红绿灯采集线 | RVV8*1.5 | 米 | 10
22 | 穿线费 |  | 米 | 1020
23 | 清理渣土 |  | 方 | 20
24 | 辅材小五金 | 含空开、插座、光纤跳线、终端盒等 | 批 | 1
25 | 取电（预估） | 含落户、电表、挖沟、 铺设线缆、恢复 | 项 | 1
G335与固察线
序号 | 名称 | 规格参数 | 单位 | 数量 | 备注
1 | 电警摄像机 | 【GMOS】【电警】高清抓拍单元 包含高清一体化嵌入式摄像机、高清镜头、室外防护罩、相机内置网络信号防雷器、电源适配器等 图像传感器：采用2/3英寸全局曝光CMOS传感器 最大图像尺寸：2448×2048像素 视频帧率（1-50）fps可设置 视频压缩支持H.265、H.264、M-JPEG 支持车辆捕获抓拍功能，在天气晴朗无雾，号牌无遮挡、无污损，白天环境光照度不低于200lx，晚上辅助光照度不高于30lx的条件下测试，白天和晚上的捕获率均≥99% 支持车牌识别功能（含新能源），在白天环境光照度不低于200lx，晚上辅助光照度不高于30lx的条件下测试，白天和晚上的识别率均≥99% 支持车辆闯红灯捕获抓拍功能，在天气晴朗无雾，号牌无遮挡，无污损，白天环境光照度不低于200lx，晚上辅助照明光照度不高于30lx的条件下进行测试，白天车辆闯红灯行为捕获率≥99%；晚上车辆闯红灯行为捕获率≥99% ◆支持车辆子品牌识别功能，通过车头可识别7100种，通过车尾可识别3800种，全天识别准确率不低于99% ◆支持识别43种车型，包括轻型普通货车、轻型厢式货车、轻型平板货车、微型轿车、小型轿车、小型客车、小型越野客车、小型面包车、中型罐式货车、中型仓栅式货车、中型普通货车、中型普通半挂车、中型普通客车、中型平板货车、中型牵引车、中型厢式货车、中型厢式半挂车、中型特殊结构货车、中型平板半挂车、重型特殊结构货车、重型罐式挂车、重型普通货车、重型牵引力车、重型多结构货车、重型厢式挂车、重型车辆运输车，重型集装箱车，重型集装箱车挂车、重型普通全挂车、重型厢式货车、大型无轨电车、大型普通客车、大型双层客车、大型专用校车、专用客车、大型专项作业车、轮式平地机械，轮式挖掘机械，轮式装载机械，普通二轮摩托车，轻便侧三轮摩托车，轻便正三轮载货摩托车，轻便正三轮载客摩托车 ◆支持14种车身颜色识别，包括黑、白、灰、红、绿、蓝、黄、粉、紫、棕、青、金、橙、银灰 支持车牌黑/白名单设置，最大可设置90万条黑/ 白名单。 在车辆结构化属性清晰、无遮挡的情况下，客户端设备与受检设备直连进行测试，从抓拍图片到输出车牌信息的时间＜18ms。 | 台 | 2
2 | 电警摄像机 | 【GMOS】【电警】高清抓拍单元 包含高清一体化嵌入式摄像机、高清镜头、室外防护罩、相机内置网络信号防雷器、电源适配器等 图像传感器：采用1英寸GMOS 支持主码流同时输出不少于30路4096×2160、2Mbps的25帧/s图像以提供客户端浏览 最大图像尺寸：≥4096×2160像素；字符叠加时最大可支持4096×2800 视频帧率：在1～25fps可调 视频压缩支持H.265、H.264、M-JPEG 外壳防护等级应不低于IP66 支持机动车、二轮车（摩托车、自行车、电动二轮车）、三轮车和行人分类检测 支持车辆捕获抓拍功能，在天气晴朗无雾，号牌无遮挡、无污损，白天环境光照度不低于200lx，晚上辅助光照度不高于30lx的条件下测试，白天和晚上的捕获率均≥99% 支持车牌识别功能，在天气晴朗无雾，号牌无遮挡、无污损，白天环境光照度不低于200lx，晚上辅助光照度不高于30lx的条件下测试，白天和晚上的识别准确率均≥99% 支持异常车牌检测功能，可对故意遮挡及污损车牌进行判断和识别 支持对不按导向行驶的车辆进行违法检测抓拍，在天气晴朗无雾，号牌无遮挡、无污损，白天环境光照度不低于200lx，晚上辅助光照度不高于30lx的条件下测试，白天和晚上的捕获率准确均≥98%，白天和晚上的识别准确率均≥98% 支持闯红灯抓拍功能，在天气晴朗无雾，号牌无遮挡、无污损，白天环境光照度不低于200lx，晚上辅助光照度不高于30lx的条件下测试，白天和晚上闯红灯的捕获率均≥99% 支持民用车牌，警用车牌，军牌和武警车牌及2002式新车民用车双行尾牌、使馆车牌、农用车牌；民航、SPIA等特殊车牌；福鼎电动车牌等车牌进行识别 支持禁左、禁右、禁止掉头违章抓拍；支持禁货、禁拖拉机、禁农用车、禁大客车、禁拖/挂车通行等违章抓拍 ◆支持车辆子品牌识别功能，通过车头可识别7100种，通过车尾可识别3800种，全天识别准确率不低于99% ◆支持识别43种车型，包括轻型普通货车、轻型厢式货车、轻型平板货车、微型轿车、小型轿车、小型客车、小型越野客车、小型面包车、中型罐式货车、中型仓栅式货车、中型普通货车、中型普通半挂车、中型普通客车、中型平板货车、中型牵引车、中型厢式货车、中型厢式半挂车、中型特殊结构货车、中型平板半挂车、重型特殊结构货车、重型罐式挂车、重型普通货车、重型牵引力车、重型多结构货车、重型厢式挂车、重型车辆运输车，重型集装箱车，重型集装箱车挂车、重型普通全挂车、重型厢式货车、大型无轨电车、大型普通客车、大型双层客车、大型专用校车、专用客车、大型专项作业车、轮式平地机械，轮式挖掘机械，轮式装载机械，普通二轮摩托车，轻便侧三轮摩托车，轻便正三轮载货摩托车，轻便正三轮载客摩托车 ◆支持14种车身颜色识别，包括黑、白、灰、红、绿、蓝、黄、粉、紫、棕、青、金、橙、银灰 支持大型货车闯红灯抓拍功能，包括拖车、挂车、罐车、平板货车、集装箱牵引车、渣土车等货车类型 支持检测并跟踪指定区域内不少于200个目标,目标包括机动车、非机动车以及行人等。 支持1～6 张图片合成一张图片 在车辆结构化属性清晰、无遮挡的情况下，客户端设备与受检设备直连进行测试，从抓拍图片到输出车牌信息的时间＜18ms。 支持识别车标类型≥460种；在天气晴朗无雾，车辆无遮挡，白天环境光照度不低于200lx，夜晚辅助光照度不高于30lx的情况下进行测试；白天车标识别准确率≥99%；晚上车标识别准确率≥99%。 ◆宽动态功能有开启、关闭、自动三种设置，当设置为自动时，样品可根据环境照度自动开启或关闭宽动态功能 | 台 | 2
3 | 频闪补光灯 | 频闪响应时间≤20μs 泄露电流应不大于5mA（a.c.峰值） 平均功耗≤25W 在距补光灯20米处，亮度等级设置为20时，光斑照度不得超过40lx 外壳防护等级P67 ◆频闪亮度调节，频闪亮度等级39级可调 设备支持通过特定摄像机远程控制亮度等级以及控制补光灯点亮/熄灭 补光灯色温范围在6000-6700K 在距离补光装置30m处，基准轴上的峰值光照度应小于等于30LX；平均光照度应小于等于10lx 支持远程设置频闪持续时间：1ms、2ms、3ms可选；支持远程设置频闪延时：0、1ms、2ms、3ms、4ms可选。 在制造商标称的补光区域内，补光装置的光照度应均匀，无暗区；基准轴上的峰值光照度应小于等于300lx，平均光照度应小于等于50lx；在制造商标称的补光区域内，峰值光照度应大于等于基准轴上峰值光照度的50% 距离光源前方25m处，在单次闪烁持续点亮时间为1ms情况下，光源基准轴左右0°/上下0°有效光照不低于70lx，光源基准轴左右±6°/上下0°之外区域有效光照度不高于30lx 距离光源前方25m处，在单次闪烁持续点亮时间为0.01ms情况下，光源基准轴左右0°/上下0°有效光照不高于10lx，光源基准轴左右±6°/上下0°之外区域有效光照度不高于6lx 支持环境亮度阈值10档可调 支持日夜切换功能，补光灯亮度等级1～255级可调 | 台 | 10
4 | 光纤收发器 | 1口千兆光纤收发器工业导轨式接收机 光口：1个千兆光口 距离20公里 FC口 单模单纤；电口：1个千兆网口；安装方式：工业导轨式； 4口千兆光纤收发器工业导轨式发送机 ◆4千兆电口+1千兆FC光口 距离20公里 单模单纤 安装方式：工业导轨式 | 对 | 5
5 | 智能终端 核心设备（“△”） | 设备具有18个10M/100M/1000M自适应RJ45接口(其中P1~P16与G1处于同一网段、G2处于另一网段)、2个1000M SFP光口(分别与G1、G2处于同一网段)。 可设置图片的存储空间，在规定的空间内自动循环覆盖，剩余空间为录像存储空间。 ★可实时显示车流量、平均车速、平均车道时间占有率、平均车头时距等数据；支持存储采集到的车流量信息,可对全部卡口或单个卡口按天或按小时实时统计过车流量,并能够按照时间、通道、车道等条件查询,支持柱状图、折线图、表格形式展示,可将数据上传至平台。 设备采用嵌入式linux实时操作系统,内存容量为2GB。 设备具有2个RS-232接口、2个RS-485接口、1个USB3.0接口、2路报警输入接口、2路报警输出接口、1个音频输入接口、1个音频输出接口、4个SATA接口、4个状态指示灯、1个接地端子、1个复位按键、1个GPS天线接口、1个4G全网通天线接口。 最多可添加12路IP摄像机(单路码率10M)，进行录像与图片的实时预览和存储并可将IP摄像机的视频图像通过网络传输至客户端。 支持4块3.5或2.5英寸硬盘接入，最大兼容6TB硬盘，支持硬盘自动切换，当块硬盘损坏后，能自动切换至其它硬盘进行存储。 当数据库文件由于断电等原因损坏后，可以通过网页手动控制数据库修复，恢复过车数据査询功能。 可通过USB外接存储介质进行数据备份，备份数据类型、存储目录及文件命名可配置。 支持对视频进行质量诊断并输出报警信息。 可实时显示接入的摄像机、线圈、车检器、红绿灯检测器等前端设备的工作状态、样机内部温度、工作时间等信息；外接机柜门时具有机柜门状态实时显示与查询功能。 可通过长按复位键恢复系统的出厂默认参数。 | 台 | 1
6 | 信号灯检测器 | ◆具有6路RS485、16路AC220V信号灯输入接口、16路信号状态指示灯，1路RS485数据收发状态指示灯、1个5位拨码开关、1路5V电源输出接口 检测信号灯电压范围AC110V~274V；信号灯输入端口有信号输入时，RS485端口会上传该端口的状态信息 当有电压信号输入时，对应通道的状态指示灯点亮 设备功耗小于3W 工作温度－40℃～80℃ 设备在正常工作条件下，连续工作168h不应出现电、机械或操作系统的故障 | 台 | 1
7 | 横支臂电警杆件 | 立杆 260-320*8mm*6500 横臂 110-260*6mm*8000 底法兰 550*20mm 横臂连接法兰 450*18mm 地脚螺丝 8-M27*1800mm | 套 | 2
8 | 横支臂电警杆件 | 立杆 340-400*10mm*6500 横臂 130-300*8mm*12000 底法兰 650*20mm 横臂连接法兰 450*20mm 地脚螺丝 8-M27*1800mm | 套 | 2
9 | 杆件拉运，吊装费 | 含工费、吊车 | 套 | 4
10 | 杆件基础（含地笼） | 1600mmX1600mmx2000mm 杆件基础C25 | 套 | 4
11 | 抱杆箱 | 300mm*400mm*500mm | 台 | 4
12 | 机柜基础 | 700mm*500mm*200mm | 套 | 1
13 | 落地机柜 | 600mm*400mm*1200mm | 台 | 1
14 | 开挖沟槽铺设管线 |  | 米 | 80
15 | PE管 | 地埋管 Φ50 | 米 | 80
16 | 穿线井（含井圈井盖） | 500ms*500mm*500mm | 套 | 6
17 | 过路顶管 | 含机械 | 米 | 90
18 | 电源线 | RVV3*2.5 | 米 | 290
19 | 光缆 | GYTA-12B1 | 米 | 360
20 | 设备电源线 | RVV3*1.5 | 米 | 80
21 | 超五类室外网线 |  | 米 | 80
22 | 485线 | RVVP 2*1.5 | 米 | 360
23 | 红绿灯采集线 | RVV8*1.5 | 米 | 10
24 | 穿线费 |  | 米 | 1180
25 | 清理渣土 |  | 方 | 20
26 | 辅材小五金 | 含空开、插座、光纤跳线、终端盒等 | 批 | 1
27 | 取电（预估） | 含落户、电表、挖沟、 铺设线缆、恢复 | 项 | 1
巴音宝力格路与东升街
序号 | 名称 | 规格参数 | 单位 | 数量 | 备注
1 | 电警摄像机 | 【GMOS】【电警】高清抓拍单元 包含高清一体化嵌入式摄像机、高清镜头、室外防护罩、相机内置网络信号防雷器、电源适配器等 图像传感器：采用2/3英寸全局曝光CMOS传感器 最大图像尺寸：2448×2048像素 视频帧率（1-50）fps可设置 视频压缩支持H.265、H.264、M-JPEG 支持车辆捕获抓拍功能，在天气晴朗无雾，号牌无遮挡、无污损，白天环境光照度不低于200lx，晚上辅助光照度不高于30lx的条件下测试，白天和晚上的捕获率均≥99% 支持车牌识别功能（含新能源），在白天环境光照度不低于200lx，晚上辅助光照度不高于30lx的条件下测试，白天和晚上的识别率均≥99% 支持车辆闯红灯捕获抓拍功能，在天气晴朗无雾，号牌无遮挡，无污损，白天环境光照度不低于200lx，晚上辅助照明光照度不高于30lx的条件下进行测试，白天车辆闯红灯行为捕获率≥99%；晚上车辆闯红灯行为捕获率≥99% ◆支持车辆子品牌识别功能，通过车头可识别7100种，通过车尾可识别3800种，全天识别准确率不低于99% ◆支持识别43种车型，包括轻型普通货车、轻型厢式货车、轻型平板货车、微型轿车、小型轿车、小型客车、小型越野客车、小型面包车、中型罐式货车、中型仓栅式货车、中型普通货车、中型普通半挂车、中型普通客车、中型平板货车、中型牵引车、中型厢式货车、中型厢式半挂车、中型特殊结构货车、中型平板半挂车、重型特殊结构货车、重型罐式挂车、重型普通货车、重型牵引力车、重型多结构货车、重型厢式挂车、重型车辆运输车，重型集装箱车，重型集装箱车挂车、重型普通全挂车、重型厢式货车、大型无轨电车、大型普通客车、大型双层客车、大型专用校车、专用客车、大型专项作业车、轮式平地机械，轮式挖掘机械，轮式装载机械，普通二轮摩托车，轻便侧三轮摩托车，轻便正三轮载货摩托车，轻便正三轮载客摩托车 ◆支持14种车身颜色识别，包括黑、白、灰、红、绿、蓝、黄、粉、紫、棕、青、金、橙、银灰 支持车牌黑/白名单设置，最大可设置90万条黑/ 白名单。 在车辆结构化属性清晰、无遮挡的情况下，客户端设备与受检设备直连进行测试，从抓拍图片到输出车牌信息的时间＜18ms。 | 台 | 4
2 | 频闪补光灯 | 频闪响应时间≤20μs 泄露电流应不大于5mA（a.c.峰值） 平均功耗≤25W 在距补光灯20米处，亮度等级设置为20时，光斑照度不得超过40lx 外壳防护等级P67 ◆频闪亮度调节，频闪亮度等级39级可调 设备支持通过特定摄像机远程控制亮度等级以及控制补光灯点亮/熄灭 补光灯色温范围在6000-6700K 在距离补光装置30m处，基准轴上的峰值光照度应小于等于30LX；平均光照度应小于等于10lx 支持远程设置频闪持续时间：1ms、2ms、3ms可选；支持远程设置频闪延时：0、1ms、2ms、3ms、4ms可选。 在制造商标称的补光区域内，补光装置的光照度应均匀，无暗区；基准轴上的峰值光照度应小于等于300lx，平均光照度应小于等于50lx；在制造商标称的补光区域内，峰值光照度应大于等于基准轴上峰值光照度的50% 距离光源前方25m处，在单次闪烁持续点亮时间为1ms情况下，光源基准轴左右0°/上下0°有效光照不低于70lx，光源基准轴左右±6°/上下0°之外区域有效光照度不高于30lx 距离光源前方25m处，在单次闪烁持续点亮时间为0.01ms情况下，光源基准轴左右0°/上下0°有效光照不高于10lx，光源基准轴左右±6°/上下0°之外区域有效光照度不高于6lx 支持环境亮度阈值10档可调 支持日夜切换功能，补光灯亮度等级1～255级可调 | 台 | 8
3 | 光纤收发器 | 1口千兆光纤收发器工业导轨式接收机 光口：1个千兆光口 距离20公里 FC口 单模单纤；电口：1个千兆网口；安装方式：工业导轨式； 4口千兆光纤收发器工业导轨式发送机 ◆4千兆电口+1千兆FC光口 距离20公里 单模单纤 安装方式：工业导轨式 | 对 | 5
4 | 智能终端 核心设备（“△”） | 设备具有18个10M/100M/1000M自适应RJ45接口(其中P1~P16与G1处于同一网段、G2处于另一网段)、2个1000M SFP光口(分别与G1、G2处于同一网段)。 可设置图片的存储空间，在规定的空间内自动循环覆盖，剩余空间为录像存储空间。 ★可实时显示车流量、平均车速、平均车道时间占有率、平均车头时距等数据；支持存储采集到的车流量信息,可对全部卡口或单个卡口按天或按小时实时统计过车流量,并能够按照时间、通道、车道等条件查询,支持柱状图、折线图、表格形式展示,可将数据上传至平台。 设备采用嵌入式linux实时操作系统,内存容量为2GB。 设备具有2个RS-232接口、2个RS-485接口、1个USB3.0接口、2路报警输入接口、2路报警输出接口、1个音频输入接口、1个音频输出接口、4个SATA接口、4个状态指示灯、1个接地端子、1个复位按键、1个GPS天线接口、1个4G全网通天线接口。 最多可添加12路IP摄像机(单路码率10M)，进行录像与图片的实时预览和存储并可将IP摄像机的视频图像通过网络传输至客户端。 支持4块3.5或2.5英寸硬盘接入，最大兼容6TB硬盘，支持硬盘自动切换，当块硬盘损坏后，能自动切换至其它硬盘进行存储。 当数据库文件由于断电等原因损坏后，可以通过网页手动控制数据库修复，恢复过车数据査询功能。 可通过USB外接存储介质进行数据备份，备份数据类型、存储目录及文件命名可配置。 支持对视频进行质量诊断并输出报警信息。 可实时显示接入的摄像机、线圈、车检器、红绿灯检测器等前端设备的工作状态、样机内部温度、工作时间等信息；外接机柜门时具有机柜门状态实时显示与查询功能。 可通过长按复位键恢复系统的出厂默认参数。 | 台 | 1
5 | 信号灯检测器 | ◆具有6路RS485、16路AC220V信号灯输入接口、16路信号状态指示灯，1路RS485数据收发状态指示灯、1个5位拨码开关、1路5V电源输出接口 检测信号灯电压范围AC110V~274V；信号灯输入端口有信号输入时，RS485端口会上传该端口的状态信息 当有电压信号输入时，对应通道的状态指示灯点亮 设备功耗小于3W 工作温度－40℃～80℃ 设备在正常工作条件下，连续工作168h不应出现电、机械或操作系统的故障 | 台 | 1
6 | 横支臂电警杆件 | 立杆 260-320*8mm*6500 横臂 110-260*6mm*8000 底法兰 550*20mm 横臂连接法兰 450*18mm 地脚螺丝 8-M27*1800mm | 套 | 4
7 | 杆件拉运，吊装费 | 含工费、吊车 | 套 | 4
8 | 杆件基础（含地笼） | 1600mmX1600mmx2000mm 杆件基础C25 | 套 | 4
9 | 抱杆箱 | 300mm*400mm*500mm | 台 | 4
10 | 机柜基础 | 700mm*500mm*200mm | 套 | 1
11 | 落地机柜 | 600mm*400mm*1200mm | 台 | 1
12 | 开挖沟槽铺设管线 |  | 米 | 80
13 | PE管 | 地埋管 Φ50 | 米 | 80
14 | 穿线井（含井圈井盖） | 500ms*500mm*500mm | 套 | 6
15 | 过路顶管 | 含机械 | 米 | 80
16 | 电源线 | RVV3*2.5 | 米 | 280
17 | 光缆 | GYTA-12B1 | 米 | 340
18 | 设备电源线 | RVV3*1.5 | 米 | 80
19 | 超五类室外网线 |  | 米 | 80
20 | 485线 | RVVP 2*1.5 | 米 | 340
21 | 红绿灯采集线 | RVV8*1.5 | 米 | 10
22 | 穿线费 |  | 米 | 1130
23 | 清理渣土 |  | 方 | 20
24 | 辅材小五金 | 含空开、插座、光纤跳线、终端盒等 | 批 | 1
25 | 取电（预估） | 含落户、电表、挖沟、 铺设线缆、恢复 | 项 | 1
潮格温都尔路与东升街
序号 | 名称 | 规格参数 | 单位 | 数量 | 备注
1 | 电警摄像机 | 【GMOS】【电警】高清抓拍单元 包含高清一体化嵌入式摄像机、高清镜头、室外防护罩、相机内置网络信号防雷器、电源适配器等 图像传感器：采用2/3英寸全局曝光CMOS传感器 最大图像尺寸：2448×2048像素 视频帧率（1-50）fps可设置 视频压缩支持H.265、H.264、M-JPEG 支持车辆捕获抓拍功能，在天气晴朗无雾，号牌无遮挡、无污损，白天环境光照度不低于200lx，晚上辅助光照度不高于30lx的条件下测试，白天和晚上的捕获率均≥99% 支持车牌识别功能（含新能源），在白天环境光照度不低于200lx，晚上辅助光照度不高于30lx的条件下测试，白天和晚上的识别率均≥99% 支持车辆闯红灯捕获抓拍功能，在天气晴朗无雾，号牌无遮挡，无污损，白天环境光照度不低于200lx，晚上辅助照明光照度不高于30lx的条件下进行测试，白天车辆闯红灯行为捕获率≥99%；晚上车辆闯红灯行为捕获率≥99% ◆支持车辆子品牌识别功能，通过车头可识别7100种，通过车尾可识别3800种，全天识别准确率不低于99% ◆支持识别43种车型，包括轻型普通货车、轻型厢式货车、轻型平板货车、微型轿车、小型轿车、小型客车、小型越野客车、小型面包车、中型罐式货车、中型仓栅式货车、中型普通货车、中型普通半挂车、中型普通客车、中型平板货车、中型牵引车、中型厢式货车、中型厢式半挂车、中型特殊结构货车、中型平板半挂车、重型特殊结构货车、重型罐式挂车、重型普通货车、重型牵引力车、重型多结构货车、重型厢式挂车、重型车辆运输车，重型集装箱车，重型集装箱车挂车、重型普通全挂车、重型厢式货车、大型无轨电车、大型普通客车、大型双层客车、大型专用校车、专用客车、大型专项作业车、轮式平地机械，轮式挖掘机械，轮式装载机械，普通二轮摩托车，轻便侧三轮摩托车，轻便正三轮载货摩托车，轻便正三轮载客摩托车 ◆支持14种车身颜色识别，包括黑、白、灰、红、绿、蓝、黄、粉、紫、棕、青、金、橙、银灰 支持车牌黑/白名单设置，最大可设置90万条黑/ 白名单。 在车辆结构化属性清晰、无遮挡的情况下，客户端设备与受检设备直连进行测试，从抓拍图片到输出车牌信息的时间＜18ms。 | 台 | 4
2 | 频闪补光灯 | 频闪响应时间≤20μs 泄露电流应不大于5mA（a.c.峰值） 平均功耗≤25W 在距补光灯20米处，亮度等级设置为20时，光斑照度不得超过40lx 外壳防护等级P67 ◆频闪亮度调节，频闪亮度等级39级可调 设备支持通过特定摄像机远程控制亮度等级以及控制补光灯点亮/熄灭 补光灯色温范围在6000-6700K 在距离补光装置30m处，基准轴上的峰值光照度应小于等于30LX；平均光照度应小于等于10lx 支持远程设置频闪持续时间：1ms、2ms、3ms可选；支持远程设置频闪延时：0、1ms、2ms、3ms、4ms可选。 在制造商标称的补光区域内，补光装置的光照度应均匀，无暗区；基准轴上的峰值光照度应小于等于300lx，平均光照度应小于等于50lx；在制造商标称的补光区域内，峰值光照度应大于等于基准轴上峰值光照度的50% 距离光源前方25m处，在单次闪烁持续点亮时间为1ms情况下，光源基准轴左右0°/上下0°有效光照不低于70lx，光源基准轴左右±6°/上下0°之外区域有效光照度不高于30lx 距离光源前方25m处，在单次闪烁持续点亮时间为0.01ms情况下，光源基准轴左右0°/上下0°有效光照不高于10lx，光源基准轴左右±6°/上下0°之外区域有效光照度不高于6lx 支持环境亮度阈值10档可调 支持日夜切换功能，补光灯亮度等级1～255级可调 | 台 | 8
3 | 光纤收发器 | 1口千兆光纤收发器工业导轨式接收机 光口：1个千兆光口 距离20公里 FC口 单模单纤；电口：1个千兆网口；安装方式：工业导轨式； 4口千兆光纤收发器工业导轨式发送机 ◆4千兆电口+1千兆FC光口 距离20公里 单模单纤 安装方式：工业导轨式 | 对 | 5
4 | 智能终端 核心设备（“△”） | 设备具有18个10M/100M/1000M自适应RJ45接口(其中P1~P16与G1处于同一网段、G2处于另一网段)、2个1000M SFP光口(分别与G1、G2处于同一网段)。 可设置图片的存储空间，在规定的空间内自动循环覆盖，剩余空间为录像存储空间。 ★可实时显示车流量、平均车速、平均车道时间占有率、平均车头时距等数据；支持存储采集到的车流量信息,可对全部卡口或单个卡口按天或按小时实时统计过车流量,并能够按照时间、通道、车道等条件查询,支持柱状图、折线图、表格形式展示,可将数据上传至平台。 设备采用嵌入式linux实时操作系统,内存容量为2GB。 设备具有2个RS-232接口、2个RS-485接口、1个USB3.0接口、2路报警输入接口、2路报警输出接口、1个音频输入接口、1个音频输出接口、4个SATA接口、4个状态指示灯、1个接地端子、1个复位按键、1个GPS天线接口、1个4G全网通天线接口。 最多可添加12路IP摄像机(单路码率10M)，进行录像与图片的实时预览和存储并可将IP摄像机的视频图像通过网络传输至客户端。 支持4块3.5或2.5英寸硬盘接入，最大兼容6TB硬盘，支持硬盘自动切换，当块硬盘损坏后，能自动切换至其它硬盘进行存储。 当数据库文件由于断电等原因损坏后，可以通过网页手动控制数据库修复，恢复过车数据査询功能。 可通过USB外接存储介质进行数据备份，备份数据类型、存储目录及文件命名可配置。 支持对视频进行质量诊断并输出报警信息。 可实时显示接入的摄像机、线圈、车检器、红绿灯检测器等前端设备的工作状态、样机内部温度、工作时间等信息；外接机柜门时具有机柜门状态实时显示与查询功能。 可通过长按复位键恢复系统的出厂默认参数。 | 台 | 1
5 | 信号灯检测器 | ◆具有6路RS485、16路AC220V信号灯输入接口、16路信号状态指示灯，1路RS485数据收发状态指示灯、1个5位拨码开关、1路5V电源输出接口 检测信号灯电压范围AC110V~274V；信号灯输入端口有信号输入时，RS485端口会上传该端口的状态信息 当有电压信号输入时，对应通道的状态指示灯点亮 设备功耗小于3W 工作温度－40℃～80℃ 设备在正常工作条件下，连续工作168h不应出现电、机械或操作系统的故障 | 台 | 1
6 | 横支臂电警杆件 | 立杆 260-320*8mm*6500 横臂 110-260*6mm*8000 底法兰 550*20mm 横臂连接法兰 450*18mm 地脚螺丝 8-M27*1800mm | 套 | 4
7 | 杆件拉运，吊装费 | 含工费、吊车 | 套 | 4
8 | 杆件基础（含地笼） | 1600mmX1600mmx2000mm 杆件基础C25 | 套 | 4
9 | 抱杆箱 | 300mm*400mm*500mm | 台 | 4
10 | 机柜基础 | 700mm*500mm*200mm | 套 | 1
11 | 落地机柜 | 600mm*400mm*1200mm | 台 | 1
12 | 开挖沟槽铺设管线 |  | 米 | 80
13 | PE管 | 地埋管 Φ50 | 米 | 80
14 | 穿线井（含井圈井盖） | 500ms*500mm*500mm | 套 | 6
15 | 过路顶管 | 含机械 | 米 | 80
16 | 电源线 | RVV3*2.5 | 米 | 280
17 | 光缆 | GYTA-12B1 | 米 | 340
18 | 设备电源线 | RVV3*1.5 | 米 | 80
19 | 超五类室外网线 |  | 米 | 80
20 | 485线 | RVVP 2*1.5 | 米 | 340
21 | 红绿灯采集线 | RVV8*1.5 | 米 | 10
22 | 穿线费 |  | 米 | 1130
23 | 清理渣土 |  | 方 | 20
24 | 辅材小五金 | 含空开、插座、光纤跳线、终端盒等 | 批 | 1
25 | 取电（预估） | 含落户、电表、挖沟、 铺设线缆、恢复 | 项 | 1
巴音前达门街与呼和温都尔路
序号 | 名称 | 规格参数 | 单位 | 数量 | 备注
1 | 电警摄像机 | 【GMOS】【电警】高清抓拍单元 包含高清一体化嵌入式摄像机、高清镜头、室外防护罩、相机内置网络信号防雷器、电源适配器等 图像传感器：采用2/3英寸全局曝光CMOS传感器 最大图像尺寸：2448×2048像素 视频帧率（1-50）fps可设置 视频压缩支持H.265、H.264、M-JPEG 支持车辆捕获抓拍功能，在天气晴朗无雾，号牌无遮挡、无污损，白天环境光照度不低于200lx，晚上辅助光照度不高于30lx的条件下测试，白天和晚上的捕获率均≥99% 支持车牌识别功能（含新能源），在白天环境光照度不低于200lx，晚上辅助光照度不高于30lx的条件下测试，白天和晚上的识别率均≥99% 支持车辆闯红灯捕获抓拍功能，在天气晴朗无雾，号牌无遮挡，无污损，白天环境光照度不低于200lx，晚上辅助照明光照度不高于30lx的条件下进行测试，白天车辆闯红灯行为捕获率≥99%；晚上车辆闯红灯行为捕获率≥99% ◆支持车辆子品牌识别功能，通过车头可识别7100种，通过车尾可识别3800种，全天识别准确率不低于99% ◆支持识别43种车型，包括轻型普通货车、轻型厢式货车、轻型平板货车、微型轿车、小型轿车、小型客车、小型越野客车、小型面包车、中型罐式货车、中型仓栅式货车、中型普通货车、中型普通半挂车、中型普通客车、中型平板货车、中型牵引车、中型厢式货车、中型厢式半挂车、中型特殊结构货车、中型平板半挂车、重型特殊结构货车、重型罐式挂车、重型普通货车、重型牵引力车、重型多结构货车、重型厢式挂车、重型车辆运输车，重型集装箱车，重型集装箱车挂车、重型普通全挂车、重型厢式货车、大型无轨电车、大型普通客车、大型双层客车、大型专用校车、专用客车、大型专项作业车、轮式平地机械，轮式挖掘机械，轮式装载机械，普通二轮摩托车，轻便侧三轮摩托车，轻便正三轮载货摩托车，轻便正三轮载客摩托车 ◆支持14种车身颜色识别，包括黑、白、灰、红、绿、蓝、黄、粉、紫、棕、青、金、橙、银灰 支持车牌黑/白名单设置，最大可设置90万条黑/ 白名单。 在车辆结构化属性清晰、无遮挡的情况下，客户端设备与受检设备直连进行测试，从抓拍图片到输出车牌信息的时间＜18ms。 | 台 | 2
2 | 电警摄像机 | 【GMOS】【电警】高清抓拍单元 包含高清一体化嵌入式摄像机、高清镜头、室外防护罩、相机内置网络信号防雷器、电源适配器等 图像传感器：采用1英寸GMOS 支持主码流同时输出不少于30路4096×2160、2Mbps的25帧/s图像以提供客户端浏览 最大图像尺寸：≥4096×2160像素；字符叠加时最大可支持4096×2800 视频帧率：在1～25fps可调 视频压缩支持H.265、H.264、M-JPEG 外壳防护等级应不低于IP66 支持机动车、二轮车（摩托车、自行车、电动二轮车）、三轮车和行人分类检测 支持车辆捕获抓拍功能，在天气晴朗无雾，号牌无遮挡、无污损，白天环境光照度不低于200lx，晚上辅助光照度不高于30lx的条件下测试，白天和晚上的捕获率均≥99% 支持车牌识别功能，在天气晴朗无雾，号牌无遮挡、无污损，白天环境光照度不低于200lx，晚上辅助光照度不高于30lx的条件下测试，白天和晚上的识别准确率均≥99% 支持异常车牌检测功能，可对故意遮挡及污损车牌进行判断和识别 支持对不按导向行驶的车辆进行违法检测抓拍，在天气晴朗无雾，号牌无遮挡、无污损，白天环境光照度不低于200lx，晚上辅助光照度不高于30lx的条件下测试，白天和晚上的捕获率准确均≥98%，白天和晚上的识别准确率均≥98% 支持闯红灯抓拍功能，在天气晴朗无雾，号牌无遮挡、无污损，白天环境光照度不低于200lx，晚上辅助光照度不高于30lx的条件下测试，白天和晚上闯红灯的捕获率均≥99% 支持民用车牌，警用车牌，军牌和武警车牌及2002式新车民用车双行尾牌、使馆车牌、农用车牌；民航、SPIA等特殊车牌；福鼎电动车牌等车牌进行识别 支持禁左、禁右、禁止掉头违章抓拍；支持禁货、禁拖拉机、禁农用车、禁大客车、禁拖/挂车通行等违章抓拍 ◆支持车辆子品牌识别功能，通过车头可识别7100种，通过车尾可识别3800种，全天识别准确率不低于99% ◆支持识别43种车型，包括轻型普通货车、轻型厢式货车、轻型平板货车、微型轿车、小型轿车、小型客车、小型越野客车、小型面包车、中型罐式货车、中型仓栅式货车、中型普通货车、中型普通半挂车、中型普通客车、中型平板货车、中型牵引车、中型厢式货车、中型厢式半挂车、中型特殊结构货车、中型平板半挂车、重型特殊结构货车、重型罐式挂车、重型普通货车、重型牵引力车、重型多结构货车、重型厢式挂车、重型车辆运输车，重型集装箱车，重型集装箱车挂车、重型普通全挂车、重型厢式货车、大型无轨电车、大型普通客车、大型双层客车、大型专用校车、专用客车、大型专项作业车、轮式平地机械，轮式挖掘机械，轮式装载机械，普通二轮摩托车，轻便侧三轮摩托车，轻便正三轮载货摩托车，轻便正三轮载客摩托车 ◆支持14种车身颜色识别，包括黑、白、灰、红、绿、蓝、黄、粉、紫、棕、青、金、橙、银灰 支持大型货车闯红灯抓拍功能，包括拖车、挂车、罐车、平板货车、集装箱牵引车、渣土车等货车类型 支持检测并跟踪指定区域内不少于200个目标,目标包括机动车、非机动车以及行人等。 支持1～6 张图片合成一张图片 在车辆结构化属性清晰、无遮挡的情况下，客户端设备与受检设备直连进行测试，从抓拍图片到输出车牌信息的时间＜18ms。 支持识别车标类型≥460种；在天气晴朗无雾，车辆无遮挡，白天环境光照度不低于200lx，夜晚辅助光照度不高于30lx的情况下进行测试；白天车标识别准确率≥99%；晚上车标识别准确率≥99%。 ◆宽动态功能有开启、关闭、自动三种设置，当设置为自动时，样品可根据环境照度自动开启或关闭宽动态功能 | 台 | 2
3 | 频闪补光灯 | 频闪响应时间≤20μs 泄露电流应不大于5mA（a.c.峰值） 平均功耗≤25W 在距补光灯20米处，亮度等级设置为20时，光斑照度不得超过40lx 外壳防护等级P67 ◆频闪亮度调节，频闪亮度等级39级可调 设备支持通过特定摄像机远程控制亮度等级以及控制补光灯点亮/熄灭 补光灯色温范围在6000-6700K 在距离补光装置30m处，基准轴上的峰值光照度应小于等于30LX；平均光照度应小于等于10lx 支持远程设置频闪持续时间：1ms、2ms、3ms可选；支持远程设置频闪延时：0、1ms、2ms、3ms、4ms可选。 在制造商标称的补光区域内，补光装置的光照度应均匀，无暗区；基准轴上的峰值光照度应小于等于300lx，平均光照度应小于等于50lx；在制造商标称的补光区域内，峰值光照度应大于等于基准轴上峰值光照度的50% 距离光源前方25m处，在单次闪烁持续点亮时间为1ms情况下，光源基准轴左右0°/上下0°有效光照不低于70lx，光源基准轴左右±6°/上下0°之外区域有效光照度不高于30lx 距离光源前方25m处，在单次闪烁持续点亮时间为0.01ms情况下，光源基准轴左右0°/上下0°有效光照不高于10lx，光源基准轴左右±6°/上下0°之外区域有效光照度不高于6lx 支持环境亮度阈值10档可调 支持日夜切换功能，补光灯亮度等级1～255级可调 | 台 | 10
4 | 光纤收发器 | 1口千兆光纤收发器工业导轨式接收机 光口：1个千兆光口 距离20公里 FC口 单模单纤；电口：1个千兆网口；安装方式：工业导轨式； 4口千兆光纤收发器工业导轨式发送机 ◆4千兆电口+1千兆FC光口 距离20公里 单模单纤 安装方式：工业导轨式 | 对 | 5
5 | 智能终端 核心设备（“△”） | 设备具有18个10M/100M/1000M自适应RJ45接口(其中P1~P16与G1处于同一网段、G2处于另一网段)、2个1000M SFP光口(分别与G1、G2处于同一网段)。 可设置图片的存储空间，在规定的空间内自动循环覆盖，剩余空间为录像存储空间。 ★可实时显示车流量、平均车速、平均车道时间占有率、平均车头时距等数据；支持存储采集到的车流量信息,可对全部卡口或单个卡口按天或按小时实时统计过车流量,并能够按照时间、通道、车道等条件查询,支持柱状图、折线图、表格形式展示,可将数据上传至平台。 设备采用嵌入式linux实时操作系统,内存容量为2GB。 设备具有2个RS-232接口、2个RS-485接口、1个USB3.0接口、2路报警输入接口、2路报警输出接口、1个音频输入接口、1个音频输出接口、4个SATA接口、4个状态指示灯、1个接地端子、1个复位按键、1个GPS天线接口、1个4G全网通天线接口。 最多可添加12路IP摄像机(单路码率10M)，进行录像与图片的实时预览和存储并可将IP摄像机的视频图像通过网络传输至客户端。 支持4块3.5或2.5英寸硬盘接入，最大兼容6TB硬盘，支持硬盘自动切换，当块硬盘损坏后，能自动切换至其它硬盘进行存储。 当数据库文件由于断电等原因损坏后，可以通过网页手动控制数据库修复，恢复过车数据査询功能。 可通过USB外接存储介质进行数据备份，备份数据类型、存储目录及文件命名可配置。 支持对视频进行质量诊断并输出报警信息。 可实时显示接入的摄像机、线圈、车检器、红绿灯检测器等前端设备的工作状态、样机内部温度、工作时间等信息；外接机柜门时具有机柜门状态实时显示与查询功能。 可通过长按复位键恢复系统的出厂默认参数。 | 台 | 1
6 | 信号灯检测器 | ◆具有6路RS485、16路AC220V信号灯输入接口、16路信号状态指示灯，1路RS485数据收发状态指示灯、1个5位拨码开关、1路5V电源输出接口 检测信号灯电压范围AC110V~274V；信号灯输入端口有信号输入时，RS485端口会上传该端口的状态信息 当有电压信号输入时，对应通道的状态指示灯点亮 设备功耗小于3W 工作温度－40℃～80℃ 设备在正常工作条件下，连续工作168h不应出现电、机械或操作系统的故障 | 台 | 1
7 | 横支臂电警杆件 | 立杆 260-320*8mm*6500 横臂 110-260*6mm*8000 底法兰 550*20mm 横臂连接法兰 450*18mm 地脚螺丝 8-M27*1800mm | 套 | 2
8 | 横支臂电警杆件 | 立杆 300-360*10mm*6500 横臂 120-280*8mm*10000 底法兰 600*20mm 横臂连接法兰 450*20mm 地脚螺丝 8-M27*1800mm | 套 | 2
9 | 杆件拉运，吊装费 | 含工费、吊车 | 套 | 4
10 | 杆件基础（含地笼） | 1600mmX1600mmx2000mm 杆件基础C25 | 套 | 4
11 | 抱杆箱 | 300mm*400mm*500mm | 台 | 4
12 | 机柜基础 | 700mm*500mm*200mm | 套 | 1
13 | 落地机柜 | 600mm*400mm*1200mm | 台 | 1
14 | 开挖沟槽铺设管线 |  | 米 | 80
15 | PE管 | 地埋管 Φ50 | 米 | 80
16 | 穿线井（含井圈井盖） | 500ms*500mm*500mm | 套 | 6
17 | 过路顶管 | 含机械 | 米 | 80
18 | 电源线 | RVV3*2.5 | 米 | 280
19 | 光缆 | GYTA-12B1 | 米 | 360
20 | 设备电源线 | RVV3*1.5 | 米 | 80
21 | 超五类室外网线 |  | 米 | 80
22 | 485线 | RVVP 2*1.5 | 米 | 360
23 | 红绿灯采集线 | RVV8*1.5 | 米 | 10
24 | 穿线费 |  | 米 | 1170
25 | 清理渣土 |  | 方 | 20
26 | 辅材小五金 | 含空开、插座、光纤跳线、终端盒等 | 批 | 1
27 | 取电（预估） | 含落户、电表、挖沟、 铺设线缆、恢复 | 项 | 1
巴音前达门街与东外环路口
序号 | 名称 | 规格参数 | 单位 | 数量 | 备注
1 | 电警摄像机 | 【GMOS】【电警】高清抓拍单元 包含高清一体化嵌入式摄像机、高清镜头、室外防护罩、相机内置网络信号防雷器、电源适配器等 图像传感器：采用1英寸GMOS 支持主码流同时输出不少于30路4096×2160、2Mbps的25帧/s图像以提供客户端浏览 最大图像尺寸：≥4096×2160像素；字符叠加时最大可支持4096×2800 视频帧率：在1～25fps可调 视频压缩支持H.265、H.264、M-JPEG 外壳防护等级应不低于IP66 支持机动车、二轮车（摩托车、自行车、电动二轮车）、三轮车和行人分类检测 支持车辆捕获抓拍功能，在天气晴朗无雾，号牌无遮挡、无污损，白天环境光照度不低于200lx，晚上辅助光照度不高于30lx的条件下测试，白天和晚上的捕获率均≥99% 支持车牌识别功能，在天气晴朗无雾，号牌无遮挡、无污损，白天环境光照度不低于200lx，晚上辅助光照度不高于30lx的条件下测试，白天和晚上的识别准确率均≥99% 支持异常车牌检测功能，可对故意遮挡及污损车牌进行判断和识别 支持对不按导向行驶的车辆进行违法检测抓拍，在天气晴朗无雾，号牌无遮挡、无污损，白天环境光照度不低于200lx，晚上辅助光照度不高于30lx的条件下测试，白天和晚上的捕获率准确均≥98%，白天和晚上的识别准确率均≥98% 支持闯红灯抓拍功能，在天气晴朗无雾，号牌无遮挡、无污损，白天环境光照度不低于200lx，晚上辅助光照度不高于30lx的条件下测试，白天和晚上闯红灯的捕获率均≥99% 支持民用车牌，警用车牌，军牌和武警车牌及2002式新车民用车双行尾牌、使馆车牌、农用车牌；民航、SPIA等特殊车牌；福鼎电动车牌等车牌进行识别 支持禁左、禁右、禁止掉头违章抓拍；支持禁货、禁拖拉机、禁农用车、禁大客车、禁拖/挂车通行等违章抓拍 ◆支持车辆子品牌识别功能，通过车头可识别7100种，通过车尾可识别3800种，全天识别准确率不低于99% ◆支持识别43种车型，包括轻型普通货车、轻型厢式货车、轻型平板货车、微型轿车、小型轿车、小型客车、小型越野客车、小型面包车、中型罐式货车、中型仓栅式货车、中型普通货车、中型普通半挂车、中型普通客车、中型平板货车、中型牵引车、中型厢式货车、中型厢式半挂车、中型特殊结构货车、中型平板半挂车、重型特殊结构货车、重型罐式挂车、重型普通货车、重型牵引力车、重型多结构货车、重型厢式挂车、重型车辆运输车，重型集装箱车，重型集装箱车挂车、重型普通全挂车、重型厢式货车、大型无轨电车、大型普通客车、大型双层客车、大型专用校车、专用客车、大型专项作业车、轮式平地机械，轮式挖掘机械，轮式装载机械，普通二轮摩托车，轻便侧三轮摩托车，轻便正三轮载货摩托车，轻便正三轮载客摩托车 ◆支持14种车身颜色识别，包括黑、白、灰、红、绿、蓝、黄、粉、紫、棕、青、金、橙、银灰 支持大型货车闯红灯抓拍功能，包括拖车、挂车、罐车、平板货车、集装箱牵引车、渣土车等货车类型 支持检测并跟踪指定区域内不少于200个目标,目标包括机动车、非机动车以及行人等。 支持1～6 张图片合成一张图片 在车辆结构化属性清晰、无遮挡的情况下，客户端设备与受检设备直连进行测试，从抓拍图片到输出车牌信息的时间＜18ms。 支持识别车标类型≥460种；在天气晴朗无雾，车辆无遮挡，白天环境光照度不低于200lx，夜晚辅助光照度不高于30lx的情况下进行测试；白天车标识别准确率≥99%；晚上车标识别准确率≥99%。 ◆宽动态功能有开启、关闭、自动三种设置，当设置为自动时，样品可根据环境照度自动开启或关闭宽动态功能 | 台 | 4
2 | 频闪补光灯 | 频闪响应时间≤20μs 泄露电流应不大于5mA（a.c.峰值） 平均功耗≤25W 在距补光灯20米处，亮度等级设置为20时，光斑照度不得超过40lx 外壳防护等级P67 ◆频闪亮度调节，频闪亮度等级39级可调 设备支持通过特定摄像机远程控制亮度等级以及控制补光灯点亮/熄灭 补光灯色温范围在6000-6700K 在距离补光装置30m处，基准轴上的峰值光照度应小于等于30LX；平均光照度应小于等于10lx 支持远程设置频闪持续时间：1ms、2ms、3ms可选；支持远程设置频闪延时：0、1ms、2ms、3ms、4ms可选。 在制造商标称的补光区域内，补光装置的光照度应均匀，无暗区；基准轴上的峰值光照度应小于等于300lx，平均光照度应小于等于50lx；在制造商标称的补光区域内，峰值光照度应大于等于基准轴上峰值光照度的50% 距离光源前方25m处，在单次闪烁持续点亮时间为1ms情况下，光源基准轴左右0°/上下0°有效光照不低于70lx，光源基准轴左右±6°/上下0°之外区域有效光照度不高于30lx 距离光源前方25m处，在单次闪烁持续点亮时间为0.01ms情况下，光源基准轴左右0°/上下0°有效光照不高于10lx，光源基准轴左右±6°/上下0°之外区域有效光照度不高于6lx 支持环境亮度阈值10档可调 支持日夜切换功能，补光灯亮度等级1～255级可调 | 台 | 12
3 | 光纤收发器 | 1口千兆光纤收发器工业导轨式接收机 光口：1个千兆光口 距离20公里 FC口 单模单纤；电口：1个千兆网口；安装方式：工业导轨式； 4口千兆光纤收发器工业导轨式发送机 ◆4千兆电口+1千兆FC光口 距离20公里 单模单纤 安装方式：工业导轨式 | 对 | 5
4 | 智能终端 核心设备（“△”） | 设备具有18个10M/100M/1000M自适应RJ45接口(其中P1~P16与G1处于同一网段、G2处于另一网段)、2个1000M SFP光口(分别与G1、G2处于同一网段)。 可设置图片的存储空间，在规定的空间内自动循环覆盖，剩余空间为录像存储空间。 ★可实时显示车流量、平均车速、平均车道时间占有率、平均车头时距等数据；支持存储采集到的车流量信息,可对全部卡口或单个卡口按天或按小时实时统计过车流量,并能够按照时间、通道、车道等条件查询,支持柱状图、折线图、表格形式展示,可将数据上传至平台。 设备采用嵌入式linux实时操作系统,内存容量为2GB。 设备具有2个RS-232接口、2个RS-485接口、1个USB3.0接口、2路报警输入接口、2路报警输出接口、1个音频输入接口、1个音频输出接口、4个SATA接口、4个状态指示灯、1个接地端子、1个复位按键、1个GPS天线接口、1个4G全网通天线接口。 最多可添加12路IP摄像机(单路码率10M)，进行录像与图片的实时预览和存储并可将IP摄像机的视频图像通过网络传输至客户端。 支持4块3.5或2.5英寸硬盘接入，最大兼容6TB硬盘，支持硬盘自动切换，当块硬盘损坏后，能自动切换至其它硬盘进行存储。 当数据库文件由于断电等原因损坏后，可以通过网页手动控制数据库修复，恢复过车数据査询功能。 可通过USB外接存储介质进行数据备份，备份数据类型、存储目录及文件命名可配置。 支持对视频进行质量诊断并输出报警信息。 可实时显示接入的摄像机、线圈、车检器、红绿灯检测器等前端设备的工作状态、样机内部温度、工作时间等信息；外接机柜门时具有机柜门状态实时显示与查询功能。 可通过长按复位键恢复系统的出厂默认参数。 | 台 | 1
5 | 信号灯检测器 | ◆具有6路RS485、16路AC220V信号灯输入接口、16路信号状态指示灯，1路RS485数据收发状态指示灯、1个5位拨码开关、1路5V电源输出接口 检测信号灯电压范围AC110V~274V；信号灯输入端口有信号输入时，RS485端口会上传该端口的状态信息 当有电压信号输入时，对应通道的状态指示灯点亮 设备功耗小于3W 工作温度－40℃～80℃ 设备在正常工作条件下，连续工作168h不应出现电、机械或操作系统的故障 | 台 | 1
6 | 横支臂电警杆件 | 立杆 300-360*10mm*6500 横臂 120-280*8mm*10000 底法兰 600*20mm 横臂连接法兰 450*20mm 地脚螺丝 8-M27*1800mm | 套 | 2
7 | 横支臂电警杆件 | 立杆 340-400*10mm*6500 横臂 130-300*8mm*12000 底法兰 650*20mm 横臂连接法兰 450*20mm 地脚螺丝 8-M27*1800mm | 套 | 2
8 | 杆件拉运，吊装费 | 含工费、吊车 | 套 | 4
9 | 杆件基础（含地笼） | 1600mmX1600mmx2000mm 杆件基础C25 | 套 | 4
10 | 抱杆箱 | 300mm*400mm*500mm | 台 | 4
11 | 机柜基础 | 700mm*500mm*200mm | 套 | 1
12 | 落地机柜 | 600mm*400mm*1200mm | 台 | 1
13 | 开挖沟槽铺设管线 |  | 米 | 80
14 | PE管 | 地埋管 Φ50 | 米 | 80
15 | 穿线井（含井圈井盖） | 500ms*500mm*500mm | 套 | 6
16 | 过路顶管 | 含机械 | 米 | 80
17 | 电源线 | RVV3*2.5 | 米 | 340
18 | 光缆 | GYTA-12B1 | 米 | 410
19 | 设备电源线 | RVV3*1.5 | 米 | 80
20 | 超五类室外网线 |  | 米 | 80
21 | 485线 | RVVP 2*1.5 | 米 | 410
22 | 红绿灯采集线 | RVV8*1.5 | 米 | 10
23 | 穿线费 |  | 米 | 1330
24 | 清理渣土 |  | 方 | 20
25 | 辅材小五金 | 含空开、插座、光纤跳线、终端盒等 | 批 | 1
26 | 取电（预估） | 含落户、电表、挖沟、 铺设线缆、恢复 | 项 | 1
乌力吉街与乌根高勒路
序号 | 名称 | 规格参数 | 单位 | 数量 | 备注
1 | 电警摄像机 | 【GMOS】【电警】高清抓拍单元 包含高清一体化嵌入式摄像机、高清镜头、室外防护罩、相机内置网络信号防雷器、电源适配器等 图像传感器：采用2/3英寸全局曝光CMOS传感器 最大图像尺寸：2048×1536像素 视频帧率（1-50）fps可设置 视频压缩支持H.265、H.264、M-JPEG 支持车辆捕获抓拍功能，在天气晴朗无雾，号牌无遮挡、无污损，白天环境光照度不低于200lx，晚上辅助光照度不高于30lx的条件下测试，白天和晚上的捕获率均≥99% 支持车牌识别功能（含新能源），在白天环境光照度不低于200lx，晚上辅助光照度不高于30lx的条件下测试，白天和晚上的识别率均≥99% 支持车辆闯红灯捕获抓拍功能，在天气晴朗无雾，号牌无遮挡，无污损，白天环境光照度不低于200lx，晚上辅助照明光照度不高于30lx的条件下进行测试，白天车辆闯红灯行为捕获率≥99%；晚上车辆闯红灯行为捕获率≥99% ◆支持车辆子品牌识别功能，通过车头可识别7100种，通过车尾可识别3800种，全天识别准确率不低于99% ◆支持识别43种车型，包括轻型普通货车、轻型厢式货车、轻型平板货车、微型轿车、小型轿车、小型客车、小型越野客车、小型面包车、中型罐式货车、中型仓栅式货车、中型普通货车、中型普通半挂车、中型普通客车、中型平板货车、中型牵引车、中型厢式货车、中型厢式半挂车、中型特殊结构货车、中型平板半挂车、重型特殊结构货车、重型罐式挂车、重型普通货车、重型牵引力车、重型多结构货车、重型厢式挂车、重型车辆运输车，重型集装箱车，重型集装箱车挂车、重型普通全挂车、重型厢式货车、大型无轨电车、大型普通客车、大型双层客车、大型专用校车、专用客车、大型专项作业车、轮式平地机械，轮式挖掘机械，轮式装载机械，普通二轮摩托车，轻便侧三轮摩托车，轻便正三轮载货摩托车，轻便正三轮载客摩托车 ◆支持14种车身颜色识别，包括黑、白、灰、红、绿、蓝、黄、粉、紫、棕、青、金、橙、银灰 支持车牌黑/白名单设置，最大可设置90万条黑/ 白名单。 在车辆结构化属性清晰、无遮挡的情况下，客户端设备与受检设备直连进行测试，从抓拍图片到输出车牌信息的时间＜18ms。 | 台 | 1
2 | 电警摄像机 | 【GMOS】【电警】高清抓拍单元 包含高清一体化嵌入式摄像机、高清镜头、室外防护罩、相机内置网络信号防雷器、电源适配器等 图像传感器：采用2/3英寸全局曝光CMOS传感器 最大图像尺寸：2448×2048像素 视频帧率（1-50）fps可设置 视频压缩支持H.265、H.264、M-JPEG 支持车辆捕获抓拍功能，在天气晴朗无雾，号牌无遮挡、无污损，白天环境光照度不低于200lx，晚上辅助光照度不高于30lx的条件下测试，白天和晚上的捕获率均≥99% 支持车牌识别功能（含新能源），在白天环境光照度不低于200lx，晚上辅助光照度不高于30lx的条件下测试，白天和晚上的识别率均≥99% 支持车辆闯红灯捕获抓拍功能，在天气晴朗无雾，号牌无遮挡，无污损，白天环境光照度不低于200lx，晚上辅助照明光照度不高于30lx的条件下进行测试，白天车辆闯红灯行为捕获率≥99%；晚上车辆闯红灯行为捕获率≥99% ◆支持车辆子品牌识别功能，通过车头可识别7100种，通过车尾可识别3800种，全天识别准确率不低于99% ◆支持识别43种车型，包括轻型普通货车、轻型厢式货车、轻型平板货车、微型轿车、小型轿车、小型客车、小型越野客车、小型面包车、中型罐式货车、中型仓栅式货车、中型普通货车、中型普通半挂车、中型普通客车、中型平板货车、中型牵引车、中型厢式货车、中型厢式半挂车、中型特殊结构货车、中型平板半挂车、重型特殊结构货车、重型罐式挂车、重型普通货车、重型牵引力车、重型多结构货车、重型厢式挂车、重型车辆运输车，重型集装箱车，重型集装箱车挂车、重型普通全挂车、重型厢式货车、大型无轨电车、大型普通客车、大型双层客车、大型专用校车、专用客车、大型专项作业车、轮式平地机械，轮式挖掘机械，轮式装载机械，普通二轮摩托车，轻便侧三轮摩托车，轻便正三轮载货摩托车，轻便正三轮载客摩托车 ◆支持14种车身颜色识别，包括黑、白、灰、红、绿、蓝、黄、粉、紫、棕、青、金、橙、银灰 支持车牌黑/白名单设置，最大可设置90万条黑/ 白名单。 在车辆结构化属性清晰、无遮挡的情况下，客户端设备与受检设备直连进行测试，从抓拍图片到输出车牌信息的时间＜18ms。 | 台 | 3
3 | 频闪补光灯 | 频闪响应时间≤20μs 泄露电流应不大于5mA（a.c.峰值） 平均功耗≤25W 在距补光灯20米处，亮度等级设置为20时，光斑照度不得超过40lx 外壳防护等级P67 ◆频闪亮度调节，频闪亮度等级39级可调 设备支持通过特定摄像机远程控制亮度等级以及控制补光灯点亮/熄灭 补光灯色温范围在6000-6700K 在距离补光装置30m处，基准轴上的峰值光照度应小于等于30LX；平均光照度应小于等于10lx 支持远程设置频闪持续时间：1ms、2ms、3ms可选；支持远程设置频闪延时：0、1ms、2ms、3ms、4ms可选。 在制造商标称的补光区域内，补光装置的光照度应均匀，无暗区；基准轴上的峰值光照度应小于等于300lx，平均光照度应小于等于50lx；在制造商标称的补光区域内，峰值光照度应大于等于基准轴上峰值光照度的50% 距离光源前方25m处，在单次闪烁持续点亮时间为1ms情况下，光源基准轴左右0°/上下0°有效光照不低于70lx，光源基准轴左右±6°/上下0°之外区域有效光照度不高于30lx 距离光源前方25m处，在单次闪烁持续点亮时间为0.01ms情况下，光源基准轴左右0°/上下0°有效光照不高于10lx，光源基准轴左右±6°/上下0°之外区域有效光照度不高于6lx 支持环境亮度阈值10档可调 支持日夜切换功能，补光灯亮度等级1～255级可调 | 台 | 7
4 | 光纤收发器 | 1口千兆光纤收发器工业导轨式接收机 光口：1个千兆光口 距离20公里 FC口 单模单纤；电口：1个千兆网口；安装方式：工业导轨式； 4口千兆光纤收发器工业导轨式发送机 ◆4千兆电口+1千兆FC光口 距离20公里 单模单纤 安装方式：工业导轨式 | 对 | 5
5 | 智能终端 核心设备（“△”） | 设备具有18个10M/100M/1000M自适应RJ45接口(其中P1~P16与G1处于同一网段、G2处于另一网段)、2个1000M SFP光口(分别与G1、G2处于同一网段)。 可设置图片的存储空间，在规定的空间内自动循环覆盖，剩余空间为录像存储空间。 ★可实时显示车流量、平均车速、平均车道时间占有率、平均车头时距等数据；支持存储采集到的车流量信息,可对全部卡口或单个卡口按天或按小时实时统计过车流量,并能够按照时间、通道、车道等条件查询,支持柱状图、折线图、表格形式展示,可将数据上传至平台。 设备采用嵌入式linux实时操作系统,内存容量为2GB。 设备具有2个RS-232接口、2个RS-485接口、1个USB3.0接口、2路报警输入接口、2路报警输出接口、1个音频输入接口、1个音频输出接口、4个SATA接口、4个状态指示灯、1个接地端子、1个复位按键、1个GPS天线接口、1个4G全网通天线接口。 最多可添加12路IP摄像机(单路码率10M)，进行录像与图片的实时预览和存储并可将IP摄像机的视频图像通过网络传输至客户端。 支持4块3.5或2.5英寸硬盘接入，最大兼容6TB硬盘，支持硬盘自动切换，当块硬盘损坏后，能自动切换至其它硬盘进行存储。 当数据库文件由于断电等原因损坏后，可以通过网页手动控制数据库修复，恢复过车数据査询功能。 可通过USB外接存储介质进行数据备份，备份数据类型、存储目录及文件命名可配置。 支持对视频进行质量诊断并输出报警信息。 可实时显示接入的摄像机、线圈、车检器、红绿灯检测器等前端设备的工作状态、样机内部温度、工作时间等信息；外接机柜门时具有机柜门状态实时显示与查询功能。 可通过长按复位键恢复系统的出厂默认参数。 | 台 | 1
6 | 信号灯检测器 | ◆具有6路RS485、16路AC220V信号灯输入接口、16路信号状态指示灯，1路RS485数据收发状态指示灯、1个5位拨码开关、1路5V电源输出接口 检测信号灯电压范围AC110V~274V；信号灯输入端口有信号输入时，RS485端口会上传该端口的状态信息 当有电压信号输入时，对应通道的状态指示灯点亮 设备功耗小于3W 工作温度－40℃～80℃ 设备在正常工作条件下，连续工作168h不应出现电、机械或操作系统的故障 | 台 | 1
7 | 横支臂电警杆件 | 立杆 220-280*6mm*6500 横臂 100-200*5mm*5000 底法兰 500*20mm 横臂连接法兰 350*18mm 地脚螺丝 8-M24*1600mm | 套 | 1
8 | 横支臂电警杆件 | 立杆 260-320*8mm*6500 横臂 110-260*6mm*8000 底法兰 550*20mm 横臂连接法兰 450*18mm 地脚螺丝 8-M27*1800mm | 套 | 3
9 | 杆件拉运，吊装费 | 含工费、吊车 | 套 | 4
10 | 杆件基础（含地笼） | 1600mmX1600mmx1800mm 杆件基础C25 | 套 | 1
11 | 杆件基础（含地笼） | 1600mmX1600mmx2000mm 杆件基础C25 | 套 | 3
12 | 抱杆箱 | 300mm*400mm*500mm | 台 | 4
13 | 机柜基础 | 700mm*500mm*200mm | 套 | 1
14 | 落地机柜 | 600mm*400mm*1200mm | 台 | 1
15 | 开挖沟槽铺设管线 |  | 米 | 80
16 | PE管 | 地埋管 Φ50 | 米 | 80
17 | 穿线井（含井圈井盖） | 500ms*500mm*500mm | 套 | 6
18 | 过路顶管 | 含机械 | 米 | 80
19 | 电源线 | RVV3*2.5 | 米 | 260
20 | 光缆 | GYTA-12B1 | 米 | 320
21 | 设备电源线 | RVV3*1.5 | 米 | 80
22 | 超五类室外网线 |  | 米 | 80
23 | 485线 | RVVP 2*1.5 | 米 | 320
24 | 红绿灯采集线 | RVV8*1.5 | 米 | 10
25 | 穿线费 |  | 米 | 1070
26 | 清理渣土 |  | 方 | 18
27 | 辅材小五金 | 含空开、插座、光纤跳线、终端盒等 | 批 | 1
28 | 取电（预估） | 含落户、电表、挖沟、 铺设线缆、恢复 | 项 | 1
亿利面粉厂路口
序号 | 名称 | 规格参数 | 单位 | 数量 | 备注
1 | 电警摄像机 | 【GMOS】【电警】高清抓拍单元 包含高清一体化嵌入式摄像机、高清镜头、室外防护罩、相机内置网络信号防雷器、电源适配器等 图像传感器：采用2/3英寸全局曝光CMOS传感器 最大图像尺寸：2448×2048像素 视频帧率（1-50）fps可设置 视频压缩支持H.265、H.264、M-JPEG 支持车辆捕获抓拍功能，在天气晴朗无雾，号牌无遮挡、无污损，白天环境光照度不低于200lx，晚上辅助光照度不高于30lx的条件下测试，白天和晚上的捕获率均≥99% 支持车牌识别功能（含新能源），在白天环境光照度不低于200lx，晚上辅助光照度不高于30lx的条件下测试，白天和晚上的识别率均≥99% 支持车辆闯红灯捕获抓拍功能，在天气晴朗无雾，号牌无遮挡，无污损，白天环境光照度不低于200lx，晚上辅助照明光照度不高于30lx的条件下进行测试，白天车辆闯红灯行为捕获率≥99%；晚上车辆闯红灯行为捕获率≥99% ◆支持车辆子品牌识别功能，通过车头可识别7100种，通过车尾可识别3800种，全天识别准确率不低于99% ◆支持识别43种车型，包括轻型普通货车、轻型厢式货车、轻型平板货车、微型轿车、小型轿车、小型客车、小型越野客车、小型面包车、中型罐式货车、中型仓栅式货车、中型普通货车、中型普通半挂车、中型普通客车、中型平板货车、中型牵引车、中型厢式货车、中型厢式半挂车、中型特殊结构货车、中型平板半挂车、重型特殊结构货车、重型罐式挂车、重型普通货车、重型牵引力车、重型多结构货车、重型厢式挂车、重型车辆运输车，重型集装箱车，重型集装箱车挂车、重型普通全挂车、重型厢式货车、大型无轨电车、大型普通客车、大型双层客车、大型专用校车、专用客车、大型专项作业车、轮式平地机械，轮式挖掘机械，轮式装载机械，普通二轮摩托车，轻便侧三轮摩托车，轻便正三轮载货摩托车，轻便正三轮载客摩托车 ◆支持14种车身颜色识别，包括黑、白、灰、红、绿、蓝、黄、粉、紫、棕、青、金、橙、银灰 支持车牌黑/白名单设置，最大可设置90万条黑/ 白名单。 在车辆结构化属性清晰、无遮挡的情况下，客户端设备与受检设备直连进行测试，从抓拍图片到输出车牌信息的时间＜18ms。 | 台 | 3
2 | 频闪补光灯 | 频闪响应时间≤20μs 泄露电流应不大于5mA（a.c.峰值） 平均功耗≤25W 在距补光灯20米处，亮度等级设置为20时，光斑照度不得超过40lx 外壳防护等级P67 ◆频闪亮度调节，频闪亮度等级39级可调 设备支持通过特定摄像机远程控制亮度等级以及控制补光灯点亮/熄灭 补光灯色温范围在6000-6700K 在距离补光装置30m处，基准轴上的峰值光照度应小于等于30LX；平均光照度应小于等于10lx 支持远程设置频闪持续时间：1ms、2ms、3ms可选；支持远程设置频闪延时：0、1ms、2ms、3ms、4ms可选。 在制造商标称的补光区域内，补光装置的光照度应均匀，无暗区；基准轴上的峰值光照度应小于等于300lx，平均光照度应小于等于50lx；在制造商标称的补光区域内，峰值光照度应大于等于基准轴上峰值光照度的50% 距离光源前方25m处，在单次闪烁持续点亮时间为1ms情况下，光源基准轴左右0°/上下0°有效光照不低于70lx，光源基准轴左右±6°/上下0°之外区域有效光照度不高于30lx 距离光源前方25m处，在单次闪烁持续点亮时间为0.01ms情况下，光源基准轴左右0°/上下0°有效光照不高于10lx，光源基准轴左右±6°/上下0°之外区域有效光照度不高于6lx 支持环境亮度阈值10档可调 支持日夜切换功能，补光灯亮度等级1～255级可调 | 台 | 7
3 | 光纤收发器 | 1口千兆光纤收发器工业导轨式接收机 光口：1个千兆光口 距离20公里 FC口 单模单纤；电口：1个千兆网口；安装方式：工业导轨式； 4口千兆光纤收发器工业导轨式发送机 ◆4千兆电口+1千兆FC光口 距离20公里 单模单纤 安装方式：工业导轨式 | 对 | 4
4 | 智能终端 核心设备（“△”） | 设备具有18个10M/100M/1000M自适应RJ45接口(其中P1~P16与G1处于同一网段、G2处于另一网段)、2个1000M SFP光口(分别与G1、G2处于同一网段)。 可设置图片的存储空间，在规定的空间内自动循环覆盖，剩余空间为录像存储空间。 ★可实时显示车流量、平均车速、平均车道时间占有率、平均车头时距等数据；支持存储采集到的车流量信息,可对全部卡口或单个卡口按天或按小时实时统计过车流量,并能够按照时间、通道、车道等条件查询,支持柱状图、折线图、表格形式展示,可将数据上传至平台。 设备采用嵌入式linux实时操作系统,内存容量为2GB。 设备具有2个RS-232接口、2个RS-485接口、1个USB3.0接口、2路报警输入接口、2路报警输出接口、1个音频输入接口、1个音频输出接口、4个SATA接口、4个状态指示灯、1个接地端子、1个复位按键、1个GPS天线接口、1个4G全网通天线接口。 最多可添加12路IP摄像机(单路码率10M)，进行录像与图片的实时预览和存储并可将IP摄像机的视频图像通过网络传输至客户端。 支持4块3.5或2.5英寸硬盘接入，最大兼容6TB硬盘，支持硬盘自动切换，当块硬盘损坏后，能自动切换至其它硬盘进行存储。 当数据库文件由于断电等原因损坏后，可以通过网页手动控制数据库修复，恢复过车数据査询功能。 可通过USB外接存储介质进行数据备份，备份数据类型、存储目录及文件命名可配置。 支持对视频进行质量诊断并输出报警信息。 可实时显示接入的摄像机、线圈、车检器、红绿灯检测器等前端设备的工作状态、样机内部温度、工作时间等信息；外接机柜门时具有机柜门状态实时显示与查询功能。 可通过长按复位键恢复系统的出厂默认参数。 | 台 | 1
5 | 信号灯检测器 | ◆具有6路RS485、16路AC220V信号灯输入接口、16路信号状态指示灯，1路RS485数据收发状态指示灯、1个5位拨码开关、1路5V电源输出接口 检测信号灯电压范围AC110V~274V；信号灯输入端口有信号输入时，RS485端口会上传该端口的状态信息 当有电压信号输入时，对应通道的状态指示灯点亮 设备功耗小于3W 工作温度－40℃～80℃ 设备在正常工作条件下，连续工作168h不应出现电、机械或操作系统的故障 | 台 | 1
6 | 横支臂电警杆件 | 立杆 220-280*6mm*6500 横臂 100-200*5mm*7000 底法兰 500*20mm 横臂连接法兰 350*18mm 地脚螺丝 8-M24*1600mm | 套 | 3
7 | 杆件拉运，吊装费 | 含工费、吊车 | 套 | 3
8 | 杆件基础（含地笼） | 1600mmX1600mmx2000mm 杆件基础C25 | 套 | 3
9 | 抱杆箱 | 300mm*400mm*500mm | 台 | 3
10 | 机柜基础 | 700mm*500mm*200mm | 套 | 1
11 | 落地机柜 | 600mm*400mm*1200mm | 台 | 1
12 | 开挖沟槽铺设管线 |  | 米 | 80
13 | PE管 | 地埋管 Φ50 | 米 | 80
14 | 穿线井（含井圈井盖） | 500ms*500mm*500mm | 套 | 6
15 | 过路顶管 | 含机械 | 米 | 80
16 | 电源线 | RVV3*2.5 | 米 | 260
17 | 光缆 | GYTA-12B1 | 米 | 320
18 | 设备电源线 | RVV3*1.5 | 米 | 80
19 | 超五类室外网线 |  | 米 | 80
20 | 485线 | RVVP 2*1.5 | 米 | 320
21 | 红绿灯采集线 | RVV8*1.5 | 米 | 10
22 | 穿线费 |  | 米 | 1070
23 | 清理渣土 |  | 方 | 18
24 | 辅材小五金 | 含空开、插座、光纤跳线、终端盒等 | 批 | 1
25 | 取电（预估） | 含落户、电表、挖沟、 铺设线缆、恢复 | 项 | 1
G335与塞上新村路口
序号 | 名称 | 参数 | 单位 | 数量 | 备注
1 | 电警摄像机 | 【GMOS】【电警】高清抓拍单元 包含高清一体化嵌入式摄像机、高清镜头、室外防护罩、相机内置网络信号防雷器、电源适配器等 图像传感器：采用2/3英寸全局曝光CMOS传感器 最大图像尺寸：2448×2048像素 视频帧率（1-50）fps可设置 视频压缩支持H.265、H.264、M-JPEG 支持车辆捕获抓拍功能，在天气晴朗无雾，号牌无遮挡、无污损，白天环境光照度不低于200lx，晚上辅助光照度不高于30lx的条件下测试，白天和晚上的捕获率均≥99% 支持车牌识别功能（含新能源），在白天环境光照度不低于200lx，晚上辅助光照度不高于30lx的条件下测试，白天和晚上的识别率均≥99% 支持车辆闯红灯捕获抓拍功能，在天气晴朗无雾，号牌无遮挡，无污损，白天环境光照度不低于200lx，晚上辅助照明光照度不高于30lx的条件下进行测试，白天车辆闯红灯行为捕获率≥99%；晚上车辆闯红灯行为捕获率≥99% ◆支持车辆子品牌识别功能，通过车头可识别7100种，通过车尾可识别3800种，全天识别准确率不低于99% ◆支持识别43种车型，包括轻型普通货车、轻型厢式货车、轻型平板货车、微型轿车、小型轿车、小型客车、小型越野客车、小型面包车、中型罐式货车、中型仓栅式货车、中型普通货车、中型普通半挂车、中型普通客车、中型平板货车、中型牵引车、中型厢式货车、中型厢式半挂车、中型特殊结构货车、中型平板半挂车、重型特殊结构货车、重型罐式挂车、重型普通货车、重型牵引力车、重型多结构货车、重型厢式挂车、重型车辆运输车，重型集装箱车，重型集装箱车挂车、重型普通全挂车、重型厢式货车、大型无轨电车、大型普通客车、大型双层客车、大型专用校车、专用客车、大型专项作业车、轮式平地机械，轮式挖掘机械，轮式装载机械，普通二轮摩托车，轻便侧三轮摩托车，轻便正三轮载货摩托车，轻便正三轮载客摩托车 ◆支持14种车身颜色识别，包括黑、白、灰、红、绿、蓝、黄、粉、紫、棕、青、金、橙、银灰 支持车牌黑/白名单设置，最大可设置90万条黑/ 白名单。 在车辆结构化属性清晰、无遮挡的情况下，客户端设备与受检设备直连进行测试，从抓拍图片到输出车牌信息的时间＜18ms。 | 台 | 4
2 | 频闪补光灯 | 频闪响应时间≤20μs 泄露电流应不大于5mA（a.c.峰值） 平均功耗≤25W 在距补光灯20米处，亮度等级设置为20时，光斑照度不得超过40lx 外壳防护等级P67 ◆频闪亮度调节，频闪亮度等级39级可调 设备支持通过特定摄像机远程控制亮度等级以及控制补光灯点亮/熄灭 补光灯色温范围在6000-6700K 在距离补光装置30m处，基准轴上的峰值光照度应小于等于30LX；平均光照度应小于等于10lx 支持远程设置频闪持续时间：1ms、2ms、3ms可选；支持远程设置频闪延时：0、1ms、2ms、3ms、4ms可选。 在制造商标称的补光区域内，补光装置的光照度应均匀，无暗区；基准轴上的峰值光照度应小于等于300lx，平均光照度应小于等于50lx；在制造商标称的补光区域内，峰值光照度应大于等于基准轴上峰值光照度的50% 距离光源前方25m处，在单次闪烁持续点亮时间为1ms情况下，光源基准轴左右0°/上下0°有效光照不低于70lx，光源基准轴左右±6°/上下0°之外区域有效光照度不高于30lx 距离光源前方25m处，在单次闪烁持续点亮时间为0.01ms情况下，光源基准轴左右0°/上下0°有效光照不高于10lx，光源基准轴左右±6°/上下0°之外区域有效光照度不高于6lx 支持环境亮度阈值10档可调 支持日夜切换功能，补光灯亮度等级1～255级可调 | 台 | 6
3 | 光纤收发器 | 1口千兆光纤收发器工业导轨式接收机 光口：1个千兆光口 距离20公里 FC口 单模单纤；电口：1个千兆网口；安装方式：工业导轨式； 4口千兆光纤收发器工业导轨式发送机 ◆4千兆电口+1千兆FC光口 距离20公里 单模单纤 安装方式：工业导轨式 | 对 | 5
4 | 智能终端 核心设备（“△”） | 设备具有18个10M/100M/1000M自适应RJ45接口(其中P1~P16与G1处于同一网段、G2处于另一网段)、2个1000M SFP光口(分别与G1、G2处于同一网段)。 可设置图片的存储空间，在规定的空间内自动循环覆盖，剩余空间为录像存储空间。 ★可实时显示车流量、平均车速、平均车道时间占有率、平均车头时距等数据；支持存储采集到的车流量信息,可对全部卡口或单个卡口按天或按小时实时统计过车流量,并能够按照时间、通道、车道等条件查询,支持柱状图、折线图、表格形式展示,可将数据上传至平台。 设备采用嵌入式linux实时操作系统,内存容量为2GB。 设备具有2个RS-232接口、2个RS-485接口、1个USB3.0接口、2路报警输入接口、2路报警输出接口、1个音频输入接口、1个音频输出接口、4个SATA接口、4个状态指示灯、1个接地端子、1个复位按键、1个GPS天线接口、1个4G全网通天线接口。 最多可添加12路IP摄像机(单路码率10M)，进行录像与图片的实时预览和存储并可将IP摄像机的视频图像通过网络传输至客户端。 支持4块3.5或2.5英寸硬盘接入，最大兼容6TB硬盘，支持硬盘自动切换，当块硬盘损坏后，能自动切换至其它硬盘进行存储。 当数据库文件由于断电等原因损坏后，可以通过网页手动控制数据库修复，恢复过车数据査询功能。 可通过USB外接存储介质进行数据备份，备份数据类型、存储目录及文件命名可配置。 支持对视频进行质量诊断并输出报警信息。 可实时显示接入的摄像机、线圈、车检器、红绿灯检测器等前端设备的工作状态、样机内部温度、工作时间等信息；外接机柜门时具有机柜门状态实时显示与查询功能。 可通过长按复位键恢复系统的出厂默认参数。 | 台 | 1
5 | 信号灯检测器 | ◆具有6路RS485、16路AC220V信号灯输入接口、16路信号状态指示灯，1路RS485数据收发状态指示灯、1个5位拨码开关、1路5V电源输出接口 检测信号灯电压范围AC110V~274V；信号灯输入端口有信号输入时，RS485端口会上传该端口的状态信息 当有电压信号输入时，对应通道的状态指示灯点亮 设备功耗小于3W 工作温度－40℃～80℃ 设备在正常工作条件下，连续工作168h不应出现电、机械或操作系统的故障 | 台 | 1
6 | 横支臂电警杆件 | 立杆 220-280*6mm*6500 横臂 100-200*5mm*7000 底法兰 500*20mm 横臂连接法兰 350*18mm 地脚螺丝 8-M24*1600mm | 套 | 4
7 | 杆件拉运，吊装费 | 含工费、吊车 | 套 | 4
8 | 杆件基础（含地笼） | 1600mmX1600mmx1800mm 杆件基础C25 | 套 | 4
9 | 抱杆箱 | 300mm*400mm*500mm | 台 | 4
10 | 机柜基础 | 700mm*500mm*200mm | 套 | 1
11 | 落地机柜 | 600mm*400mm*1200mm | 台 | 1
12 | 开挖沟槽铺设管线 |  | 米 | 80
13 | PE管 | 地埋管 Φ50 | 米 | 80
14 | 穿线井（含井圈井盖） | 500ms*500mm*500mm | 套 | 6
15 | 过路顶管 | 含机械 | 米 | 20
16 | 电源线 | RVV3*2.5 | 米 | 280
17 | 光缆 | GYTA-12B1 | 米 | 340
18 | 设备电源线 | RVV3*1.5 | 米 | 80
19 | 超五类室外网线 |  | 米 | 80
20 | 485线 | RVVP 2*1.5 | 米 | 340
21 | 红绿灯采集线 | RVV8*1.5 | 米 | 30
22 | 穿线费 |  | 米 | 1150
23 | 清理渣土 |  | 方 | 20
24 | 辅材小五金 | 含空开、插座、光纤跳线、终端盒等 | 批 | 1
25 | 取电（预估） | 含落户、电表、挖沟、 铺设线缆、恢复 | 项 | 1
富海与石兰计路口
序号 | 名称 | 规格参数 | 单位 | 数量 | 备注
1 | 电警摄像机 | 【GMOS】【电警】高清抓拍单元 包含高清一体化嵌入式摄像机、高清镜头、室外防护罩、相机内置网络信号防雷器、电源适配器等 图像传感器：采用2/3英寸全局曝光CMOS传感器 最大图像尺寸：2448×2048像素 视频帧率（1-50）fps可设置 视频压缩支持H.265、H.264、M-JPEG 支持车辆捕获抓拍功能，在天气晴朗无雾，号牌无遮挡、无污损，白天环境光照度不低于200lx，晚上辅助光照度不高于30lx的条件下测试，白天和晚上的捕获率均≥99% 支持车牌识别功能（含新能源），在白天环境光照度不低于200lx，晚上辅助光照度不高于30lx的条件下测试，白天和晚上的识别率均≥99% 支持车辆闯红灯捕获抓拍功能，在天气晴朗无雾，号牌无遮挡，无污损，白天环境光照度不低于200lx，晚上辅助照明光照度不高于30lx的条件下进行测试，白天车辆闯红灯行为捕获率≥99%；晚上车辆闯红灯行为捕获率≥99% ◆支持车辆子品牌识别功能，通过车头可识别7100种，通过车尾可识别3800种，全天识别准确率不低于99% ◆支持识别43种车型，包括轻型普通货车、轻型厢式货车、轻型平板货车、微型轿车、小型轿车、小型客车、小型越野客车、小型面包车、中型罐式货车、中型仓栅式货车、中型普通货车、中型普通半挂车、中型普通客车、中型平板货车、中型牵引车、中型厢式货车、中型厢式半挂车、中型特殊结构货车、中型平板半挂车、重型特殊结构货车、重型罐式挂车、重型普通货车、重型牵引力车、重型多结构货车、重型厢式挂车、重型车辆运输车，重型集装箱车，重型集装箱车挂车、重型普通全挂车、重型厢式货车、大型无轨电车、大型普通客车、大型双层客车、大型专用校车、专用客车、大型专项作业车、轮式平地机械，轮式挖掘机械，轮式装载机械，普通二轮摩托车，轻便侧三轮摩托车，轻便正三轮载货摩托车，轻便正三轮载客摩托车 ◆支持14种车身颜色识别，包括黑、白、灰、红、绿、蓝、黄、粉、紫、棕、青、金、橙、银灰 支持车牌黑/白名单设置，最大可设置90万条黑/ 白名单。 在车辆结构化属性清晰、无遮挡的情况下，客户端设备与受检设备直连进行测试，从抓拍图片到输出车牌信息的时间＜18ms。 | 台 | 3
2 | 频闪补光灯 | 频闪响应时间≤20μs 泄露电流应不大于5mA（a.c.峰值） 平均功耗≤25W 在距补光灯20米处，亮度等级设置为20时，光斑照度不得超过40lx 外壳防护等级P67 ◆频闪亮度调节，频闪亮度等级39级可调 设备支持通过特定摄像机远程控制亮度等级以及控制补光灯点亮/熄灭 补光灯色温范围在6000-6700K 在距离补光装置30m处，基准轴上的峰值光照度应小于等于30LX；平均光照度应小于等于10lx 支持远程设置频闪持续时间：1ms、2ms、3ms可选；支持远程设置频闪延时：0、1ms、2ms、3ms、4ms可选。 在制造商标称的补光区域内，补光装置的光照度应均匀，无暗区；基准轴上的峰值光照度应小于等于300lx，平均光照度应小于等于50lx；在制造商标称的补光区域内，峰值光照度应大于等于基准轴上峰值光照度的50% 距离光源前方25m处，在单次闪烁持续点亮时间为1ms情况下，光源基准轴左右0°/上下0°有效光照不低于70lx，光源基准轴左右±6°/上下0°之外区域有效光照度不高于30lx 距离光源前方25m处，在单次闪烁持续点亮时间为0.01ms情况下，光源基准轴左右0°/上下0°有效光照不高于10lx，光源基准轴左右±6°/上下0°之外区域有效光照度不高于6lx 支持环境亮度阈值10档可调 支持日夜切换功能，补光灯亮度等级1～255级可调 | 台 | 3
3 | 光纤收发器 | 1口千兆光纤收发器工业导轨式接收机 光口：1个千兆光口 距离20公里 FC口 单模单纤；电口：1个千兆网口；安装方式：工业导轨式； 4口千兆光纤收发器工业导轨式发送机 ◆4千兆电口+1千兆FC光口 距离20公里 单模单纤 安装方式：工业导轨式 | 对 | 4
4 | 智能终端 核心设备（“△”） | 设备具有18个10M/100M/1000M自适应RJ45接口(其中P1~P16与G1处于同一网段、G2处于另一网段)、2个1000M SFP光口(分别与G1、G2处于同一网段)。 可设置图片的存储空间，在规定的空间内自动循环覆盖，剩余空间为录像存储空间。 ★可实时显示车流量、平均车速、平均车道时间占有率、平均车头时距等数据；支持存储采集到的车流量信息,可对全部卡口或单个卡口按天或按小时实时统计过车流量,并能够按照时间、通道、车道等条件查询,支持柱状图、折线图、表格形式展示,可将数据上传至平台。 设备采用嵌入式linux实时操作系统,内存容量为2GB。 设备具有2个RS-232接口、2个RS-485接口、1个USB3.0接口、2路报警输入接口、2路报警输出接口、1个音频输入接口、1个音频输出接口、4个SATA接口、4个状态指示灯、1个接地端子、1个复位按键、1个GPS天线接口、1个4G全网通天线接口。 最多可添加12路IP摄像机(单路码率10M)，进行录像与图片的实时预览和存储并可将IP摄像机的视频图像通过网络传输至客户端。 支持4块3.5或2.5英寸硬盘接入，最大兼容6TB硬盘，支持硬盘自动切换，当块硬盘损坏后，能自动切换至其它硬盘进行存储。 当数据库文件由于断电等原因损坏后，可以通过网页手动控制数据库修复，恢复过车数据査询功能。 可通过USB外接存储介质进行数据备份，备份数据类型、存储目录及文件命名可配置。 支持对视频进行质量诊断并输出报警信息。 可实时显示接入的摄像机、线圈、车检器、红绿灯检测器等前端设备的工作状态、样机内部温度、工作时间等信息；外接机柜门时具有机柜门状态实时显示与查询功能。 可通过长按复位键恢复系统的出厂默认参数。 | 台 | 1
5 | 信号灯检测器 | ◆具有6路RS485、16路AC220V信号灯输入接口、16路信号状态指示灯，1路RS485数据收发状态指示灯、1个5位拨码开关、1路5V电源输出接口 检测信号灯电压范围AC110V~274V；信号灯输入端口有信号输入时，RS485端口会上传该端口的状态信息 当有电压信号输入时，对应通道的状态指示灯点亮 设备功耗小于3W 工作温度－40℃～80℃ 设备在正常工作条件下，连续工作168h不应出现电、机械或操作系统的故障 | 台 | 1
6 | 横支臂电警杆件 | 立杆 220-280*6mm*6500 横臂 100-200*5mm*7000 底法兰 500*20mm 横臂连接法兰 350*18mm 地脚螺丝 8-M24*1600mm | 套 | 3
7 | 杆件拉运，吊装费 | 含工费、吊车 | 套 | 3
8 | 杆件基础（含地笼） | 1600mmX1600mmx1800mm 杆件基础C25 | 套 | 3
9 | 抱杆箱 | 300mm*400mm*500mm | 台 | 3
10 | 机柜基础 | 700mm*500mm*200mm | 套 | 1
11 | 落地机柜 | 600mm*400mm*1200mm | 台 | 1
12 | 开挖沟槽铺设管线 |  | 米 | 80
13 | PE管 | 地埋管 Φ50 | 米 | 80
14 | 穿线井（含井圈井盖） | 500ms*500mm*500mm | 套 | 6
15 | 过路顶管 | 含机械 | 米 | 60
16 | 电源线 | RVV3*2.5 | 米 | 280
17 | 光缆 | GYTA-12B1 | 米 | 340
18 | 设备电源线 | RVV3*1.5 | 米 | 80
19 | 超五类室外网线 |  | 米 | 80
20 | 485线 | RVVP 2*1.5 | 米 | 340
21 | 红绿灯采集线 | RVV8*1.5 | 米 | 10
22 | 穿线费 |  | 米 | 1130
23 | 清理渣土 |  | 方 | 20
24 | 辅材小五金 | 含空开、插座、光纤跳线、终端盒等 | 批 | 1
25 | 取电（预估） | 含落户、电表、挖沟、 铺设线缆、恢复 | 项 | 1

## 区间
区间测速（起点：东宝力格 终点：S213与G335）
序号 | 名称 | 规格参数 | 单位 | 数量 | 备注
1 | 卡口摄像机 | 【GMOS】 【双网隔离】【卡口】高清抓拍单元 包含高清一体化嵌入式摄像机、高清镜头、室外防护罩、相机内置网络信号防雷器、电源适配器等 图像传感器：采用1英寸GMOS 设备应采用深度学习芯片 支持主码流同时输出不少于30路4096×2160、2Mbps的25帧/s图像以提供客户端浏览 最大图像尺寸：≥4096×2160像素；字符叠加时最大可支持4096×2800 视频帧率：在1～25fps可调 支持在25%丢包率的网络环境下，正常显示监控画面 视频压缩支持H.265、H.264、M-JPEG 支持机动车、二轮车（摩托车、自行车、电动二轮车）、三轮车和行人分类检测 支持车前窗挂坠、年检标识、抽烟、驾驶员人脸识别、驾驶室人脸抠图、遮阳板识别等检测功能 外壳防护等级应不低于IP66 支持车辆捕获抓拍功能，在天气晴朗无雾，号牌无遮挡、无污损，白天环境光照度不低于200lx，晚上辅助光照度不高于30lx的条件下测试，白天和晚上的捕获率均≥99% 支持车牌识别功能，在天气晴朗无雾，号牌无遮挡、无污损，白天环境光照度不低于200lx，晚上辅助光照度不高于30lx的条件下测试，白天和晚上的识别准确率均≥99% 支持异常车牌检测功能，可对故意遮挡及污损车牌进行判断和识别 ◆支持车辆子品牌识别功能，通过车头可识别7100种，通过车尾可识别3800种，全天识别准确率不低于99% ◆支持识别43种车型，包括轻型普通货车、轻型厢式货车、轻型平板货车、微型轿车、小型轿车、小型客车、小型越野客车、小型面包车、中型罐式货车、中型仓栅式货车、中型普通货车、中型普通半挂车、中型普通客车、中型平板货车、中型牵引车、中型厢式货车、中型厢式半挂车、中型特殊结构货车、中型平板半挂车、重型特殊结构货车、重型罐式挂车、重型普通货车、重型牵引力车、重型多结构货车、重型厢式挂车、重型车辆运输车，重型集装箱车，重型集装箱车挂车、重型普通全挂车、重型厢式货车、大型无轨电车、大型普通客车、大型双层客车、大型专用校车、专用客车、大型专项作业车、轮式平地机械，轮式挖掘机械，轮式装载机械，普通二轮摩托车，轻便侧三轮摩托车，轻便正三轮载货摩托车，轻便正三轮载客摩托车 ◆支持不少于14种车身颜色识别，包括黑、白、灰、红、绿、蓝、黄、粉、紫、棕、青、金、橙、银灰 支持检测并跟踪指定区域内不少于200个目标,目标包括机动车、非机动车以及行人等。 支持1～6 张图片合成一张图片 ◆未叠加字符信息抓图分辨率：4096像素×2160像素；叠加字符信息抓图分辨率：4096像素×4312像素 支持根据现场违章抓拍需求通过web界面设置事件优先度，事件优先度1～17可设，设置后可按事件优先度进行违章抓拍及图片存储 支持26块感兴趣区域(ROI)增强编码功能，ROI区域压缩比0～100可设置 支持分别对9种车型（大货车、中货车、小货车、客车、小轿车、中客车、危险品运输车、校车、其他车型等）进行不同超速比设置，可设置16个超速比区间。在相同道路上，设备支持根据不同的超速比设置对不同车型进行超速抓拍，并输出不同的超速抓拍结果及违法代码 支持车牌黑/白名单设置，最大可设置90万条黑/ 白名单。 在车辆结构化属性清晰、无遮挡的情况下，客户端设备与受检设备直连进行测试，从抓拍图片到输出车牌信息的时间＜18ms。 支持识别车标类型≥460种；在天气晴朗无雾，车辆无遮挡，白天环境光照度不低于200lx，夜晚辅助光照度不高于30lx的情况下进行测试；白天车标识别准确率≥99%；晚上车标识别准确率≥99%。 | 台 | 4
2 | 窄波测速雷达 | 测速范围10km/h-250km/h 测速误差：车速20km/h-180km/h，误差-0.5km/h-0km/h；车速180km/h及以上，误差-1km/h-0km/h ◆WIFI升级及参数配置，可通过WIFI连接进行升级，升级后功能正常，可进行雷达触发位置设置和雷达灵敏度进行配置 输入电压为9V-24V范围内测速雷达能正常工作 雷达测速单元功耗应不大于2W 防护等级IP66 | 台 | 8
3 | 频闪补光灯 | 频闪响应时间≤20μs 泄露电流应不大于5mA（a.c.峰值） 平均功耗≤25W 在距补光灯20米处，亮度等级设置为20时，光斑照度不得超过40lx 外壳防护等级P67 ◆频闪亮度调节，频闪亮度等级39级可调 设备支持通过特定摄像机远程控制亮度等级以及控制补光灯点亮/熄灭 补光灯色温范围在6000-6700K 在距离补光装置30m处，基准轴上的峰值光照度应小于等于30LX；平均光照度应小于等于10lx 支持远程设置频闪持续时间：1ms、2ms、3ms可选；支持远程设置频闪延时：0、1ms、2ms、3ms、4ms可选。 在制造商标称的补光区域内，补光装置的光照度应均匀，无暗区；基准轴上的峰值光照度应小于等于300lx，平均光照度应小于等于50lx；在制造商标称的补光区域内，峰值光照度应大于等于基准轴上峰值光照度的50% 距离光源前方25m处，在单次闪烁持续点亮时间为1ms情况下，光源基准轴左右0°/上下0°有效光照不低于70lx，光源基准轴左右±6°/上下0°之外区域有效光照度不高于30lx 距离光源前方25m处，在单次闪烁持续点亮时间为0.01ms情况下，光源基准轴左右0°/上下0°有效光照不高于10lx，光源基准轴左右±6°/上下0°之外区域有效光照度不高于6lx 支持环境亮度阈值10档可调 支持日夜切换功能，补光灯亮度等级1～255级可调 | 台 | 8
4 | 爆闪灯 | 单次闪光能量≥200J； 支持5V电平量触发(可选开关量)， 闪光次数≥2000万次； 有效补光距离16m～25m； ◆1路RS485接口、1路爆闪输入接口、1个照度传感器（光敏开关） 补光灯自带光敏控制，可根据环境亮度自动调节闪光强度 可通过RS485设置闪光亮度，闪光亮度1~20级可调，； 回电时间应≤50ms 可外配光栅可有效减少周边光污染 可通过外部信号(可选配光敏、RS485)控制补光灯日夜亮度； | 台 | 8
5 | 光纤收发器 | 1口千兆光纤收发器工业导轨式接收机 光口：1个千兆光口 距离20公里 FC口 单模单纤；电口：1个千兆网口；安装方式：工业导轨式； 4口千兆光纤收发器工业导轨式发送机 ◆4千兆电口+1千兆FC光口 距离20公里 单模单纤 安装方式：工业导轨式 | 对 | 3
6 | 智能终端 核心设备（“△”） | 设备具有18个10M/100M/1000M自适应RJ45接口(其中P1~P16与G1处于同一网段、G2处于另一网段)、2个1000M SFP光口(分别与G1、G2处于同一网段)。 可设置图片的存储空间，在规定的空间内自动循环覆盖，剩余空间为录像存储空间。 ★可实时显示车流量、平均车速、平均车道时间占有率、平均车头时距等数据；支持存储采集到的车流量信息,可对全部卡口或单个卡口按天或按小时实时统计过车流量,并能够按照时间、通道、车道等条件查询,支持柱状图、折线图、表格形式展示,可将数据上传至平台。 设备采用嵌入式linux实时操作系统,内存容量为2GB。 设备具有2个RS-232接口、2个RS-485接口、1个USB3.0接口、2路报警输入接口、2路报警输出接口、1个音频输入接口、1个音频输出接口、4个SATA接口、4个状态指示灯、1个接地端子、1个复位按键、1个GPS天线接口、1个4G全网通天线接口。 最多可添加12路IP摄像机(单路码率10M)，进行录像与图片的实时预览和存储并可将IP摄像机的视频图像通过网络传输至客户端。 支持4块3.5或2.5英寸硬盘接入，最大兼容6TB硬盘，支持硬盘自动切换，当块硬盘损坏后，能自动切换至其它硬盘进行存储。 当数据库文件由于断电等原因损坏后，可以通过网页手动控制数据库修复，恢复过车数据査询功能。 可通过USB外接存储介质进行数据备份，备份数据类型、存储目录及文件命名可配置。 支持对视频进行质量诊断并输出报警信息。 可实时显示接入的摄像机、线圈、车检器、红绿灯检测器等前端设备的工作状态、样机内部温度、工作时间等信息；外接机柜门时具有机柜门状态实时显示与查询功能。 可通过长按复位键恢复系统的出厂默认参数。 | 台 | 2
7 | 横支臂电警杆件 | 立杆 340-400*10mm*6500 横臂 130-300*8mm*12000 底法兰 650*20mm 横臂连接法兰 450*20mm 地脚螺丝 8-M27*1800mm | 套 | 1
8 | 杆件拉运，吊装费 | 含工费、吊车 | 套 | 1
9 | 杆件基础（含地笼） | 1600mmX1600mmx2000mm 杆件基础C25 | 套 | 1
10 | 抱杆箱 | 300mm*400mm*500mm | 台 | 2
11 | 开挖沟槽铺设管线 |  | 米 | 50
12 | PE管 | 地埋管 Φ50 | 米 | 50
13 | 穿线井（含井圈井盖） | 500ms*500mm*500mm | 套 | 3
14 | 电源线 | RVV3*2.5 | 米 | 290
15 | 光缆 | GYTA-12B1 | 米 | 320
16 | 设备电源线 | RVV3*1.5 | 米 | 100
17 | 超五类室外网线 | 国标 | 米 | 80
18 | 穿线费 |  | 米 | 790
19 | 清理渣土 |  | 方 | 5
20 | 辅材小五金 | 含空开、插座、光纤跳线、终端盒等 | 批 | 1
21 | 取电（预估） | 含落户、电表、挖沟、 铺设线缆、恢复 | 项 | 1
区间测速（起点：1120+200 终点：1125+50）
序号 | 商品名称 | 规格参数 | 单位 | 数量 | 备注
1 | 卡口摄像机 | 【GMOS】 【双网隔离】【卡口】高清抓拍单元 包含高清一体化嵌入式摄像机、高清镜头、室外防护罩、相机内置网络信号防雷器、电源适配器等 图像传感器：采用1英寸GMOS 设备应采用深度学习芯片 支持主码流同时输出不少于30路4096×2160、2Mbps的25帧/s图像以提供客户端浏览 最大图像尺寸：≥4096×2160像素；字符叠加时最大可支持4096×2800 视频帧率：在1～25fps可调 支持在25%丢包率的网络环境下，正常显示监控画面 视频压缩支持H.265、H.264、M-JPEG 支持机动车、二轮车（摩托车、自行车、电动二轮车）、三轮车和行人分类检测 支持车前窗挂坠、年检标识、抽烟、驾驶员人脸识别、驾驶室人脸抠图、遮阳板识别等检测功能 外壳防护等级应不低于IP66 支持车辆捕获抓拍功能，在天气晴朗无雾，号牌无遮挡、无污损，白天环境光照度不低于200lx，晚上辅助光照度不高于30lx的条件下测试，白天和晚上的捕获率均≥99% 支持车牌识别功能，在天气晴朗无雾，号牌无遮挡、无污损，白天环境光照度不低于200lx，晚上辅助光照度不高于30lx的条件下测试，白天和晚上的识别准确率均≥99% 支持异常车牌检测功能，可对故意遮挡及污损车牌进行判断和识别 ◆支持车辆子品牌识别功能，通过车头可识别7100种，通过车尾可识别3800种，全天识别准确率不低于99% ◆支持识别43种车型，包括轻型普通货车、轻型厢式货车、轻型平板货车、微型轿车、小型轿车、小型客车、小型越野客车、小型面包车、中型罐式货车、中型仓栅式货车、中型普通货车、中型普通半挂车、中型普通客车、中型平板货车、中型牵引车、中型厢式货车、中型厢式半挂车、中型特殊结构货车、中型平板半挂车、重型特殊结构货车、重型罐式挂车、重型普通货车、重型牵引力车、重型多结构货车、重型厢式挂车、重型车辆运输车，重型集装箱车，重型集装箱车挂车、重型普通全挂车、重型厢式货车、大型无轨电车、大型普通客车、大型双层客车、大型专用校车、专用客车、大型专项作业车、轮式平地机械，轮式挖掘机械，轮式装载机械，普通二轮摩托车，轻便侧三轮摩托车，轻便正三轮载货摩托车，轻便正三轮载客摩托车 ◆支持不少于14种车身颜色识别，包括黑、白、灰、红、绿、蓝、黄、粉、紫、棕、青、金、橙、银灰 支持检测并跟踪指定区域内不少于200个目标,目标包括机动车、非机动车以及行人等。 支持1～6 张图片合成一张图片 ◆未叠加字符信息抓图分辨率：4096像素×2160像素；叠加字符信息抓图分辨率：4096像素×4312像素 支持根据现场违章抓拍需求通过web界面设置事件优先度，事件优先度1～17可设，设置后可按事件优先度进行违章抓拍及图片存储 支持26块感兴趣区域(ROI)增强编码功能，ROI区域压缩比0～100可设置 支持分别对9种车型（大货车、中货车、小货车、客车、小轿车、中客车、危险品运输车、校车、其他车型等）进行不同超速比设置，可设置16个超速比区间。在相同道路上，设备支持根据不同的超速比设置对不同车型进行超速抓拍，并输出不同的超速抓拍结果及违法代码 支持车牌黑/白名单设置，最大可设置90万条黑/ 白名单。 在车辆结构化属性清晰、无遮挡的情况下，客户端设备与受检设备直连进行测试，从抓拍图片到输出车牌信息的时间＜18ms。 支持识别车标类型≥460种；在天气晴朗无雾，车辆无遮挡，白天环境光照度不低于200lx，夜晚辅助光照度不高于30lx的情况下进行测试；白天车标识别准确率≥99%；晚上车标识别准确率≥99%。 | 台 | 4
2 | 窄波测速雷达 | 测速范围10km/h-250km/h 测速误差：车速20km/h-180km/h，误差-0.5km/h-0km/h；车速180km/h及以上，误差-1km/h-0km/h ◆WIFI升级及参数配置，可通过WIFI连接进行升级，升级后功能正常，可进行雷达触发位置设置和雷达灵敏度进行配置 输入电压为9V-24V范围内测速雷达能正常工作 雷达测速单元功耗应不大于2W 防护等级IP66 | 台 | 4
3 | 频闪补光灯 | 频闪响应时间≤20μs 泄露电流应不大于5mA（a.c.峰值） 平均功耗≤25W 在距补光灯20米处，亮度等级设置为20时，光斑照度不得超过40lx 外壳防护等级P67 ◆频闪亮度调节，频闪亮度等级39级可调 设备支持通过特定摄像机远程控制亮度等级以及控制补光灯点亮/熄灭 补光灯色温范围在6000-6700K 在距离补光装置30m处，基准轴上的峰值光照度应小于等于30LX；平均光照度应小于等于10lx 支持远程设置频闪持续时间：1ms、2ms、3ms可选；支持远程设置频闪延时：0、1ms、2ms、3ms、4ms可选。 在制造商标称的补光区域内，补光装置的光照度应均匀，无暗区；基准轴上的峰值光照度应小于等于300lx，平均光照度应小于等于50lx；在制造商标称的补光区域内，峰值光照度应大于等于基准轴上峰值光照度的50% 距离光源前方25m处，在单次闪烁持续点亮时间为1ms情况下，光源基准轴左右0°/上下0°有效光照不低于70lx，光源基准轴左右±6°/上下0°之外区域有效光照度不高于30lx 距离光源前方25m处，在单次闪烁持续点亮时间为0.01ms情况下，光源基准轴左右0°/上下0°有效光照不高于10lx，光源基准轴左右±6°/上下0°之外区域有效光照度不高于6lx 支持环境亮度阈值10档可调 支持日夜切换功能，补光灯亮度等级1～255级可调 | 台 | 4
4 | 爆闪灯 | 单次闪光能量≥200J； 支持5V电平量触发(可选开关量)， 闪光次数≥2000万次； 有效补光距离16m～25m； ◆1路RS485接口、1路爆闪输入接口、1个照度传感器（光敏开关） 补光灯自带光敏控制，可根据环境亮度自动调节闪光强度 可通过RS485设置闪光亮度，闪光亮度1~20级可调，； 回电时间应≤50ms 可外配光栅可有效减少周边光污染 可通过外部信号(可选配光敏、RS485)控制补光灯日夜亮度； | 台 | 4
5 | 光纤收发器 | 1口千兆光纤收发器工业导轨式接收机 光口：1个千兆光口 距离20公里 FC口 单模单纤；电口：1个千兆网口；安装方式：工业导轨式； 4口千兆光纤收发器工业导轨式发送机 ◆4千兆电口+1千兆FC光口 距离20公里 单模单纤 安装方式：工业导轨式 | 对 | 4
6 | 智能终端 核心设备（“△”） | 设备具有18个10M/100M/1000M自适应RJ45接口(其中P1~P16与G1处于同一网段、G2处于另一网段)、2个1000M SFP光口(分别与G1、G2处于同一网段)。 可设置图片的存储空间，在规定的空间内自动循环覆盖，剩余空间为录像存储空间。 ★可实时显示车流量、平均车速、平均车道时间占有率、平均车头时距等数据；支持存储采集到的车流量信息,可对全部卡口或单个卡口按天或按小时实时统计过车流量,并能够按照时间、通道、车道等条件查询,支持柱状图、折线图、表格形式展示,可将数据上传至平台。 设备采用嵌入式linux实时操作系统,内存容量为2GB。 设备具有2个RS-232接口、2个RS-485接口、1个USB3.0接口、2路报警输入接口、2路报警输出接口、1个音频输入接口、1个音频输出接口、4个SATA接口、4个状态指示灯、1个接地端子、1个复位按键、1个GPS天线接口、1个4G全网通天线接口。 最多可添加12路IP摄像机(单路码率10M)，进行录像与图片的实时预览和存储并可将IP摄像机的视频图像通过网络传输至客户端。 支持4块3.5或2.5英寸硬盘接入，最大兼容6TB硬盘，支持硬盘自动切换，当块硬盘损坏后，能自动切换至其它硬盘进行存储。 当数据库文件由于断电等原因损坏后，可以通过网页手动控制数据库修复，恢复过车数据査询功能。 可通过USB外接存储介质进行数据备份，备份数据类型、存储目录及文件命名可配置。 支持对视频进行质量诊断并输出报警信息。 可实时显示接入的摄像机、线圈、车检器、红绿灯检测器等前端设备的工作状态、样机内部温度、工作时间等信息；外接机柜门时具有机柜门状态实时显示与查询功能。 可通过长按复位键恢复系统的出厂默认参数。 | 台 | 2
7 | 横支臂电警杆件 | 立杆 340-400*10mm*6500 横臂 130-300*8mm*12000 底法兰 650*20mm 横臂连接法兰 450*20mm 地脚螺丝 8-M27*1800mm | 套 | 2
8 | 杆件拉运，吊装费 | 含工费、吊车 | 套 | 2
9 | 杆件基础（含地笼） | 1600mmX1600mmx2000mm 杆件基础C25 | 套 | 2
10 | 抱杆箱 | 300mm*400mm*500mm | 台 | 2
11 | 开挖沟槽铺设管线 |  | 米 | 50
12 | PE管 | 地埋管 Φ50 | 米 | 50
13 | 穿线井（含井圈井盖） | 500ms*500mm*500mm | 套 | 3
14 | 电源线 | RVV3*2.5 | 米 | 300
15 | 光缆 | GYTA-12B1 | 米 | 400
16 | 设备电源线 | RVV3*1.5 | 米 | 100
17 | 超五类室外网线 | 国标 | 米 | 80
18 | 穿线费 |  | 米 | 880
19 | 清理渣土 |  | 方 | 5
20 | 辅材小五金 | 含空开、插座、光纤跳线、终端盒等 | 批 | 1
21 | 取电（预估） | 含落户、电表、挖沟、 铺设线缆、恢复 | 项 | 1
东升庙至青山区间测速改造（1147KM---1166KM）
序号 | 商品名称 | 规格参数 | 单位 | 数量 | 备注
1 | 卡口摄像机 | 【GMOS】 【双网隔离】【卡口】高清抓拍单元 包含高清一体化嵌入式摄像机、高清镜头、室外防护罩、相机内置网络信号防雷器、电源适配器等 图像传感器：采用1英寸GMOS 设备应采用深度学习芯片 支持主码流同时输出不少于30路4096×2160、2Mbps的25帧/s图像以提供客户端浏览 最大图像尺寸：≥4096×2160像素；字符叠加时最大可支持4096×2800 视频帧率：在1～25fps可调 支持在25%丢包率的网络环境下，正常显示监控画面 视频压缩支持H.265、H.264、M-JPEG 支持机动车、二轮车（摩托车、自行车、电动二轮车）、三轮车和行人分类检测 支持车前窗挂坠、年检标识、抽烟、驾驶员人脸识别、驾驶室人脸抠图、遮阳板识别等检测功能 外壳防护等级应不低于IP66 支持车辆捕获抓拍功能，在天气晴朗无雾，号牌无遮挡、无污损，白天环境光照度不低于200lx，晚上辅助光照度不高于30lx的条件下测试，白天和晚上的捕获率均≥99% 支持车牌识别功能，在天气晴朗无雾，号牌无遮挡、无污损，白天环境光照度不低于200lx，晚上辅助光照度不高于30lx的条件下测试，白天和晚上的识别准确率均≥99% 支持异常车牌检测功能，可对故意遮挡及污损车牌进行判断和识别 ◆支持车辆子品牌识别功能，通过车头可识别7100种，通过车尾可识别3800种，全天识别准确率不低于99% ◆支持识别43种车型，包括轻型普通货车、轻型厢式货车、轻型平板货车、微型轿车、小型轿车、小型客车、小型越野客车、小型面包车、中型罐式货车、中型仓栅式货车、中型普通货车、中型普通半挂车、中型普通客车、中型平板货车、中型牵引车、中型厢式货车、中型厢式半挂车、中型特殊结构货车、中型平板半挂车、重型特殊结构货车、重型罐式挂车、重型普通货车、重型牵引力车、重型多结构货车、重型厢式挂车、重型车辆运输车，重型集装箱车，重型集装箱车挂车、重型普通全挂车、重型厢式货车、大型无轨电车、大型普通客车、大型双层客车、大型专用校车、专用客车、大型专项作业车、轮式平地机械，轮式挖掘机械，轮式装载机械，普通二轮摩托车，轻便侧三轮摩托车，轻便正三轮载货摩托车，轻便正三轮载客摩托车 ◆支持不少于14种车身颜色识别，包括黑、白、灰、红、绿、蓝、黄、粉、紫、棕、青、金、橙、银灰 支持检测并跟踪指定区域内不少于200个目标,目标包括机动车、非机动车以及行人等。 支持1～6 张图片合成一张图片 ◆未叠加字符信息抓图分辨率：4096像素×2160像素；叠加字符信息抓图分辨率：4096像素×4312像素 支持根据现场违章抓拍需求通过web界面设置事件优先度，事件优先度1～17可设，设置后可按事件优先度进行违章抓拍及图片存储 支持26块感兴趣区域(ROI)增强编码功能，ROI区域压缩比0～100可设置 支持分别对9种车型（大货车、中货车、小货车、客车、小轿车、中客车、危险品运输车、校车、其他车型等）进行不同超速比设置，可设置16个超速比区间。在相同道路上，设备支持根据不同的超速比设置对不同车型进行超速抓拍，并输出不同的超速抓拍结果及违法代码 支持车牌黑/白名单设置，最大可设置90万条黑/ 白名单。 在车辆结构化属性清晰、无遮挡的情况下，客户端设备与受检设备直连进行测试，从抓拍图片到输出车牌信息的时间＜18ms。 支持识别车标类型≥460种；在天气晴朗无雾，车辆无遮挡，白天环境光照度不低于200lx，夜晚辅助光照度不高于30lx的情况下进行测试；白天车标识别准确率≥99%；晚上车标识别准确率≥99%。 | 台 | 4
2 | 窄波测速雷达 | 测速范围10km/h-250km/h 测速误差：车速20km/h-180km/h，误差-0.5km/h-0km/h；车速180km/h及以上，误差-1km/h-0km/h ◆WIFI升级及参数配置，可通过WIFI连接进行升级，升级后功能正常，可进行雷达触发位置设置和雷达灵敏度进行配置 输入电压为9V-24V范围内测速雷达能正常工作 雷达测速单元功耗应不大于2W 防护等级IP66 | 台 | 12
3 | 频闪补光灯 | 频闪响应时间≤20μs 泄露电流应不大于5mA（a.c.峰值） 平均功耗≤25W 在距补光灯20米处，亮度等级设置为20时，光斑照度不得超过40lx 外壳防护等级P67 ◆频闪亮度调节，频闪亮度等级39级可调 设备支持通过特定摄像机远程控制亮度等级以及控制补光灯点亮/熄灭 补光灯色温范围在6000-6700K 在距离补光装置30m处，基准轴上的峰值光照度应小于等于30LX；平均光照度应小于等于10lx 支持远程设置频闪持续时间：1ms、2ms、3ms可选；支持远程设置频闪延时：0、1ms、2ms、3ms、4ms可选。 在制造商标称的补光区域内，补光装置的光照度应均匀，无暗区；基准轴上的峰值光照度应小于等于300lx，平均光照度应小于等于50lx；在制造商标称的补光区域内，峰值光照度应大于等于基准轴上峰值光照度的50% 距离光源前方25m处，在单次闪烁持续点亮时间为1ms情况下，光源基准轴左右0°/上下0°有效光照不低于70lx，光源基准轴左右±6°/上下0°之外区域有效光照度不高于30lx 距离光源前方25m处，在单次闪烁持续点亮时间为0.01ms情况下，光源基准轴左右0°/上下0°有效光照不高于10lx，光源基准轴左右±6°/上下0°之外区域有效光照度不高于6lx 支持环境亮度阈值10档可调 支持日夜切换功能，补光灯亮度等级1～255级可调 | 台 | 12
4 | 爆闪灯 | 单次闪光能量≥200J； 支持5V电平量触发(可选开关量)， 闪光次数≥2000万次； 有效补光距离16m～25m； ◆1路RS485接口、1路爆闪输入接口、1个照度传感器（光敏开关） 补光灯自带光敏控制，可根据环境亮度自动调节闪光强度 可通过RS485设置闪光亮度，闪光亮度1~20级可调，； 回电时间应≤50ms 可外配光栅可有效减少周边光污染 可通过外部信号(可选配光敏、RS485)控制补光灯日夜亮度； | 台 | 12
5 | 光纤收发器 | 1口千兆光纤收发器工业导轨式接收机 光口：1个千兆光口 距离20公里 FC口 单模单纤；电口：1个千兆网口；安装方式：工业导轨式； 4口千兆光纤收发器工业导轨式发送机 ◆4千兆电口+1千兆FC光口 距离20公里 单模单纤 安装方式：工业导轨式 | 对 | 4
6 | 智能终端 核心设备（“△”） | 设备具有18个10M/100M/1000M自适应RJ45接口(其中P1~P16与G1处于同一网段、G2处于另一网段)、2个1000M SFP光口(分别与G1、G2处于同一网段)。 可设置图片的存储空间，在规定的空间内自动循环覆盖，剩余空间为录像存储空间。 ★可实时显示车流量、平均车速、平均车道时间占有率、平均车头时距等数据；支持存储采集到的车流量信息,可对全部卡口或单个卡口按天或按小时实时统计过车流量,并能够按照时间、通道、车道等条件查询,支持柱状图、折线图、表格形式展示,可将数据上传至平台。 设备采用嵌入式linux实时操作系统,内存容量为2GB。 设备具有2个RS-232接口、2个RS-485接口、1个USB3.0接口、2路报警输入接口、2路报警输出接口、1个音频输入接口、1个音频输出接口、4个SATA接口、4个状态指示灯、1个接地端子、1个复位按键、1个GPS天线接口、1个4G全网通天线接口。 最多可添加12路IP摄像机(单路码率10M)，进行录像与图片的实时预览和存储并可将IP摄像机的视频图像通过网络传输至客户端。 支持4块3.5或2.5英寸硬盘接入，最大兼容6TB硬盘，支持硬盘自动切换，当块硬盘损坏后，能自动切换至其它硬盘进行存储。 当数据库文件由于断电等原因损坏后，可以通过网页手动控制数据库修复，恢复过车数据査询功能。 可通过USB外接存储介质进行数据备份，备份数据类型、存储目录及文件命名可配置。 支持对视频进行质量诊断并输出报警信息。 可实时显示接入的摄像机、线圈、车检器、红绿灯检测器等前端设备的工作状态、样机内部温度、工作时间等信息；外接机柜门时具有机柜门状态实时显示与查询功能。 可通过长按复位键恢复系统的出厂默认参数。 | 台 | 2
7 | 设备电源线 | RVV3*1.5 | 米 | 100
8 | 超五类室外网线 | 国标 | 米 | 80
9 | 辅材小五金 | 含空开、插座、光纤跳线、终端盒等 | 批 | 1

## 卡口
反向卡口
富海与石兰计路口
序号 | 商品名称 | 规格参数 | 单位 | 数量 | 备注
1 | 卡口摄像机 | 【GMOS】 【双网隔离】【卡口】高清抓拍单元 包含高清一体化嵌入式摄像机、高清镜头、室外防护罩、相机内置网络信号防雷器、电源适配器等 图像传感器：采用1英寸GMOS 设备应采用深度学习芯片 支持主码流同时输出不少于30路4096×2160、2Mbps的25帧/s图像以提供客户端浏览 最大图像尺寸：≥4096×2160像素；字符叠加时最大可支持4096×2800 视频帧率：在1～25fps可调 支持在25%丢包率的网络环境下，正常显示监控画面 视频压缩支持H.265、H.264、M-JPEG 支持机动车、二轮车（摩托车、自行车、电动二轮车）、三轮车和行人分类检测 支持车前窗挂坠、年检标识、抽烟、驾驶员人脸识别、驾驶室人脸抠图、遮阳板识别等检测功能 外壳防护等级应不低于IP66 支持车辆捕获抓拍功能，在天气晴朗无雾，号牌无遮挡、无污损，白天环境光照度不低于200lx，晚上辅助光照度不高于30lx的条件下测试，白天和晚上的捕获率均≥99% 支持车牌识别功能，在天气晴朗无雾，号牌无遮挡、无污损，白天环境光照度不低于200lx，晚上辅助光照度不高于30lx的条件下测试，白天和晚上的识别准确率均≥99% 支持异常车牌检测功能，可对故意遮挡及污损车牌进行判断和识别 ◆支持车辆子品牌识别功能，通过车头可识别7100种，通过车尾可识别3800种，全天识别准确率不低于99% ◆支持识别43种车型，包括轻型普通货车、轻型厢式货车、轻型平板货车、微型轿车、小型轿车、小型客车、小型越野客车、小型面包车、中型罐式货车、中型仓栅式货车、中型普通货车、中型普通半挂车、中型普通客车、中型平板货车、中型牵引车、中型厢式货车、中型厢式半挂车、中型特殊结构货车、中型平板半挂车、重型特殊结构货车、重型罐式挂车、重型普通货车、重型牵引力车、重型多结构货车、重型厢式挂车、重型车辆运输车，重型集装箱车，重型集装箱车挂车、重型普通全挂车、重型厢式货车、大型无轨电车、大型普通客车、大型双层客车、大型专用校车、专用客车、大型专项作业车、轮式平地机械，轮式挖掘机械，轮式装载机械，普通二轮摩托车，轻便侧三轮摩托车，轻便正三轮载货摩托车，轻便正三轮载客摩托车 ◆支持不少于14种车身颜色识别，包括黑、白、灰、红、绿、蓝、黄、粉、紫、棕、青、金、橙、银灰 支持检测并跟踪指定区域内不少于200个目标,目标包括机动车、非机动车以及行人等。 支持1～6 张图片合成一张图片 ◆未叠加字符信息抓图分辨率：4096像素×2160像素；叠加字符信息抓图分辨率：4096像素×4312像素 支持根据现场违章抓拍需求通过web界面设置事件优先度，事件优先度1～17可设，设置后可按事件优先度进行违章抓拍及图片存储 支持26块感兴趣区域(ROI)增强编码功能，ROI区域压缩比0～100可设置 支持分别对9种车型（大货车、中货车、小货车、客车、小轿车、中客车、危险品运输车、校车、其他车型等）进行不同超速比设置，可设置16个超速比区间。在相同道路上，设备支持根据不同的超速比设置对不同车型进行超速抓拍，并输出不同的超速抓拍结果及违法代码 支持车牌黑/白名单设置，最大可设置90万条黑/ 白名单。 在车辆结构化属性清晰、无遮挡的情况下，客户端设备与受检设备直连进行测试，从抓拍图片到输出车牌信息的时间＜18ms。 支持识别车标类型≥460种；在天气晴朗无雾，车辆无遮挡，白天环境光照度不低于200lx，夜晚辅助光照度不高于30lx的情况下进行测试；白天车标识别准确率≥99%；晚上车标识别准确率≥99%。 | 台 | 3
2 | 频闪补光灯 | 频闪响应时间≤20μs 泄露电流应不大于5mA（a.c.峰值） 平均功耗≤25W 在距补光灯20米处，亮度等级设置为20时，光斑照度不得超过40lx 外壳防护等级P67 ◆频闪亮度调节，频闪亮度等级39级可调 设备支持通过特定摄像机远程控制亮度等级以及控制补光灯点亮/熄灭 补光灯色温范围在6000-6700K 在距离补光装置30m处，基准轴上的峰值光照度应小于等于30LX；平均光照度应小于等于10lx 支持远程设置频闪持续时间：1ms、2ms、3ms可选；支持远程设置频闪延时：0、1ms、2ms、3ms、4ms可选。 在制造商标称的补光区域内，补光装置的光照度应均匀，无暗区；基准轴上的峰值光照度应小于等于300lx，平均光照度应小于等于50lx；在制造商标称的补光区域内，峰值光照度应大于等于基准轴上峰值光照度的50% 距离光源前方25m处，在单次闪烁持续点亮时间为1ms情况下，光源基准轴左右0°/上下0°有效光照不低于70lx，光源基准轴左右±6°/上下0°之外区域有效光照度不高于30lx 距离光源前方25m处，在单次闪烁持续点亮时间为0.01ms情况下，光源基准轴左右0°/上下0°有效光照不高于10lx，光源基准轴左右±6°/上下0°之外区域有效光照度不高于6lx 支持环境亮度阈值10档可调 支持日夜切换功能，补光灯亮度等级1～255级可调 | 台 | 3
3 | 爆闪灯 | 单次闪光能量≥200J； 支持5V电平量触发(可选开关量)， 闪光次数≥2000万次； 有效补光距离16m～25m； ◆1路RS485接口、1路爆闪输入接口、1个照度传感器（光敏开关） 补光灯自带光敏控制，可根据环境亮度自动调节闪光强度 可通过RS485设置闪光亮度，闪光亮度1~20级可调，； 回电时间应≤50ms 可外配光栅可有效减少周边光污染 可通过外部信号(可选配光敏、RS485)控制补光灯日夜亮度； | 台 | 3
4 | 设备电源线 | RVV3*1.5 | 米 | 80
5 | 超五类室外网线 | 国标 | 米 | 80
G335与乌盖路口
序号 | 商品名称 | 规格参数 | 单位 | 数量 | 备注
1 | 卡口摄像机 | 【GMOS】 【双网隔离】【卡口】高清抓拍单元 包含高清一体化嵌入式摄像机、高清镜头、室外防护罩、相机内置网络信号防雷器、电源适配器等 图像传感器：采用1英寸GMOS 设备应采用深度学习芯片 支持主码流同时输出不少于30路4096×2160、2Mbps的25帧/s图像以提供客户端浏览 最大图像尺寸：≥4096×2160像素；字符叠加时最大可支持4096×2800 视频帧率：在1～25fps可调 支持在25%丢包率的网络环境下，正常显示监控画面 视频压缩支持H.265、H.264、M-JPEG 支持机动车、二轮车（摩托车、自行车、电动二轮车）、三轮车和行人分类检测 支持车前窗挂坠、年检标识、抽烟、驾驶员人脸识别、驾驶室人脸抠图、遮阳板识别等检测功能 外壳防护等级应不低于IP66 支持车辆捕获抓拍功能，在天气晴朗无雾，号牌无遮挡、无污损，白天环境光照度不低于200lx，晚上辅助光照度不高于30lx的条件下测试，白天和晚上的捕获率均≥99% 支持车牌识别功能，在天气晴朗无雾，号牌无遮挡、无污损，白天环境光照度不低于200lx，晚上辅助光照度不高于30lx的条件下测试，白天和晚上的识别准确率均≥99% 支持异常车牌检测功能，可对故意遮挡及污损车牌进行判断和识别 ◆支持车辆子品牌识别功能，通过车头可识别7100种，通过车尾可识别3800种，全天识别准确率不低于99% ◆支持识别43种车型，包括轻型普通货车、轻型厢式货车、轻型平板货车、微型轿车、小型轿车、小型客车、小型越野客车、小型面包车、中型罐式货车、中型仓栅式货车、中型普通货车、中型普通半挂车、中型普通客车、中型平板货车、中型牵引车、中型厢式货车、中型厢式半挂车、中型特殊结构货车、中型平板半挂车、重型特殊结构货车、重型罐式挂车、重型普通货车、重型牵引力车、重型多结构货车、重型厢式挂车、重型车辆运输车，重型集装箱车，重型集装箱车挂车、重型普通全挂车、重型厢式货车、大型无轨电车、大型普通客车、大型双层客车、大型专用校车、专用客车、大型专项作业车、轮式平地机械，轮式挖掘机械，轮式装载机械，普通二轮摩托车，轻便侧三轮摩托车，轻便正三轮载货摩托车，轻便正三轮载客摩托车 ◆支持不少于14种车身颜色识别，包括黑、白、灰、红、绿、蓝、黄、粉、紫、棕、青、金、橙、银灰 支持检测并跟踪指定区域内不少于200个目标,目标包括机动车、非机动车以及行人等。 支持1～6 张图片合成一张图片 ◆未叠加字符信息抓图分辨率：4096像素×2160像素；叠加字符信息抓图分辨率：4096像素×4312像素 支持根据现场违章抓拍需求通过web界面设置事件优先度，事件优先度1～17可设，设置后可按事件优先度进行违章抓拍及图片存储 支持26块感兴趣区域(ROI)增强编码功能，ROI区域压缩比0～100可设置 支持分别对9种车型（大货车、中货车、小货车、客车、小轿车、中客车、危险品运输车、校车、其他车型等）进行不同超速比设置，可设置16个超速比区间。在相同道路上，设备支持根据不同的超速比设置对不同车型进行超速抓拍，并输出不同的超速抓拍结果及违法代码 支持车牌黑/白名单设置，最大可设置90万条黑/ 白名单。 在车辆结构化属性清晰、无遮挡的情况下，客户端设备与受检设备直连进行测试，从抓拍图片到输出车牌信息的时间＜18ms。 支持识别车标类型≥460种；在天气晴朗无雾，车辆无遮挡，白天环境光照度不低于200lx，夜晚辅助光照度不高于30lx的情况下进行测试；白天车标识别准确率≥99%；晚上车标识别准确率≥99%。 | 台 | 2
2 | 频闪补光灯 | 频闪响应时间≤20μs 泄露电流应不大于5mA（a.c.峰值） 平均功耗≤25W 在距补光灯20米处，亮度等级设置为20时，光斑照度不得超过40lx 外壳防护等级P67 ◆频闪亮度调节，频闪亮度等级39级可调 设备支持通过特定摄像机远程控制亮度等级以及控制补光灯点亮/熄灭 补光灯色温范围在6000-6700K 在距离补光装置30m处，基准轴上的峰值光照度应小于等于30LX；平均光照度应小于等于10lx 支持远程设置频闪持续时间：1ms、2ms、3ms可选；支持远程设置频闪延时：0、1ms、2ms、3ms、4ms可选。 在制造商标称的补光区域内，补光装置的光照度应均匀，无暗区；基准轴上的峰值光照度应小于等于300lx，平均光照度应小于等于50lx；在制造商标称的补光区域内，峰值光照度应大于等于基准轴上峰值光照度的50% 距离光源前方25m处，在单次闪烁持续点亮时间为1ms情况下，光源基准轴左右0°/上下0°有效光照不低于70lx，光源基准轴左右±6°/上下0°之外区域有效光照度不高于30lx 距离光源前方25m处，在单次闪烁持续点亮时间为0.01ms情况下，光源基准轴左右0°/上下0°有效光照不高于10lx，光源基准轴左右±6°/上下0°之外区域有效光照度不高于6lx 支持环境亮度阈值10档可调 支持日夜切换功能，补光灯亮度等级1～255级可调 | 台 | 3
3 | 爆闪灯 | 单次闪光能量≥200J； 支持5V电平量触发(可选开关量)， 闪光次数≥2000万次； 有效补光距离16m～25m； ◆1路RS485接口、1路爆闪输入接口、1个照度传感器（光敏开关） 补光灯自带光敏控制，可根据环境亮度自动调节闪光强度 可通过RS485设置闪光亮度，闪光亮度1~20级可调，； 回电时间应≤50ms 可外配光栅可有效减少周边光污染 可通过外部信号(可选配光敏、RS485)控制补光灯日夜亮度； | 台 | 3
4 | 设备电源线 | RVV3*1.5 | 米 | 80
5 | 超五类室外网线 | 国标 | 米 | 80
G335：1138王四面粉厂路口
序号 | 商品名称 | 规格参数 | 单位 | 数量 | 备注
1 | 卡口摄像机 | 【GMOS】 【双网隔离】【卡口】高清抓拍单元 包含高清一体化嵌入式摄像机、高清镜头、室外防护罩、相机内置网络信号防雷器、电源适配器等 图像传感器：采用1英寸GMOS 设备应采用深度学习芯片 支持主码流同时输出不少于30路4096×2160、2Mbps的25帧/s图像以提供客户端浏览 最大图像尺寸：≥4096×2160像素；字符叠加时最大可支持4096×2800 视频帧率：在1～25fps可调 支持在25%丢包率的网络环境下，正常显示监控画面 视频压缩支持H.265、H.264、M-JPEG 支持机动车、二轮车（摩托车、自行车、电动二轮车）、三轮车和行人分类检测 支持车前窗挂坠、年检标识、抽烟、驾驶员人脸识别、驾驶室人脸抠图、遮阳板识别等检测功能 外壳防护等级应不低于IP66 支持车辆捕获抓拍功能，在天气晴朗无雾，号牌无遮挡、无污损，白天环境光照度不低于200lx，晚上辅助光照度不高于30lx的条件下测试，白天和晚上的捕获率均≥99% 支持车牌识别功能，在天气晴朗无雾，号牌无遮挡、无污损，白天环境光照度不低于200lx，晚上辅助光照度不高于30lx的条件下测试，白天和晚上的识别准确率均≥99% 支持异常车牌检测功能，可对故意遮挡及污损车牌进行判断和识别 ◆支持车辆子品牌识别功能，通过车头可识别7100种，通过车尾可识别3800种，全天识别准确率不低于99% ◆支持识别43种车型，包括轻型普通货车、轻型厢式货车、轻型平板货车、微型轿车、小型轿车、小型客车、小型越野客车、小型面包车、中型罐式货车、中型仓栅式货车、中型普通货车、中型普通半挂车、中型普通客车、中型平板货车、中型牵引车、中型厢式货车、中型厢式半挂车、中型特殊结构货车、中型平板半挂车、重型特殊结构货车、重型罐式挂车、重型普通货车、重型牵引力车、重型多结构货车、重型厢式挂车、重型车辆运输车，重型集装箱车，重型集装箱车挂车、重型普通全挂车、重型厢式货车、大型无轨电车、大型普通客车、大型双层客车、大型专用校车、专用客车、大型专项作业车、轮式平地机械，轮式挖掘机械，轮式装载机械，普通二轮摩托车，轻便侧三轮摩托车，轻便正三轮载货摩托车，轻便正三轮载客摩托车 ◆支持不少于14种车身颜色识别，包括黑、白、灰、红、绿、蓝、黄、粉、紫、棕、青、金、橙、银灰 支持检测并跟踪指定区域内不少于200个目标,目标包括机动车、非机动车以及行人等。 支持1～6 张图片合成一张图片 ◆未叠加字符信息抓图分辨率：4096像素×2160像素；叠加字符信息抓图分辨率：4096像素×4312像素 支持根据现场违章抓拍需求通过web界面设置事件优先度，事件优先度1～17可设，设置后可按事件优先度进行违章抓拍及图片存储 支持26块感兴趣区域(ROI)增强编码功能，ROI区域压缩比0～100可设置 支持分别对9种车型（大货车、中货车、小货车、客车、小轿车、中客车、危险品运输车、校车、其他车型等）进行不同超速比设置，可设置16个超速比区间。在相同道路上，设备支持根据不同的超速比设置对不同车型进行超速抓拍，并输出不同的超速抓拍结果及违法代码 支持车牌黑/白名单设置，最大可设置90万条黑/ 白名单。 在车辆结构化属性清晰、无遮挡的情况下，客户端设备与受检设备直连进行测试，从抓拍图片到输出车牌信息的时间＜18ms。 支持识别车标类型≥460种；在天气晴朗无雾，车辆无遮挡，白天环境光照度不低于200lx，夜晚辅助光照度不高于30lx的情况下进行测试；白天车标识别准确率≥99%；晚上车标识别准确率≥99%。 | 台 | 2
2 | 频闪补光灯 | 频闪响应时间≤20μs 泄露电流应不大于5mA（a.c.峰值） 平均功耗≤25W 在距补光灯20米处，亮度等级设置为20时，光斑照度不得超过40lx 外壳防护等级P67 ◆频闪亮度调节，频闪亮度等级39级可调 设备支持通过特定摄像机远程控制亮度等级以及控制补光灯点亮/熄灭 补光灯色温范围在6000-6700K 在距离补光装置30m处，基准轴上的峰值光照度应小于等于30LX；平均光照度应小于等于10lx 支持远程设置频闪持续时间：1ms、2ms、3ms可选；支持远程设置频闪延时：0、1ms、2ms、3ms、4ms可选。 在制造商标称的补光区域内，补光装置的光照度应均匀，无暗区；基准轴上的峰值光照度应小于等于300lx，平均光照度应小于等于50lx；在制造商标称的补光区域内，峰值光照度应大于等于基准轴上峰值光照度的50% 距离光源前方25m处，在单次闪烁持续点亮时间为1ms情况下，光源基准轴左右0°/上下0°有效光照不低于70lx，光源基准轴左右±6°/上下0°之外区域有效光照度不高于30lx 距离光源前方25m处，在单次闪烁持续点亮时间为0.01ms情况下，光源基准轴左右0°/上下0°有效光照不高于10lx，光源基准轴左右±6°/上下0°之外区域有效光照度不高于6lx 支持环境亮度阈值10档可调 支持日夜切换功能，补光灯亮度等级1～255级可调 | 台 | 4
3 | 爆闪灯 | 单次闪光能量≥200J； 支持5V电平量触发(可选开关量)， 闪光次数≥2000万次； 有效补光距离16m～25m； ◆1路RS485接口、1路爆闪输入接口、1个照度传感器（光敏开关） 补光灯自带光敏控制，可根据环境亮度自动调节闪光强度 可通过RS485设置闪光亮度，闪光亮度1~20级可调，； 回电时间应≤50ms 可外配光栅可有效减少周边光污染 可通过外部信号(可选配光敏、RS485)控制补光灯日夜亮度； | 台 | 4
4 | 设备电源线 | RVV3*1.5 | 米 | 80
5 | 超五类室外网线 | 国标 | 米 | 80
G335与塞上新村路口
序号 | 商品名称 | 规格参数 | 单位 | 数量 | 备注
1 | 卡口摄像机 | 【GMOS】 【双网隔离】【卡口】高清抓拍单元 包含高清一体化嵌入式摄像机、高清镜头、室外防护罩、相机内置网络信号防雷器、电源适配器等 图像传感器：采用1英寸GMOS 设备应采用深度学习芯片 支持主码流同时输出不少于30路4096×2160、2Mbps的25帧/s图像以提供客户端浏览 最大图像尺寸：≥4096×2160像素；字符叠加时最大可支持4096×2800 视频帧率：在1～25fps可调 支持在25%丢包率的网络环境下，正常显示监控画面 视频压缩支持H.265、H.264、M-JPEG 支持机动车、二轮车（摩托车、自行车、电动二轮车）、三轮车和行人分类检测 支持车前窗挂坠、年检标识、抽烟、驾驶员人脸识别、驾驶室人脸抠图、遮阳板识别等检测功能 外壳防护等级应不低于IP66 支持车辆捕获抓拍功能，在天气晴朗无雾，号牌无遮挡、无污损，白天环境光照度不低于200lx，晚上辅助光照度不高于30lx的条件下测试，白天和晚上的捕获率均≥99% 支持车牌识别功能，在天气晴朗无雾，号牌无遮挡、无污损，白天环境光照度不低于200lx，晚上辅助光照度不高于30lx的条件下测试，白天和晚上的识别准确率均≥99% 支持异常车牌检测功能，可对故意遮挡及污损车牌进行判断和识别 ◆支持车辆子品牌识别功能，通过车头可识别7100种，通过车尾可识别3800种，全天识别准确率不低于99% ◆支持识别43种车型，包括轻型普通货车、轻型厢式货车、轻型平板货车、微型轿车、小型轿车、小型客车、小型越野客车、小型面包车、中型罐式货车、中型仓栅式货车、中型普通货车、中型普通半挂车、中型普通客车、中型平板货车、中型牵引车、中型厢式货车、中型厢式半挂车、中型特殊结构货车、中型平板半挂车、重型特殊结构货车、重型罐式挂车、重型普通货车、重型牵引力车、重型多结构货车、重型厢式挂车、重型车辆运输车，重型集装箱车，重型集装箱车挂车、重型普通全挂车、重型厢式货车、大型无轨电车、大型普通客车、大型双层客车、大型专用校车、专用客车、大型专项作业车、轮式平地机械，轮式挖掘机械，轮式装载机械，普通二轮摩托车，轻便侧三轮摩托车，轻便正三轮载货摩托车，轻便正三轮载客摩托车 ◆支持不少于14种车身颜色识别，包括黑、白、灰、红、绿、蓝、黄、粉、紫、棕、青、金、橙、银灰 支持检测并跟踪指定区域内不少于200个目标,目标包括机动车、非机动车以及行人等。 支持1～6 张图片合成一张图片 ◆未叠加字符信息抓图分辨率：4096像素×2160像素；叠加字符信息抓图分辨率：4096像素×4312像素 支持根据现场违章抓拍需求通过web界面设置事件优先度，事件优先度1～17可设，设置后可按事件优先度进行违章抓拍及图片存储 支持26块感兴趣区域(ROI)增强编码功能，ROI区域压缩比0～100可设置 支持分别对9种车型（大货车、中货车、小货车、客车、小轿车、中客车、危险品运输车、校车、其他车型等）进行不同超速比设置，可设置16个超速比区间。在相同道路上，设备支持根据不同的超速比设置对不同车型进行超速抓拍，并输出不同的超速抓拍结果及违法代码 支持车牌黑/白名单设置，最大可设置90万条黑/ 白名单。 在车辆结构化属性清晰、无遮挡的情况下，客户端设备与受检设备直连进行测试，从抓拍图片到输出车牌信息的时间＜18ms。 支持识别车标类型≥460种；在天气晴朗无雾，车辆无遮挡，白天环境光照度不低于200lx，夜晚辅助光照度不高于30lx的情况下进行测试；白天车标识别准确率≥99%；晚上车标识别准确率≥99%。 | 台 | 2
2 | 频闪补光灯 | 频闪响应时间≤20μs 泄露电流应不大于5mA（a.c.峰值） 平均功耗≤25W 在距补光灯20米处，亮度等级设置为20时，光斑照度不得超过40lx 外壳防护等级P67 ◆频闪亮度调节，频闪亮度等级39级可调 设备支持通过特定摄像机远程控制亮度等级以及控制补光灯点亮/熄灭 补光灯色温范围在6000-6700K 在距离补光装置30m处，基准轴上的峰值光照度应小于等于30LX；平均光照度应小于等于10lx 支持远程设置频闪持续时间：1ms、2ms、3ms可选；支持远程设置频闪延时：0、1ms、2ms、3ms、4ms可选。 在制造商标称的补光区域内，补光装置的光照度应均匀，无暗区；基准轴上的峰值光照度应小于等于300lx，平均光照度应小于等于50lx；在制造商标称的补光区域内，峰值光照度应大于等于基准轴上峰值光照度的50% 距离光源前方25m处，在单次闪烁持续点亮时间为1ms情况下，光源基准轴左右0°/上下0°有效光照不低于70lx，光源基准轴左右±6°/上下0°之外区域有效光照度不高于30lx 距离光源前方25m处，在单次闪烁持续点亮时间为0.01ms情况下，光源基准轴左右0°/上下0°有效光照不高于10lx，光源基准轴左右±6°/上下0°之外区域有效光照度不高于6lx 支持环境亮度阈值10档可调 支持日夜切换功能，补光灯亮度等级1～255级可调 | 台 | 4
3 | 爆闪灯 | 单次闪光能量≥200J； 支持5V电平量触发(可选开关量)， 闪光次数≥2000万次； 有效补光距离16m～25m； ◆1路RS485接口、1路爆闪输入接口、1个照度传感器（光敏开关） 补光灯自带光敏控制，可根据环境亮度自动调节闪光强度 可通过RS485设置闪光亮度，闪光亮度1~20级可调，； 回电时间应≤50ms 可外配光栅可有效减少周边光污染 可通过外部信号(可选配光敏、RS485)控制补光灯日夜亮度； | 台 | 4
4 | 设备电源线 | RVV3*1.5 | 米 | 80
5 | 超五类室外网线 | 国标 | 米 | 80
海燕加油站T型路口
序号 | 商品名称 | 规格参数 | 单位 | 数量 | 备注
1 | 卡口摄像机 | 【GMOS】 【双网隔离】【卡口】高清抓拍单元 包含高清一体化嵌入式摄像机、高清镜头、室外防护罩、相机内置网络信号防雷器、电源适配器等 图像传感器：采用1英寸GMOS 设备应采用深度学习芯片 支持主码流同时输出不少于30路4096×2160、2Mbps的25帧/s图像以提供客户端浏览 最大图像尺寸：≥4096×2160像素；字符叠加时最大可支持4096×2800 视频帧率：在1～25fps可调 支持在25%丢包率的网络环境下，正常显示监控画面 视频压缩支持H.265、H.264、M-JPEG 支持机动车、二轮车（摩托车、自行车、电动二轮车）、三轮车和行人分类检测 支持车前窗挂坠、年检标识、抽烟、驾驶员人脸识别、驾驶室人脸抠图、遮阳板识别等检测功能 外壳防护等级应不低于IP66 支持车辆捕获抓拍功能，在天气晴朗无雾，号牌无遮挡、无污损，白天环境光照度不低于200lx，晚上辅助光照度不高于30lx的条件下测试，白天和晚上的捕获率均≥99% 支持车牌识别功能，在天气晴朗无雾，号牌无遮挡、无污损，白天环境光照度不低于200lx，晚上辅助光照度不高于30lx的条件下测试，白天和晚上的识别准确率均≥99% 支持异常车牌检测功能，可对故意遮挡及污损车牌进行判断和识别 ◆支持车辆子品牌识别功能，通过车头可识别7100种，通过车尾可识别3800种，全天识别准确率不低于99% ◆支持识别43种车型，包括轻型普通货车、轻型厢式货车、轻型平板货车、微型轿车、小型轿车、小型客车、小型越野客车、小型面包车、中型罐式货车、中型仓栅式货车、中型普通货车、中型普通半挂车、中型普通客车、中型平板货车、中型牵引车、中型厢式货车、中型厢式半挂车、中型特殊结构货车、中型平板半挂车、重型特殊结构货车、重型罐式挂车、重型普通货车、重型牵引力车、重型多结构货车、重型厢式挂车、重型车辆运输车，重型集装箱车，重型集装箱车挂车、重型普通全挂车、重型厢式货车、大型无轨电车、大型普通客车、大型双层客车、大型专用校车、专用客车、大型专项作业车、轮式平地机械，轮式挖掘机械，轮式装载机械，普通二轮摩托车，轻便侧三轮摩托车，轻便正三轮载货摩托车，轻便正三轮载客摩托车 ◆支持不少于14种车身颜色识别，包括黑、白、灰、红、绿、蓝、黄、粉、紫、棕、青、金、橙、银灰 支持检测并跟踪指定区域内不少于200个目标,目标包括机动车、非机动车以及行人等。 支持1～6 张图片合成一张图片 ◆未叠加字符信息抓图分辨率：4096像素×2160像素；叠加字符信息抓图分辨率：4096像素×4312像素 支持根据现场违章抓拍需求通过web界面设置事件优先度，事件优先度1～17可设，设置后可按事件优先度进行违章抓拍及图片存储 支持26块感兴趣区域(ROI)增强编码功能，ROI区域压缩比0～100可设置 支持分别对9种车型（大货车、中货车、小货车、客车、小轿车、中客车、危险品运输车、校车、其他车型等）进行不同超速比设置，可设置16个超速比区间。在相同道路上，设备支持根据不同的超速比设置对不同车型进行超速抓拍，并输出不同的超速抓拍结果及违法代码 支持车牌黑/白名单设置，最大可设置90万条黑/ 白名单。 在车辆结构化属性清晰、无遮挡的情况下，客户端设备与受检设备直连进行测试，从抓拍图片到输出车牌信息的时间＜18ms。 支持识别车标类型≥460种；在天气晴朗无雾，车辆无遮挡，白天环境光照度不低于200lx，夜晚辅助光照度不高于30lx的情况下进行测试；白天车标识别准确率≥99%；晚上车标识别准确率≥99%。 | 台 | 2
2 | 频闪补光灯 | 频闪响应时间≤20μs 泄露电流应不大于5mA（a.c.峰值） 平均功耗≤25W 在距补光灯20米处，亮度等级设置为20时，光斑照度不得超过40lx 外壳防护等级P67 ◆频闪亮度调节，频闪亮度等级39级可调 设备支持通过特定摄像机远程控制亮度等级以及控制补光灯点亮/熄灭 补光灯色温范围在6000-6700K 在距离补光装置30m处，基准轴上的峰值光照度应小于等于30LX；平均光照度应小于等于10lx 支持远程设置频闪持续时间：1ms、2ms、3ms可选；支持远程设置频闪延时：0、1ms、2ms、3ms、4ms可选。 在制造商标称的补光区域内，补光装置的光照度应均匀，无暗区；基准轴上的峰值光照度应小于等于300lx，平均光照度应小于等于50lx；在制造商标称的补光区域内，峰值光照度应大于等于基准轴上峰值光照度的50% 距离光源前方25m处，在单次闪烁持续点亮时间为1ms情况下，光源基准轴左右0°/上下0°有效光照不低于70lx，光源基准轴左右±6°/上下0°之外区域有效光照度不高于30lx 距离光源前方25m处，在单次闪烁持续点亮时间为0.01ms情况下，光源基准轴左右0°/上下0°有效光照不高于10lx，光源基准轴左右±6°/上下0°之外区域有效光照度不高于6lx 支持环境亮度阈值10档可调 支持日夜切换功能，补光灯亮度等级1～255级可调 | 台 | 4
3 | 爆闪灯 | 单次闪光能量≥200J； 支持5V电平量触发(可选开关量)， 闪光次数≥2000万次； 有效补光距离16m～25m； ◆1路RS485接口、1路爆闪输入接口、1个照度传感器（光敏开关） 补光灯自带光敏控制，可根据环境亮度自动调节闪光强度 可通过RS485设置闪光亮度，闪光亮度1~20级可调，； 回电时间应≤50ms 可外配光栅可有效减少周边光污染 可通过外部信号(可选配光敏、RS485)控制补光灯日夜亮度； | 台 | 4
4 | 设备电源线 | RVV3*1.5 | 米 | 80
5 | 超五类室外网线 | 国标 | 米 | 80
S213（45公里）与G335路口
序号 | 商品名称 | 规格参数 | 单位 | 数量 | 备注
1 | 卡口摄像机 | 【GMOS】 【双网隔离】【卡口】高清抓拍单元 包含高清一体化嵌入式摄像机、高清镜头、室外防护罩、相机内置网络信号防雷器、电源适配器等 图像传感器：采用1英寸GMOS 设备应采用深度学习芯片 支持主码流同时输出不少于30路4096×2160、2Mbps的25帧/s图像以提供客户端浏览 最大图像尺寸：≥4096×2160像素；字符叠加时最大可支持4096×2800 视频帧率：在1～25fps可调 支持在25%丢包率的网络环境下，正常显示监控画面 视频压缩支持H.265、H.264、M-JPEG 支持机动车、二轮车（摩托车、自行车、电动二轮车）、三轮车和行人分类检测 支持车前窗挂坠、年检标识、抽烟、驾驶员人脸识别、驾驶室人脸抠图、遮阳板识别等检测功能 外壳防护等级应不低于IP66 支持车辆捕获抓拍功能，在天气晴朗无雾，号牌无遮挡、无污损，白天环境光照度不低于200lx，晚上辅助光照度不高于30lx的条件下测试，白天和晚上的捕获率均≥99% 支持车牌识别功能，在天气晴朗无雾，号牌无遮挡、无污损，白天环境光照度不低于200lx，晚上辅助光照度不高于30lx的条件下测试，白天和晚上的识别准确率均≥99% 支持异常车牌检测功能，可对故意遮挡及污损车牌进行判断和识别 ◆支持车辆子品牌识别功能，通过车头可识别7100种，通过车尾可识别3800种，全天识别准确率不低于99% ◆支持识别43种车型，包括轻型普通货车、轻型厢式货车、轻型平板货车、微型轿车、小型轿车、小型客车、小型越野客车、小型面包车、中型罐式货车、中型仓栅式货车、中型普通货车、中型普通半挂车、中型普通客车、中型平板货车、中型牵引车、中型厢式货车、中型厢式半挂车、中型特殊结构货车、中型平板半挂车、重型特殊结构货车、重型罐式挂车、重型普通货车、重型牵引力车、重型多结构货车、重型厢式挂车、重型车辆运输车，重型集装箱车，重型集装箱车挂车、重型普通全挂车、重型厢式货车、大型无轨电车、大型普通客车、大型双层客车、大型专用校车、专用客车、大型专项作业车、轮式平地机械，轮式挖掘机械，轮式装载机械，普通二轮摩托车，轻便侧三轮摩托车，轻便正三轮载货摩托车，轻便正三轮载客摩托车 ◆支持不少于14种车身颜色识别，包括黑、白、灰、红、绿、蓝、黄、粉、紫、棕、青、金、橙、银灰 支持检测并跟踪指定区域内不少于200个目标,目标包括机动车、非机动车以及行人等。 支持1～6 张图片合成一张图片 ◆未叠加字符信息抓图分辨率：4096像素×2160像素；叠加字符信息抓图分辨率：4096像素×4312像素 支持根据现场违章抓拍需求通过web界面设置事件优先度，事件优先度1～17可设，设置后可按事件优先度进行违章抓拍及图片存储 支持26块感兴趣区域(ROI)增强编码功能，ROI区域压缩比0～100可设置 支持分别对9种车型（大货车、中货车、小货车、客车、小轿车、中客车、危险品运输车、校车、其他车型等）进行不同超速比设置，可设置16个超速比区间。在相同道路上，设备支持根据不同的超速比设置对不同车型进行超速抓拍，并输出不同的超速抓拍结果及违法代码 支持车牌黑/白名单设置，最大可设置90万条黑/ 白名单。 在车辆结构化属性清晰、无遮挡的情况下，客户端设备与受检设备直连进行测试，从抓拍图片到输出车牌信息的时间＜18ms。 支持识别车标类型≥460种；在天气晴朗无雾，车辆无遮挡，白天环境光照度不低于200lx，夜晚辅助光照度不高于30lx的情况下进行测试；白天车标识别准确率≥99%；晚上车标识别准确率≥99%。 | 台 | 2
2 | 电警摄像机 | 【GMOS】【电警】高清抓拍单元 包含高清一体化嵌入式摄像机、高清镜头、室外防护罩、相机内置网络信号防雷器、电源适配器等 图像传感器：采用2/3英寸全局曝光CMOS传感器 最大图像尺寸：2448×2048像素 视频帧率（1-50）fps可设置 视频压缩支持H.265、H.264、M-JPEG 支持车辆捕获抓拍功能，在天气晴朗无雾，号牌无遮挡、无污损，白天环境光照度不低于200lx，晚上辅助光照度不高于30lx的条件下测试，白天和晚上的捕获率均≥99% 支持车牌识别功能（含新能源），在白天环境光照度不低于200lx，晚上辅助光照度不高于30lx的条件下测试，白天和晚上的识别率均≥99% 支持车辆闯红灯捕获抓拍功能，在天气晴朗无雾，号牌无遮挡，无污损，白天环境光照度不低于200lx，晚上辅助照明光照度不高于30lx的条件下进行测试，白天车辆闯红灯行为捕获率≥99%；晚上车辆闯红灯行为捕获率≥99% ◆支持车辆子品牌识别功能，通过车头可识别7100种，通过车尾可识别3800种，全天识别准确率不低于99% ◆支持识别43种车型，包括轻型普通货车、轻型厢式货车、轻型平板货车、微型轿车、小型轿车、小型客车、小型越野客车、小型面包车、中型罐式货车、中型仓栅式货车、中型普通货车、中型普通半挂车、中型普通客车、中型平板货车、中型牵引车、中型厢式货车、中型厢式半挂车、中型特殊结构货车、中型平板半挂车、重型特殊结构货车、重型罐式挂车、重型普通货车、重型牵引力车、重型多结构货车、重型厢式挂车、重型车辆运输车，重型集装箱车，重型集装箱车挂车、重型普通全挂车、重型厢式货车、大型无轨电车、大型普通客车、大型双层客车、大型专用校车、专用客车、大型专项作业车、轮式平地机械，轮式挖掘机械，轮式装载机械，普通二轮摩托车，轻便侧三轮摩托车，轻便正三轮载货摩托车，轻便正三轮载客摩托车 ◆支持14种车身颜色识别，包括黑、白、灰、红、绿、蓝、黄、粉、紫、棕、青、金、橙、银灰 支持车牌黑/白名单设置，最大可设置90万条黑/ 白名单。 在车辆结构化属性清晰、无遮挡的情况下，客户端设备与受检设备直连进行测试，从抓拍图片到输出车牌信息的时间＜18ms。 | 台 | 4
3 | 光纤收发器 | 1口千兆光纤收发器工业导轨式接收机 光口：1个千兆光口 距离20公里 FC口 单模单纤；电口：1个千兆网口；安装方式：工业导轨式； 4口千兆光纤收发器工业导轨式发送机 ◆4千兆电口+1千兆FC光口 距离20公里 单模单纤 安装方式：工业导轨式 | 对 | 2
4 | 智能终端 核心设备（“△”） | 设备具有18个10M/100M/1000M自适应RJ45接口(其中P1~P16与G1处于同一网段、G2处于另一网段)、2个1000M SFP光口(分别与G1、G2处于同一网段)。 可设置图片的存储空间，在规定的空间内自动循环覆盖，剩余空间为录像存储空间。 ★可实时显示车流量、平均车速、平均车道时间占有率、平均车头时距等数据；支持存储采集到的车流量信息,可对全部卡口或单个卡口按天或按小时实时统计过车流量,并能够按照时间、通道、车道等条件查询,支持柱状图、折线图、表格形式展示,可将数据上传至平台。 设备采用嵌入式linux实时操作系统,内存容量为2GB。 设备具有2个RS-232接口、2个RS-485接口、1个USB3.0接口、2路报警输入接口、2路报警输出接口、1个音频输入接口、1个音频输出接口、4个SATA接口、4个状态指示灯、1个接地端子、1个复位按键、1个GPS天线接口、1个4G全网通天线接口。 最多可添加12路IP摄像机(单路码率10M)，进行录像与图片的实时预览和存储并可将IP摄像机的视频图像通过网络传输至客户端。 支持4块3.5或2.5英寸硬盘接入，最大兼容6TB硬盘，支持硬盘自动切换，当块硬盘损坏后，能自动切换至其它硬盘进行存储。 当数据库文件由于断电等原因损坏后，可以通过网页手动控制数据库修复，恢复过车数据査询功能。 可通过USB外接存储介质进行数据备份，备份数据类型、存储目录及文件命名可配置。 支持对视频进行质量诊断并输出报警信息。 可实时显示接入的摄像机、线圈、车检器、红绿灯检测器等前端设备的工作状态、样机内部温度、工作时间等信息；外接机柜门时具有机柜门状态实时显示与查询功能。 可通过长按复位键恢复系统的出厂默认参数。 | 台 | 1
5 | 信号灯检测器 | ◆具有6路RS485、16路AC220V信号灯输入接口、16路信号状态指示灯，1路RS485数据收发状态指示灯、1个5位拨码开关、1路5V电源输出接口 检测信号灯电压范围AC110V~274V；信号灯输入端口有信号输入时，RS485端口会上传该端口的状态信息 当有电压信号输入时，对应通道的状态指示灯点亮 设备功耗小于3W 工作温度－40℃～80℃ 设备在正常工作条件下，连续工作168h不应出现电、机械或操作系统的故障 | 台 | 1
6 | 频闪补光灯 | 频闪响应时间≤20μs 泄露电流应不大于5mA（a.c.峰值） 平均功耗≤25W 在距补光灯20米处，亮度等级设置为20时，光斑照度不得超过40lx 外壳防护等级P67 ◆频闪亮度调节，频闪亮度等级39级可调 设备支持通过特定摄像机远程控制亮度等级以及控制补光灯点亮/熄灭 补光灯色温范围在6000-6700K 在距离补光装置30m处，基准轴上的峰值光照度应小于等于30LX；平均光照度应小于等于10lx 支持远程设置频闪持续时间：1ms、2ms、3ms可选；支持远程设置频闪延时：0、1ms、2ms、3ms、4ms可选。 在制造商标称的补光区域内，补光装置的光照度应均匀，无暗区；基准轴上的峰值光照度应小于等于300lx，平均光照度应小于等于50lx；在制造商标称的补光区域内，峰值光照度应大于等于基准轴上峰值光照度的50% 距离光源前方25m处，在单次闪烁持续点亮时间为1ms情况下，光源基准轴左右0°/上下0°有效光照不低于70lx，光源基准轴左右±6°/上下0°之外区域有效光照度不高于30lx 距离光源前方25m处，在单次闪烁持续点亮时间为0.01ms情况下，光源基准轴左右0°/上下0°有效光照不高于10lx，光源基准轴左右±6°/上下0°之外区域有效光照度不高于6lx 支持环境亮度阈值10档可调 支持日夜切换功能，补光灯亮度等级1～255级可调 | 台 | 8
7 | 爆闪灯 | 单次闪光能量≥200J； 支持5V电平量触发(可选开关量)， 闪光次数≥2000万次； 有效补光距离16m～25m； ◆1路RS485接口、1路爆闪输入接口、1个照度传感器（光敏开关） 补光灯自带光敏控制，可根据环境亮度自动调节闪光强度 可通过RS485设置闪光亮度，闪光亮度1~20级可调，； 回电时间应≤50ms 可外配光栅可有效减少周边光污染 可通过外部信号(可选配光敏、RS485)控制补光灯日夜亮度； | 台 | 4
8 | 设备电源线 | RVV3*1.5 | 米 | 120
9 | 超五类室外网线 | 国标 | 米 | 120
10 | 485线 | RVVP 2*1.5 | 米 | 320
G335与迎宾大道
序号 | 商品名称 | 规格参数 | 单位 | 数量 | 备注
1 | 卡口摄像机 | 【GMOS】 【双网隔离】【卡口】高清抓拍单元 包含高清一体化嵌入式摄像机、高清镜头、室外防护罩、相机内置网络信号防雷器、电源适配器等 图像传感器：采用1英寸GMOS 设备应采用深度学习芯片 支持主码流同时输出不少于30路4096×2160、2Mbps的25帧/s图像以提供客户端浏览 最大图像尺寸：≥4096×2160像素；字符叠加时最大可支持4096×2800 视频帧率：在1～25fps可调 支持在25%丢包率的网络环境下，正常显示监控画面 视频压缩支持H.265、H.264、M-JPEG 支持机动车、二轮车（摩托车、自行车、电动二轮车）、三轮车和行人分类检测 支持车前窗挂坠、年检标识、抽烟、驾驶员人脸识别、驾驶室人脸抠图、遮阳板识别等检测功能 外壳防护等级应不低于IP66 支持车辆捕获抓拍功能，在天气晴朗无雾，号牌无遮挡、无污损，白天环境光照度不低于200lx，晚上辅助光照度不高于30lx的条件下测试，白天和晚上的捕获率均≥99% 支持车牌识别功能，在天气晴朗无雾，号牌无遮挡、无污损，白天环境光照度不低于200lx，晚上辅助光照度不高于30lx的条件下测试，白天和晚上的识别准确率均≥99% 支持异常车牌检测功能，可对故意遮挡及污损车牌进行判断和识别 ◆支持车辆子品牌识别功能，通过车头可识别7100种，通过车尾可识别3800种，全天识别准确率不低于99% ◆支持识别43种车型，包括轻型普通货车、轻型厢式货车、轻型平板货车、微型轿车、小型轿车、小型客车、小型越野客车、小型面包车、中型罐式货车、中型仓栅式货车、中型普通货车、中型普通半挂车、中型普通客车、中型平板货车、中型牵引车、中型厢式货车、中型厢式半挂车、中型特殊结构货车、中型平板半挂车、重型特殊结构货车、重型罐式挂车、重型普通货车、重型牵引力车、重型多结构货车、重型厢式挂车、重型车辆运输车，重型集装箱车，重型集装箱车挂车、重型普通全挂车、重型厢式货车、大型无轨电车、大型普通客车、大型双层客车、大型专用校车、专用客车、大型专项作业车、轮式平地机械，轮式挖掘机械，轮式装载机械，普通二轮摩托车，轻便侧三轮摩托车，轻便正三轮载货摩托车，轻便正三轮载客摩托车 ◆支持不少于14种车身颜色识别，包括黑、白、灰、红、绿、蓝、黄、粉、紫、棕、青、金、橙、银灰 支持检测并跟踪指定区域内不少于200个目标,目标包括机动车、非机动车以及行人等。 支持1～6 张图片合成一张图片 ◆未叠加字符信息抓图分辨率：4096像素×2160像素；叠加字符信息抓图分辨率：4096像素×4312像素 支持根据现场违章抓拍需求通过web界面设置事件优先度，事件优先度1～17可设，设置后可按事件优先度进行违章抓拍及图片存储 支持26块感兴趣区域(ROI)增强编码功能，ROI区域压缩比0～100可设置 支持分别对9种车型（大货车、中货车、小货车、客车、小轿车、中客车、危险品运输车、校车、其他车型等）进行不同超速比设置，可设置16个超速比区间。在相同道路上，设备支持根据不同的超速比设置对不同车型进行超速抓拍，并输出不同的超速抓拍结果及违法代码 支持车牌黑/白名单设置，最大可设置90万条黑/ 白名单。 在车辆结构化属性清晰、无遮挡的情况下，客户端设备与受检设备直连进行测试，从抓拍图片到输出车牌信息的时间＜18ms。 支持识别车标类型≥460种；在天气晴朗无雾，车辆无遮挡，白天环境光照度不低于200lx，夜晚辅助光照度不高于30lx的情况下进行测试；白天车标识别准确率≥99%；晚上车标识别准确率≥99%。 | 台 | 4
2 | 电警摄像机 | 【GMOS】【电警】高清抓拍单元 包含高清一体化嵌入式摄像机、高清镜头、室外防护罩、相机内置网络信号防雷器、电源适配器等 图像传感器：采用1英寸GMOS 支持主码流同时输出不少于30路4096×2160、2Mbps的25帧/s图像以提供客户端浏览 最大图像尺寸：≥4096×2160像素；字符叠加时最大可支持4096×2800 视频帧率：在1～25fps可调 视频压缩支持H.265、H.264、M-JPEG 外壳防护等级应不低于IP66 支持机动车、二轮车（摩托车、自行车、电动二轮车）、三轮车和行人分类检测 支持车辆捕获抓拍功能，在天气晴朗无雾，号牌无遮挡、无污损，白天环境光照度不低于200lx，晚上辅助光照度不高于30lx的条件下测试，白天和晚上的捕获率均≥99% 支持车牌识别功能，在天气晴朗无雾，号牌无遮挡、无污损，白天环境光照度不低于200lx，晚上辅助光照度不高于30lx的条件下测试，白天和晚上的识别准确率均≥99% 支持异常车牌检测功能，可对故意遮挡及污损车牌进行判断和识别 支持对不按导向行驶的车辆进行违法检测抓拍，在天气晴朗无雾，号牌无遮挡、无污损，白天环境光照度不低于200lx，晚上辅助光照度不高于30lx的条件下测试，白天和晚上的捕获率准确均≥98%，白天和晚上的识别准确率均≥98% 支持闯红灯抓拍功能，在天气晴朗无雾，号牌无遮挡、无污损，白天环境光照度不低于200lx，晚上辅助光照度不高于30lx的条件下测试，白天和晚上闯红灯的捕获率均≥99% 支持民用车牌，警用车牌，军牌和武警车牌及2002式新车民用车双行尾牌、使馆车牌、农用车牌；民航、SPIA等特殊车牌；福鼎电动车牌等车牌进行识别 支持禁左、禁右、禁止掉头违章抓拍；支持禁货、禁拖拉机、禁农用车、禁大客车、禁拖/挂车通行等违章抓拍 ◆支持车辆子品牌识别功能，通过车头可识别7100种，通过车尾可识别3800种，全天识别准确率不低于99% ◆支持识别43种车型，包括轻型普通货车、轻型厢式货车、轻型平板货车、微型轿车、小型轿车、小型客车、小型越野客车、小型面包车、中型罐式货车、中型仓栅式货车、中型普通货车、中型普通半挂车、中型普通客车、中型平板货车、中型牵引车、中型厢式货车、中型厢式半挂车、中型特殊结构货车、中型平板半挂车、重型特殊结构货车、重型罐式挂车、重型普通货车、重型牵引力车、重型多结构货车、重型厢式挂车、重型车辆运输车，重型集装箱车，重型集装箱车挂车、重型普通全挂车、重型厢式货车、大型无轨电车、大型普通客车、大型双层客车、大型专用校车、专用客车、大型专项作业车、轮式平地机械，轮式挖掘机械，轮式装载机械，普通二轮摩托车，轻便侧三轮摩托车，轻便正三轮载货摩托车，轻便正三轮载客摩托车 ◆支持14种车身颜色识别，包括黑、白、灰、红、绿、蓝、黄、粉、紫、棕、青、金、橙、银灰 支持大型货车闯红灯抓拍功能，包括拖车、挂车、罐车、平板货车、集装箱牵引车、渣土车等货车类型 支持检测并跟踪指定区域内不少于200个目标,目标包括机动车、非机动车以及行人等。 支持1～6 张图片合成一张图片 在车辆结构化属性清晰、无遮挡的情况下，客户端设备与受检设备直连进行测试，从抓拍图片到输出车牌信息的时间＜18ms。 支持识别车标类型≥460种；在天气晴朗无雾，车辆无遮挡，白天环境光照度不低于200lx，夜晚辅助光照度不高于30lx的情况下进行测试；白天车标识别准确率≥99%；晚上车标识别准确率≥99%。 ◆宽动态功能有开启、关闭、自动三种设置，当设置为自动时，样品可根据环境照度自动开启或关闭宽动态功能 | 台 | 4
3 | 光纤收发器 | 1口千兆光纤收发器工业导轨式接收机 光口：1个千兆光口 距离20公里 FC口 单模单纤；电口：1个千兆网口；安装方式：工业导轨式； 4口千兆光纤收发器工业导轨式发送机 ◆4千兆电口+1千兆FC光口 距离20公里 单模单纤 安装方式：工业导轨式 | 对 | 4
4 | 智能终端 核心设备（“△”） | 设备具有18个10M/100M/1000M自适应RJ45接口(其中P1~P16与G1处于同一网段、G2处于另一网段)、2个1000M SFP光口(分别与G1、G2处于同一网段)。 可设置图片的存储空间，在规定的空间内自动循环覆盖，剩余空间为录像存储空间。 ★可实时显示车流量、平均车速、平均车道时间占有率、平均车头时距等数据；支持存储采集到的车流量信息,可对全部卡口或单个卡口按天或按小时实时统计过车流量,并能够按照时间、通道、车道等条件查询,支持柱状图、折线图、表格形式展示,可将数据上传至平台。 设备采用嵌入式linux实时操作系统,内存容量为2GB。 设备具有2个RS-232接口、2个RS-485接口、1个USB3.0接口、2路报警输入接口、2路报警输出接口、1个音频输入接口、1个音频输出接口、4个SATA接口、4个状态指示灯、1个接地端子、1个复位按键、1个GPS天线接口、1个4G全网通天线接口。 最多可添加12路IP摄像机(单路码率10M)，进行录像与图片的实时预览和存储并可将IP摄像机的视频图像通过网络传输至客户端。 支持4块3.5或2.5英寸硬盘接入，最大兼容6TB硬盘，支持硬盘自动切换，当块硬盘损坏后，能自动切换至其它硬盘进行存储。 当数据库文件由于断电等原因损坏后，可以通过网页手动控制数据库修复，恢复过车数据査询功能。 可通过USB外接存储介质进行数据备份，备份数据类型、存储目录及文件命名可配置。 支持对视频进行质量诊断并输出报警信息。 可实时显示接入的摄像机、线圈、车检器、红绿灯检测器等前端设备的工作状态、样机内部温度、工作时间等信息；外接机柜门时具有机柜门状态实时显示与查询功能。 可通过长按复位键恢复系统的出厂默认参数。 | 台 | 1
5 | 信号灯检测器 | ◆具有6路RS485、16路AC220V信号灯输入接口、16路信号状态指示灯，1路RS485数据收发状态指示灯、1个5位拨码开关、1路5V电源输出接口 检测信号灯电压范围AC110V~274V；信号灯输入端口有信号输入时，RS485端口会上传该端口的状态信息 当有电压信号输入时，对应通道的状态指示灯点亮 设备功耗小于3W 工作温度－40℃～80℃ 设备在正常工作条件下，连续工作168h不应出现电、机械或操作系统的故障 | 台 | 1
6 | 频闪补光灯 | 频闪响应时间≤20μs 泄露电流应不大于5mA（a.c.峰值） 平均功耗≤25W 在距补光灯20米处，亮度等级设置为20时，光斑照度不得超过40lx 外壳防护等级P67 ◆频闪亮度调节，频闪亮度等级39级可调 设备支持通过特定摄像机远程控制亮度等级以及控制补光灯点亮/熄灭 补光灯色温范围在6000-6700K 在距离补光装置30m处，基准轴上的峰值光照度应小于等于30LX；平均光照度应小于等于10lx 支持远程设置频闪持续时间：1ms、2ms、3ms可选；支持远程设置频闪延时：0、1ms、2ms、3ms、4ms可选。 在制造商标称的补光区域内，补光装置的光照度应均匀，无暗区；基准轴上的峰值光照度应小于等于300lx，平均光照度应小于等于50lx；在制造商标称的补光区域内，峰值光照度应大于等于基准轴上峰值光照度的50% 距离光源前方25m处，在单次闪烁持续点亮时间为1ms情况下，光源基准轴左右0°/上下0°有效光照不低于70lx，光源基准轴左右±6°/上下0°之外区域有效光照度不高于30lx 距离光源前方25m处，在单次闪烁持续点亮时间为0.01ms情况下，光源基准轴左右0°/上下0°有效光照不高于10lx，光源基准轴左右±6°/上下0°之外区域有效光照度不高于6lx 支持环境亮度阈值10档可调 支持日夜切换功能，补光灯亮度等级1～255级可调 | 台 | 24
7 | 爆闪灯 | 单次闪光能量≥200J； 支持5V电平量触发(可选开关量)， 闪光次数≥2000万次； 有效补光距离16m～25m； ◆1路RS485接口、1路爆闪输入接口、1个照度传感器（光敏开关） 补光灯自带光敏控制，可根据环境亮度自动调节闪光强度 可通过RS485设置闪光亮度，闪光亮度1~20级可调，； 回电时间应≤50ms 可外配光栅可有效减少周边光污染 可通过外部信号(可选配光敏、RS485)控制补光灯日夜亮度； | 台 | 12
8 | 设备电源线 | RVV3*1.5 | 米 | 220
9 | 超五类室外网线 | 国标 | 米 | 220
10 | 485线 | RVVP 2*1.5 | 米 | 320
G335（1150西紫金路口）
序号 | 商品名称 | 规格参数 | 单位 | 数量 | 备注
1 | 卡口摄像机 | 【GMOS】 【双网隔离】【卡口】高清抓拍单元 包含高清一体化嵌入式摄像机、高清镜头、室外防护罩、相机内置网络信号防雷器、电源适配器等 图像传感器：采用1英寸GMOS 设备应采用深度学习芯片 支持主码流同时输出不少于30路4096×2160、2Mbps的25帧/s图像以提供客户端浏览 最大图像尺寸：≥4096×2160像素；字符叠加时最大可支持4096×2800 视频帧率：在1～25fps可调 支持在25%丢包率的网络环境下，正常显示监控画面 视频压缩支持H.265、H.264、M-JPEG 支持机动车、二轮车（摩托车、自行车、电动二轮车）、三轮车和行人分类检测 支持车前窗挂坠、年检标识、抽烟、驾驶员人脸识别、驾驶室人脸抠图、遮阳板识别等检测功能 外壳防护等级应不低于IP66 支持车辆捕获抓拍功能，在天气晴朗无雾，号牌无遮挡、无污损，白天环境光照度不低于200lx，晚上辅助光照度不高于30lx的条件下测试，白天和晚上的捕获率均≥99% 支持车牌识别功能，在天气晴朗无雾，号牌无遮挡、无污损，白天环境光照度不低于200lx，晚上辅助光照度不高于30lx的条件下测试，白天和晚上的识别准确率均≥99% 支持异常车牌检测功能，可对故意遮挡及污损车牌进行判断和识别 ◆支持车辆子品牌识别功能，通过车头可识别7100种，通过车尾可识别3800种，全天识别准确率不低于99% ◆支持识别43种车型，包括轻型普通货车、轻型厢式货车、轻型平板货车、微型轿车、小型轿车、小型客车、小型越野客车、小型面包车、中型罐式货车、中型仓栅式货车、中型普通货车、中型普通半挂车、中型普通客车、中型平板货车、中型牵引车、中型厢式货车、中型厢式半挂车、中型特殊结构货车、中型平板半挂车、重型特殊结构货车、重型罐式挂车、重型普通货车、重型牵引力车、重型多结构货车、重型厢式挂车、重型车辆运输车，重型集装箱车，重型集装箱车挂车、重型普通全挂车、重型厢式货车、大型无轨电车、大型普通客车、大型双层客车、大型专用校车、专用客车、大型专项作业车、轮式平地机械，轮式挖掘机械，轮式装载机械，普通二轮摩托车，轻便侧三轮摩托车，轻便正三轮载货摩托车，轻便正三轮载客摩托车 ◆支持不少于14种车身颜色识别，包括黑、白、灰、红、绿、蓝、黄、粉、紫、棕、青、金、橙、银灰 支持检测并跟踪指定区域内不少于200个目标,目标包括机动车、非机动车以及行人等。 支持1～6 张图片合成一张图片 ◆未叠加字符信息抓图分辨率：4096像素×2160像素；叠加字符信息抓图分辨率：4096像素×4312像素 支持根据现场违章抓拍需求通过web界面设置事件优先度，事件优先度1～17可设，设置后可按事件优先度进行违章抓拍及图片存储 支持26块感兴趣区域(ROI)增强编码功能，ROI区域压缩比0～100可设置 支持分别对9种车型（大货车、中货车、小货车、客车、小轿车、中客车、危险品运输车、校车、其他车型等）进行不同超速比设置，可设置16个超速比区间。在相同道路上，设备支持根据不同的超速比设置对不同车型进行超速抓拍，并输出不同的超速抓拍结果及违法代码 支持车牌黑/白名单设置，最大可设置90万条黑/ 白名单。 在车辆结构化属性清晰、无遮挡的情况下，客户端设备与受检设备直连进行测试，从抓拍图片到输出车牌信息的时间＜18ms。 支持识别车标类型≥460种；在天气晴朗无雾，车辆无遮挡，白天环境光照度不低于200lx，夜晚辅助光照度不高于30lx的情况下进行测试；白天车标识别准确率≥99%；晚上车标识别准确率≥99%。 | 台 | 2
2 | 频闪补光灯 | 频闪响应时间≤20μs 泄露电流应不大于5mA（a.c.峰值） 平均功耗≤25W 在距补光灯20米处，亮度等级设置为20时，光斑照度不得超过40lx 外壳防护等级P67 ◆频闪亮度调节，频闪亮度等级39级可调 设备支持通过特定摄像机远程控制亮度等级以及控制补光灯点亮/熄灭 补光灯色温范围在6000-6700K 在距离补光装置30m处，基准轴上的峰值光照度应小于等于30LX；平均光照度应小于等于10lx 支持远程设置频闪持续时间：1ms、2ms、3ms可选；支持远程设置频闪延时：0、1ms、2ms、3ms、4ms可选。 在制造商标称的补光区域内，补光装置的光照度应均匀，无暗区；基准轴上的峰值光照度应小于等于300lx，平均光照度应小于等于50lx；在制造商标称的补光区域内，峰值光照度应大于等于基准轴上峰值光照度的50% 距离光源前方25m处，在单次闪烁持续点亮时间为1ms情况下，光源基准轴左右0°/上下0°有效光照不低于70lx，光源基准轴左右±6°/上下0°之外区域有效光照度不高于30lx 距离光源前方25m处，在单次闪烁持续点亮时间为0.01ms情况下，光源基准轴左右0°/上下0°有效光照不高于10lx，光源基准轴左右±6°/上下0°之外区域有效光照度不高于6lx 支持环境亮度阈值10档可调 支持日夜切换功能，补光灯亮度等级1～255级可调 | 台 | 4
3 | 爆闪灯 | 单次闪光能量≥200J； 支持5V电平量触发(可选开关量)， 闪光次数≥2000万次； 有效补光距离16m～25m； ◆1路RS485接口、1路爆闪输入接口、1个照度传感器（光敏开关） 补光灯自带光敏控制，可根据环境亮度自动调节闪光强度 可通过RS485设置闪光亮度，闪光亮度1~20级可调，； 回电时间应≤50ms 可外配光栅可有效减少周边光污染 可通过外部信号(可选配光敏、RS485)控制补光灯日夜亮度； | 台 | 4
4 | 设备电源线 | RVV3*1.5 | 米 | 80
5 | 超五类室外网线 | 国标 | 米 | 80
G335与X714路口
序号 | 商品名称 | 规格参数 | 单位 | 数量 | 备注
1 | 卡口摄像机 | 【GMOS】 【双网隔离】【卡口】高清抓拍单元 包含高清一体化嵌入式摄像机、高清镜头、室外防护罩、相机内置网络信号防雷器、电源适配器等 图像传感器：采用1英寸GMOS 设备应采用深度学习芯片 支持主码流同时输出不少于30路4096×2160、2Mbps的25帧/s图像以提供客户端浏览 最大图像尺寸：≥4096×2160像素；字符叠加时最大可支持4096×2800 视频帧率：在1～25fps可调 支持在25%丢包率的网络环境下，正常显示监控画面 视频压缩支持H.265、H.264、M-JPEG 支持机动车、二轮车（摩托车、自行车、电动二轮车）、三轮车和行人分类检测 支持车前窗挂坠、年检标识、抽烟、驾驶员人脸识别、驾驶室人脸抠图、遮阳板识别等检测功能 外壳防护等级应不低于IP66 支持车辆捕获抓拍功能，在天气晴朗无雾，号牌无遮挡、无污损，白天环境光照度不低于200lx，晚上辅助光照度不高于30lx的条件下测试，白天和晚上的捕获率均≥99% 支持车牌识别功能，在天气晴朗无雾，号牌无遮挡、无污损，白天环境光照度不低于200lx，晚上辅助光照度不高于30lx的条件下测试，白天和晚上的识别准确率均≥99% 支持异常车牌检测功能，可对故意遮挡及污损车牌进行判断和识别 ◆支持车辆子品牌识别功能，通过车头可识别7100种，通过车尾可识别3800种，全天识别准确率不低于99% ◆支持识别43种车型，包括轻型普通货车、轻型厢式货车、轻型平板货车、微型轿车、小型轿车、小型客车、小型越野客车、小型面包车、中型罐式货车、中型仓栅式货车、中型普通货车、中型普通半挂车、中型普通客车、中型平板货车、中型牵引车、中型厢式货车、中型厢式半挂车、中型特殊结构货车、中型平板半挂车、重型特殊结构货车、重型罐式挂车、重型普通货车、重型牵引力车、重型多结构货车、重型厢式挂车、重型车辆运输车，重型集装箱车，重型集装箱车挂车、重型普通全挂车、重型厢式货车、大型无轨电车、大型普通客车、大型双层客车、大型专用校车、专用客车、大型专项作业车、轮式平地机械，轮式挖掘机械，轮式装载机械，普通二轮摩托车，轻便侧三轮摩托车，轻便正三轮载货摩托车，轻便正三轮载客摩托车 ◆支持不少于14种车身颜色识别，包括黑、白、灰、红、绿、蓝、黄、粉、紫、棕、青、金、橙、银灰 支持检测并跟踪指定区域内不少于200个目标,目标包括机动车、非机动车以及行人等。 支持1～6 张图片合成一张图片 ◆未叠加字符信息抓图分辨率：4096像素×2160像素；叠加字符信息抓图分辨率：4096像素×4312像素 支持根据现场违章抓拍需求通过web界面设置事件优先度，事件优先度1～17可设，设置后可按事件优先度进行违章抓拍及图片存储 支持26块感兴趣区域(ROI)增强编码功能，ROI区域压缩比0～100可设置 支持分别对9种车型（大货车、中货车、小货车、客车、小轿车、中客车、危险品运输车、校车、其他车型等）进行不同超速比设置，可设置16个超速比区间。在相同道路上，设备支持根据不同的超速比设置对不同车型进行超速抓拍，并输出不同的超速抓拍结果及违法代码 支持车牌黑/白名单设置，最大可设置90万条黑/ 白名单。 在车辆结构化属性清晰、无遮挡的情况下，客户端设备与受检设备直连进行测试，从抓拍图片到输出车牌信息的时间＜18ms。 支持识别车标类型≥460种；在天气晴朗无雾，车辆无遮挡，白天环境光照度不低于200lx，夜晚辅助光照度不高于30lx的情况下进行测试；白天车标识别准确率≥99%；晚上车标识别准确率≥99%。 | 台 | 2
2 | 频闪补光灯 | 频闪响应时间≤20μs 泄露电流应不大于5mA（a.c.峰值） 平均功耗≤25W 在距补光灯20米处，亮度等级设置为20时，光斑照度不得超过40lx 外壳防护等级P67 ◆频闪亮度调节，频闪亮度等级39级可调 设备支持通过特定摄像机远程控制亮度等级以及控制补光灯点亮/熄灭 补光灯色温范围在6000-6700K 在距离补光装置30m处，基准轴上的峰值光照度应小于等于30LX；平均光照度应小于等于10lx 支持远程设置频闪持续时间：1ms、2ms、3ms可选；支持远程设置频闪延时：0、1ms、2ms、3ms、4ms可选。 在制造商标称的补光区域内，补光装置的光照度应均匀，无暗区；基准轴上的峰值光照度应小于等于300lx，平均光照度应小于等于50lx；在制造商标称的补光区域内，峰值光照度应大于等于基准轴上峰值光照度的50% 距离光源前方25m处，在单次闪烁持续点亮时间为1ms情况下，光源基准轴左右0°/上下0°有效光照不低于70lx，光源基准轴左右±6°/上下0°之外区域有效光照度不高于30lx 距离光源前方25m处，在单次闪烁持续点亮时间为0.01ms情况下，光源基准轴左右0°/上下0°有效光照不高于10lx，光源基准轴左右±6°/上下0°之外区域有效光照度不高于6lx 支持环境亮度阈值10档可调 支持日夜切换功能，补光灯亮度等级1～255级可调 | 台 | 6
3 | 爆闪灯 | 单次闪光能量≥200J； 支持5V电平量触发(可选开关量)， 闪光次数≥2000万次； 有效补光距离16m～25m； ◆1路RS485接口、1路爆闪输入接口、1个照度传感器（光敏开关） 补光灯自带光敏控制，可根据环境亮度自动调节闪光强度 可通过RS485设置闪光亮度，闪光亮度1~20级可调，； 回电时间应≤50ms 可外配光栅可有效减少周边光污染 可通过外部信号(可选配光敏、RS485)控制补光灯日夜亮度； | 台 | 6
4 | 设备电源线 | RVV3*1.5 | 米 | 80
5 | 超五类室外网线 | 国标 | 米 | 80
G335与固察线路口
序号 | 商品名称 | 规格参数 | 单位 | 数量 | 备注
1 | 卡口摄像机 | 【GMOS】 【双网隔离】【卡口】高清抓拍单元 包含高清一体化嵌入式摄像机、高清镜头、室外防护罩、相机内置网络信号防雷器、电源适配器等 图像传感器：采用1英寸GMOS 设备应采用深度学习芯片 支持主码流同时输出不少于30路4096×2160、2Mbps的25帧/s图像以提供客户端浏览 最大图像尺寸：≥4096×2160像素；字符叠加时最大可支持4096×2800 视频帧率：在1～25fps可调 支持在25%丢包率的网络环境下，正常显示监控画面 视频压缩支持H.265、H.264、M-JPEG 支持机动车、二轮车（摩托车、自行车、电动二轮车）、三轮车和行人分类检测 支持车前窗挂坠、年检标识、抽烟、驾驶员人脸识别、驾驶室人脸抠图、遮阳板识别等检测功能 外壳防护等级应不低于IP66 支持车辆捕获抓拍功能，在天气晴朗无雾，号牌无遮挡、无污损，白天环境光照度不低于200lx，晚上辅助光照度不高于30lx的条件下测试，白天和晚上的捕获率均≥99% 支持车牌识别功能，在天气晴朗无雾，号牌无遮挡、无污损，白天环境光照度不低于200lx，晚上辅助光照度不高于30lx的条件下测试，白天和晚上的识别准确率均≥99% 支持异常车牌检测功能，可对故意遮挡及污损车牌进行判断和识别 ◆支持车辆子品牌识别功能，通过车头可识别7100种，通过车尾可识别3800种，全天识别准确率不低于99% ◆支持识别43种车型，包括轻型普通货车、轻型厢式货车、轻型平板货车、微型轿车、小型轿车、小型客车、小型越野客车、小型面包车、中型罐式货车、中型仓栅式货车、中型普通货车、中型普通半挂车、中型普通客车、中型平板货车、中型牵引车、中型厢式货车、中型厢式半挂车、中型特殊结构货车、中型平板半挂车、重型特殊结构货车、重型罐式挂车、重型普通货车、重型牵引力车、重型多结构货车、重型厢式挂车、重型车辆运输车，重型集装箱车，重型集装箱车挂车、重型普通全挂车、重型厢式货车、大型无轨电车、大型普通客车、大型双层客车、大型专用校车、专用客车、大型专项作业车、轮式平地机械，轮式挖掘机械，轮式装载机械，普通二轮摩托车，轻便侧三轮摩托车，轻便正三轮载货摩托车，轻便正三轮载客摩托车 ◆支持不少于14种车身颜色识别，包括黑、白、灰、红、绿、蓝、黄、粉、紫、棕、青、金、橙、银灰 支持检测并跟踪指定区域内不少于200个目标,目标包括机动车、非机动车以及行人等。 支持1～6 张图片合成一张图片 ◆未叠加字符信息抓图分辨率：4096像素×2160像素；叠加字符信息抓图分辨率：4096像素×4312像素 支持根据现场违章抓拍需求通过web界面设置事件优先度，事件优先度1～17可设，设置后可按事件优先度进行违章抓拍及图片存储 支持26块感兴趣区域(ROI)增强编码功能，ROI区域压缩比0～100可设置 支持分别对9种车型（大货车、中货车、小货车、客车、小轿车、中客车、危险品运输车、校车、其他车型等）进行不同超速比设置，可设置16个超速比区间。在相同道路上，设备支持根据不同的超速比设置对不同车型进行超速抓拍，并输出不同的超速抓拍结果及违法代码 支持车牌黑/白名单设置，最大可设置90万条黑/ 白名单。 在车辆结构化属性清晰、无遮挡的情况下，客户端设备与受检设备直连进行测试，从抓拍图片到输出车牌信息的时间＜18ms。 支持识别车标类型≥460种；在天气晴朗无雾，车辆无遮挡，白天环境光照度不低于200lx，夜晚辅助光照度不高于30lx的情况下进行测试；白天车标识别准确率≥99%；晚上车标识别准确率≥99%。 | 台 | 2
2 | 频闪补光灯 | 频闪响应时间≤20μs 泄露电流应不大于5mA（a.c.峰值） 平均功耗≤25W 在距补光灯20米处，亮度等级设置为20时，光斑照度不得超过40lx 外壳防护等级P67 ◆频闪亮度调节，频闪亮度等级39级可调 设备支持通过特定摄像机远程控制亮度等级以及控制补光灯点亮/熄灭 补光灯色温范围在6000-6700K 在距离补光装置30m处，基准轴上的峰值光照度应小于等于30LX；平均光照度应小于等于10lx 支持远程设置频闪持续时间：1ms、2ms、3ms可选；支持远程设置频闪延时：0、1ms、2ms、3ms、4ms可选。 在制造商标称的补光区域内，补光装置的光照度应均匀，无暗区；基准轴上的峰值光照度应小于等于300lx，平均光照度应小于等于50lx；在制造商标称的补光区域内，峰值光照度应大于等于基准轴上峰值光照度的50% 距离光源前方25m处，在单次闪烁持续点亮时间为1ms情况下，光源基准轴左右0°/上下0°有效光照不低于70lx，光源基准轴左右±6°/上下0°之外区域有效光照度不高于30lx 距离光源前方25m处，在单次闪烁持续点亮时间为0.01ms情况下，光源基准轴左右0°/上下0°有效光照不高于10lx，光源基准轴左右±6°/上下0°之外区域有效光照度不高于6lx 支持环境亮度阈值10档可调 支持日夜切换功能，补光灯亮度等级1～255级可调 | 台 | 4
3 | 爆闪灯 | 单次闪光能量≥200J； 支持5V电平量触发(可选开关量)， 闪光次数≥2000万次； 有效补光距离16m～25m； ◆1路RS485接口、1路爆闪输入接口、1个照度传感器（光敏开关） 补光灯自带光敏控制，可根据环境亮度自动调节闪光强度 可通过RS485设置闪光亮度，闪光亮度1~20级可调，； 回电时间应≤50ms 可外配光栅可有效减少周边光污染 可通过外部信号(可选配光敏、RS485)控制补光灯日夜亮度； | 台 | 4
4 | 设备电源线 | RVV3*1.5 | 米 | 80
5 | 超五类室外网线 | 国标 | 米 | 80
经七路与纬一路
序号 | 商品名称 | 规格参数 | 单位 | 数量 | 备注
1 | 卡口摄像机 | 【GMOS】 【双网隔离】【卡口】高清抓拍单元 包含高清一体化嵌入式摄像机、高清镜头、室外防护罩、相机内置网络信号防雷器、电源适配器等 图像传感器：采用1英寸GMOS 设备应采用深度学习芯片 支持主码流同时输出不少于30路4096×2160、2Mbps的25帧/s图像以提供客户端浏览 最大图像尺寸：≥4096×2160像素；字符叠加时最大可支持4096×2800 视频帧率：在1～25fps可调 支持在25%丢包率的网络环境下，正常显示监控画面 视频压缩支持H.265、H.264、M-JPEG 支持机动车、二轮车（摩托车、自行车、电动二轮车）、三轮车和行人分类检测 支持车前窗挂坠、年检标识、抽烟、驾驶员人脸识别、驾驶室人脸抠图、遮阳板识别等检测功能 外壳防护等级应不低于IP66 支持车辆捕获抓拍功能，在天气晴朗无雾，号牌无遮挡、无污损，白天环境光照度不低于200lx，晚上辅助光照度不高于30lx的条件下测试，白天和晚上的捕获率均≥99% 支持车牌识别功能，在天气晴朗无雾，号牌无遮挡、无污损，白天环境光照度不低于200lx，晚上辅助光照度不高于30lx的条件下测试，白天和晚上的识别准确率均≥99% 支持异常车牌检测功能，可对故意遮挡及污损车牌进行判断和识别 ◆支持车辆子品牌识别功能，通过车头可识别7100种，通过车尾可识别3800种，全天识别准确率不低于99% ◆支持识别43种车型，包括轻型普通货车、轻型厢式货车、轻型平板货车、微型轿车、小型轿车、小型客车、小型越野客车、小型面包车、中型罐式货车、中型仓栅式货车、中型普通货车、中型普通半挂车、中型普通客车、中型平板货车、中型牵引车、中型厢式货车、中型厢式半挂车、中型特殊结构货车、中型平板半挂车、重型特殊结构货车、重型罐式挂车、重型普通货车、重型牵引力车、重型多结构货车、重型厢式挂车、重型车辆运输车，重型集装箱车，重型集装箱车挂车、重型普通全挂车、重型厢式货车、大型无轨电车、大型普通客车、大型双层客车、大型专用校车、专用客车、大型专项作业车、轮式平地机械，轮式挖掘机械，轮式装载机械，普通二轮摩托车，轻便侧三轮摩托车，轻便正三轮载货摩托车，轻便正三轮载客摩托车 ◆支持不少于14种车身颜色识别，包括黑、白、灰、红、绿、蓝、黄、粉、紫、棕、青、金、橙、银灰 支持检测并跟踪指定区域内不少于200个目标,目标包括机动车、非机动车以及行人等。 支持1～6 张图片合成一张图片 ◆未叠加字符信息抓图分辨率：4096像素×2160像素；叠加字符信息抓图分辨率：4096像素×4312像素 支持根据现场违章抓拍需求通过web界面设置事件优先度，事件优先度1～17可设，设置后可按事件优先度进行违章抓拍及图片存储 支持26块感兴趣区域(ROI)增强编码功能，ROI区域压缩比0～100可设置 支持分别对9种车型（大货车、中货车、小货车、客车、小轿车、中客车、危险品运输车、校车、其他车型等）进行不同超速比设置，可设置16个超速比区间。在相同道路上，设备支持根据不同的超速比设置对不同车型进行超速抓拍，并输出不同的超速抓拍结果及违法代码 支持车牌黑/白名单设置，最大可设置90万条黑/ 白名单。 在车辆结构化属性清晰、无遮挡的情况下，客户端设备与受检设备直连进行测试，从抓拍图片到输出车牌信息的时间＜18ms。 支持识别车标类型≥460种；在天气晴朗无雾，车辆无遮挡，白天环境光照度不低于200lx，夜晚辅助光照度不高于30lx的情况下进行测试；白天车标识别准确率≥99%；晚上车标识别准确率≥99%。 | 台 | 2
2 | 频闪补光灯 | 频闪响应时间≤20μs 泄露电流应不大于5mA（a.c.峰值） 平均功耗≤25W 在距补光灯20米处，亮度等级设置为20时，光斑照度不得超过40lx 外壳防护等级P67 ◆频闪亮度调节，频闪亮度等级39级可调 设备支持通过特定摄像机远程控制亮度等级以及控制补光灯点亮/熄灭 补光灯色温范围在6000-6700K 在距离补光装置30m处，基准轴上的峰值光照度应小于等于30LX；平均光照度应小于等于10lx 支持远程设置频闪持续时间：1ms、2ms、3ms可选；支持远程设置频闪延时：0、1ms、2ms、3ms、4ms可选。 在制造商标称的补光区域内，补光装置的光照度应均匀，无暗区；基准轴上的峰值光照度应小于等于300lx，平均光照度应小于等于50lx；在制造商标称的补光区域内，峰值光照度应大于等于基准轴上峰值光照度的50% 距离光源前方25m处，在单次闪烁持续点亮时间为1ms情况下，光源基准轴左右0°/上下0°有效光照不低于70lx，光源基准轴左右±6°/上下0°之外区域有效光照度不高于30lx 距离光源前方25m处，在单次闪烁持续点亮时间为0.01ms情况下，光源基准轴左右0°/上下0°有效光照不高于10lx，光源基准轴左右±6°/上下0°之外区域有效光照度不高于6lx 支持环境亮度阈值10档可调 支持日夜切换功能，补光灯亮度等级1～255级可调 | 台 | 6
3 | 爆闪灯 | 单次闪光能量≥200J； 支持5V电平量触发(可选开关量)， 闪光次数≥2000万次； 有效补光距离16m～25m； ◆1路RS485接口、1路爆闪输入接口、1个照度传感器（光敏开关） 补光灯自带光敏控制，可根据环境亮度自动调节闪光强度 可通过RS485设置闪光亮度，闪光亮度1~20级可调，； 回电时间应≤50ms 可外配光栅可有效减少周边光污染 可通过外部信号(可选配光敏、RS485)控制补光灯日夜亮度； | 台 | 6
4 | 设备电源线 | RVV3*1.5 | 米 | 80
5 | 超五类室外网线 | 国标 | 米 | 80

## 稽查布控
G335与迎宾大道稽查布控
序号 | 商品名称 | 规格参数 | 单位 | 数量 | 备注
1 | 卡口摄像机 | 【GMOS】 【双网隔离】【卡口】高清抓拍单元 包含高清一体化嵌入式摄像机、高清镜头、室外防护罩、相机内置网络信号防雷器、电源适配器等 图像传感器：采用1英寸GMOS 设备应采用深度学习芯片 支持主码流同时输出不少于30路4096×2160、2Mbps的25帧/s图像以提供客户端浏览 最大图像尺寸：≥4096×2160像素；字符叠加时最大可支持4096×2800 视频帧率：在1～25fps可调 支持在25%丢包率的网络环境下，正常显示监控画面 视频压缩支持H.265、H.264、M-JPEG 支持机动车、二轮车（摩托车、自行车、电动二轮车）、三轮车和行人分类检测 支持车前窗挂坠、年检标识、抽烟、驾驶员人脸识别、驾驶室人脸抠图、遮阳板识别等检测功能 外壳防护等级应不低于IP66 支持车辆捕获抓拍功能，在天气晴朗无雾，号牌无遮挡、无污损，白天环境光照度不低于200lx，晚上辅助光照度不高于30lx的条件下测试，白天和晚上的捕获率均≥99% 支持车牌识别功能，在天气晴朗无雾，号牌无遮挡、无污损，白天环境光照度不低于200lx，晚上辅助光照度不高于30lx的条件下测试，白天和晚上的识别准确率均≥99% 支持异常车牌检测功能，可对故意遮挡及污损车牌进行判断和识别 ◆支持车辆子品牌识别功能，通过车头可识别7100种，通过车尾可识别3800种，全天识别准确率不低于99% ◆支持识别43种车型，包括轻型普通货车、轻型厢式货车、轻型平板货车、微型轿车、小型轿车、小型客车、小型越野客车、小型面包车、中型罐式货车、中型仓栅式货车、中型普通货车、中型普通半挂车、中型普通客车、中型平板货车、中型牵引车、中型厢式货车、中型厢式半挂车、中型特殊结构货车、中型平板半挂车、重型特殊结构货车、重型罐式挂车、重型普通货车、重型牵引力车、重型多结构货车、重型厢式挂车、重型车辆运输车，重型集装箱车，重型集装箱车挂车、重型普通全挂车、重型厢式货车、大型无轨电车、大型普通客车、大型双层客车、大型专用校车、专用客车、大型专项作业车、轮式平地机械，轮式挖掘机械，轮式装载机械，普通二轮摩托车，轻便侧三轮摩托车，轻便正三轮载货摩托车，轻便正三轮载客摩托车 ◆支持不少于14种车身颜色识别，包括黑、白、灰、红、绿、蓝、黄、粉、紫、棕、青、金、橙、银灰 支持检测并跟踪指定区域内不少于200个目标,目标包括机动车、非机动车以及行人等。 支持1～6 张图片合成一张图片 ◆未叠加字符信息抓图分辨率：4096像素×2160像素；叠加字符信息抓图分辨率：4096像素×4312像素 支持根据现场违章抓拍需求通过web界面设置事件优先度，事件优先度1～17可设，设置后可按事件优先度进行违章抓拍及图片存储 支持26块感兴趣区域(ROI)增强编码功能，ROI区域压缩比0～100可设置 支持分别对9种车型（大货车、中货车、小货车、客车、小轿车、中客车、危险品运输车、校车、其他车型等）进行不同超速比设置，可设置16个超速比区间。在相同道路上，设备支持根据不同的超速比设置对不同车型进行超速抓拍，并输出不同的超速抓拍结果及违法代码 支持车牌黑/白名单设置，最大可设置90万条黑/ 白名单。 在车辆结构化属性清晰、无遮挡的情况下，客户端设备与受检设备直连进行测试，从抓拍图片到输出车牌信息的时间＜18ms。 支持识别车标类型≥460种；在天气晴朗无雾，车辆无遮挡，白天环境光照度不低于200lx，夜晚辅助光照度不高于30lx的情况下进行测试；白天车标识别准确率≥99%；晚上车标识别准确率≥99%。 | 台 | 1
2 | 频闪补光灯 | 频闪响应时间≤20μs 泄露电流应不大于5mA（a.c.峰值） 平均功耗≤25W 在距补光灯20米处，亮度等级设置为20时，光斑照度不得超过40lx 外壳防护等级P67 ◆频闪亮度调节，频闪亮度等级39级可调 设备支持通过特定摄像机远程控制亮度等级以及控制补光灯点亮/熄灭 补光灯色温范围在6000-6700K 在距离补光装置30m处，基准轴上的峰值光照度应小于等于30LX；平均光照度应小于等于10lx 支持远程设置频闪持续时间：1ms、2ms、3ms可选；支持远程设置频闪延时：0、1ms、2ms、3ms、4ms可选。 在制造商标称的补光区域内，补光装置的光照度应均匀，无暗区；基准轴上的峰值光照度应小于等于300lx，平均光照度应小于等于50lx；在制造商标称的补光区域内，峰值光照度应大于等于基准轴上峰值光照度的50% 距离光源前方25m处，在单次闪烁持续点亮时间为1ms情况下，光源基准轴左右0°/上下0°有效光照不低于70lx，光源基准轴左右±6°/上下0°之外区域有效光照度不高于30lx 距离光源前方25m处，在单次闪烁持续点亮时间为0.01ms情况下，光源基准轴左右0°/上下0°有效光照不高于10lx，光源基准轴左右±6°/上下0°之外区域有效光照度不高于6lx 支持环境亮度阈值10档可调 支持日夜切换功能，补光灯亮度等级1～255级可调 | 台 | 3
3 | 爆闪灯 | 单次闪光能量≥200J； 支持5V电平量触发(可选开关量)， 闪光次数≥2000万次； 有效补光距离16m～25m； ◆1路RS485接口、1路爆闪输入接口、1个照度传感器（光敏开关） 补光灯自带光敏控制，可根据环境亮度自动调节闪光强度 可通过RS485设置闪光亮度，闪光亮度1~20级可调，； 回电时间应≤50ms 可外配光栅可有效减少周边光污染 可通过外部信号(可选配光敏、RS485)控制补光灯日夜亮度； | 台 | 3
4 | 光纤收发器 | 1口千兆光纤收发器工业导轨式接收机 光口：1个千兆光口 距离20公里 FC口 单模单纤；电口：1个千兆网口；安装方式：工业导轨式； 4口千兆光纤收发器工业导轨式发送机 ◆4千兆电口+1千兆FC光口 距离20公里 单模单纤 安装方式：工业导轨式 | 对 | 1
5 | 智能终端 核心设备（“△”） | 设备具有18个10M/100M/1000M自适应RJ45接口(其中P1~P16与G1处于同一网段、G2处于另一网段)、2个1000M SFP光口(分别与G1、G2处于同一网段)。 可设置图片的存储空间，在规定的空间内自动循环覆盖，剩余空间为录像存储空间。 ★可实时显示车流量、平均车速、平均车道时间占有率、平均车头时距等数据；支持存储采集到的车流量信息,可对全部卡口或单个卡口按天或按小时实时统计过车流量,并能够按照时间、通道、车道等条件查询,支持柱状图、折线图、表格形式展示,可将数据上传至平台。 设备采用嵌入式linux实时操作系统,内存容量为2GB。 设备具有2个RS-232接口、2个RS-485接口、1个USB3.0接口、2路报警输入接口、2路报警输出接口、1个音频输入接口、1个音频输出接口、4个SATA接口、4个状态指示灯、1个接地端子、1个复位按键、1个GPS天线接口、1个4G全网通天线接口。 最多可添加12路IP摄像机(单路码率10M)，进行录像与图片的实时预览和存储并可将IP摄像机的视频图像通过网络传输至客户端。 支持4块3.5或2.5英寸硬盘接入，最大兼容6TB硬盘，支持硬盘自动切换，当块硬盘损坏后，能自动切换至其它硬盘进行存储。 当数据库文件由于断电等原因损坏后，可以通过网页手动控制数据库修复，恢复过车数据査询功能。 可通过USB外接存储介质进行数据备份，备份数据类型、存储目录及文件命名可配置。 支持对视频进行质量诊断并输出报警信息。 可实时显示接入的摄像机、线圈、车检器、红绿灯检测器等前端设备的工作状态、样机内部温度、工作时间等信息；外接机柜门时具有机柜门状态实时显示与查询功能。 可通过长按复位键恢复系统的出厂默认参数。 | 台 | 1
6 | 横支臂电警杆件 | 立杆 340-400*10mm*6500 横臂 130-300*8mm*12000 底法兰 650*20mm 横臂连接法兰 450*20mm 地脚螺丝 8-M27*1800mm | 套 | 1
7 | 杆件拉运，吊装费 | 含工费、吊车 | 套 | 1
8 | 杆件基础（含地笼） | 1600mmX1600mmx2000mm 杆件基础C25 | 套 | 1
9 | 抱杆箱 | 300mm*400mm*500mm | 台 | 1
10 | 开挖沟槽铺设管线 |  | 米 | 150
11 | PE管 | 地埋管 Φ50 | 米 | 150
12 | 穿线井（含井圈井盖） | 500ms*500mm*500mm | 套 | 2
13 | 电源线 | RVV3*2.5 | 米 | 200
14 | 光缆 | GYTA-12B1 | 米 | 200
15 | 设备电源线 | RVV3*1.5 | 米 | 80
16 | 超五类室外网线 | 国标 | 米 | 80
17 | 穿线费 |  | 米 | 560
18 | 清理渣土 |  | 方 | 5
19 | 辅材小五金 | 含空开、插座、光纤跳线、终端盒等 | 批 | 1

## 信号灯路口升级改造
G335与迎宾大道信号灯路口升级改造
序号 | 名称 | 规格参数 | 单位 | 数量 | 备注
1 | 横支臂信号灯 | 【满屏信号灯】【双8倒计时】【横装】 包含：灯具、帽檐、装饰边、背杆支架（直径：100-300mm） 产品尺寸：1380×455×130mm（铝壳灯体） 面罩规格：φ400mm 面罩材质：玻璃 外壳材质：铝压铸 表面处理：黑色喷塑哑光 LED数量：红156，黄170，绿156；倒计时：红140，绿140 LED波长：红：625nm；黄：590nm；绿：505nm LED直径：φ5mm 倒计时：黄圆盘灯嵌入双8倒计时 计时方式：学习/触发/RS485通信 单管电流：＜18mA ◆LED寿命：≥70000小时 绝缘电阻：≥500MΩ 介电强度：≥1440V 中心光强：400 ~1000 cd 可视距离：＞450m 可视角度：＞30° 工作电压：AC 220V±44V，50HZ 功率：≤20W 工作温度：-40 ~ +80℃ 相对湿度：≤93% 防护等级：IP53 重量：33kg | 组 | 4
2 | 横支臂信号灯 | 【左转箭头灯】【双8倒计时】【横装】 包含：灯具、帽檐、装饰边、背杆支架、U型抱箍（直径：120mm） 产品尺寸：1380×455×130mm（铝壳灯体） 面罩规格：φ400mm 面罩材质：玻璃 外壳材质：铝压铸 表面处理：黑色喷塑哑光 LED数量：红90，黄170，绿90；倒计时：红140，绿140 LED波长：红：625nm；黄：590nm；绿：505nm LED直径：φ5mm 倒计时：黄圆盘灯嵌入双8倒计时 计时方式：学习/触发/RS485通信 单管电流：＜18mA ◆LED寿命：≥70000小时 绝缘电阻：≥500MΩ 介电强度：≥1440V 中心亮度：5000 ~15000 cd/m2 可视距离：＞450m 可视角度：＞30° 工作电压：AC 220V±44V，50HZ 功率：功率≤20W 工作温度：-40 ~ +80℃ 相对湿度：≤93% 防护等级：IP53 重量：33kg | 组 | 4
3 | 信号灯杆件 | 立杆 340-400*10mm*6500 横臂 130-300*8mm*12000 底法兰 650*20mm 横臂连接法兰 450*20mm 地脚螺丝 8-M27*1800mm | 套 | 4
4 | 信号灯基础(含地笼) | 1600mmX1600mmx2000mm 杆件基础C25 | 套 | 4
5 | 开挖沟槽铺设管线 |  | 米 | 100
6 | PE管 | 地埋管 Φ50 | 米 | 100
7 | 信号灯控制线 | RVV8*1.5 | 米 | 360
8 | 电源线 | RVV3*4 | 米 | 100
9 | 穿线费 | 含工费 | 米 | 460
10 | 穿线井（含井圈井盖） | 500mm*500mm*500mm | 套 | 6
11 | 横支臂信号灯杆件拉运、吊装，安装费用 | 含工费、机械、吊车 | 套 | 4
12 | 信号灯接线 | 含工费 | 套 | 4
13 | 清理渣土 | 含工费、机械 | 方 | 20
14 | 辅材小五金 | 含空开、插座 | 批 | 1

## 软件及存储
软件授权扩容及后台存储
序号 | 名称 | 规格参数 | 单位 | 数量 | 备注
1 | 存储产品 | 服务器配置：≥1颗64位多核处理器，≥4GB内存，内存支持扩展到≥128GB，内置SSD固态硬盘（可以扩展到2个SSD作为缓存盘），配置≥6个风扇，可热插拔冗余温控调速风扇。（以公安部检测报告为准） 支持热插拔1+1AC220V 或 1+1 直流冗余金牌电源供电（照片证明）或采用可热插拔3+1AC220V 或 3+1直流冗余，机箱具备防尘滤网，采用双立柱防震设计（以公安部检测报告为准） 标配≥2个千兆网口，可增扩≥6个千兆网口，或可增扩≥4个10Gb光纤接口；支持≥12级扩展柜级联扩展；可支持12GB SAS扩展口（以公安部检测报告为准） 可接入硬盘≥72块； 支持SATA和SAS混插，支持不同品牌（希捷、西数、东芝）的硬盘混插；支持不同大小的硬盘混合使用，可显示硬盘的总容量（各个硬盘容量之和） 配备独立元数据系统、支持元数据系统组成RAID和网络RAID（N+M配置，且M≥8） ◆网络中断后重新恢复，可续存断网期间存储在前端设备中的录像文件，并可通过IE浏览器设置自动回传和手动回传；支持256路4Mbps的录像回传。 支持网络raid纠删码技术，多台存储设备组建网络RAID，设置为负载均衡；单台或多台存储设备组建网络RAID，允许每组RAID中任意任意1-12个磁盘发生故障，数据不丢失，存储服务不中断。允许每组RAID中任意12块硬盘发生故障，业务不中断。（以公安部检测报告为准） 支持视音频、图片、智能数据流进行混合直存，无须存储服务器和图片服务器的参与，平台服务器宕机时，存储业务正常； 支持国际GB/T 28181和Onvif视频流直存模式；支持iSCSI直存功能，前端网络摄像机和设备之间可直接通过iSCSI协议进行块存储；（以公安部检测报告为准） 支持视频矫正功能，可将接入的鱼眼摄像机、双目摄像机和全景自拼接摄像机、智能相机、热成像摄像机的图像以多画面分割方式显示并进行调整；支持画中画通道视频显示和存储 根据数据对象的重要性、访问频率等属性按照预先设定的分层存储区域可进行自动分层存储并可实现快速访问 支持 ONVIF、PSIA、TCP/IP、UDP、SIP、SIP2.0、RTSP、RTP、RTCP、iSCSI、CIFS(SMB)、NFS、FTP、HTTP、AFP、RSYNC、SNMP、IPV4、IPV6、HLS、S3、OSS等协议 应能接入并存储3072Mbps视频图像，同时转发3072Mbps的视频图像，同时下载3072Mbps的视频图像；同时回放600Mbps的视频图像；在转发模式下，可进行4096路2Mbps视频码流转发；在总带宽不变的情况下，接入、转发、回放间的性能值可自由调整。（以公安部检测报告为准） 可在KVM虚拟化环境下进行U盘等硬件热插拔；可对虚机镜像进行异常监控；可在无独立显卡情况下，使用主板CPU集成显卡为虚拟机提供视频图像显示能力（以公安部检测报告为准） 要求提供5个（含）以上2PB（2000TB）容量或50台以上网络存储设备案例合同复印件；提供单项目20PB以上存储容量案例合同复印件的可加分；提供５个（含）以上用户使用反馈证明文件复印件。 提供3C、公安部委托型式检验报告、公安部GB/T28181检测报告； | 台 | 1
2 | 本级监控通道数 | 对视频设备的接入通道数进行管理，按接入数收费 | 路 | 150
3 | 本级车道接入数 | 对卡口、电警、违停球等设备的接入车道数进行管理，按接入数收费 | 路 | 100
4 | 维保服务 |  | 月 | 1
5 | 数据中心 | 2U双路标准机架式服务器 CPU：配置1颗intel至强4210R处理器，核数≥10核，主频≥2.4GHz 内存：配置64G DDR4，16根内存插槽，最大支持扩展至2TB内存 硬盘：配置2块1.2T 10K 2.5寸 SAS硬盘； 最高支持12块3.5寸(兼容2.5寸)热插拔SAS/SATA硬盘，支持可选2块后置热插拔2.5寸硬盘 阵列卡：配置SAS_HBA卡，支持RAID 0/1/10 ; PCIE扩展：支持6个PCIE扩展插槽 网口：板载2个千兆电口； 支持选配10GbE、25GbE SFP+等多种网络接口 其他接口：1个RJ45管理接口，后置2个USB 3.0接口，前置2个USB2.0接口，1个VGA接口 电源：标配550W（1+1）高效铂金CRPS冗余电源 机箱规格：87.8mm(高)x 448mm(宽)x729.8mm(深) 设备重量：约26KG（含导轨） | 台 | 1