## 清单封面
| 乌拉特后旗浩日格嘎查通村电力项目 |  | 工程
招 标 工 程 量 清 单
招标人： |  | 法定代表人 或其授权人：
| （单位盖章） |  |  | （签字或盖章）
工程造价 咨 询 人： |  | 法定代表人 或其授权人：
| （单位资质专用章） |  |  | （签字或盖章）
编制人： |  | 复核人：
| （签字、盖执业专用章） |  |  | （签字、盖执业专用章）
编制时间： | 2023年09月17日 | 复核时间：

## 清单填表须知
填表须知
1 | 工程量清单应由具有编制招标文件能力的招标人、受其委托具有相应资质的电力工程造价咨询人进行编制。
2 | 招标人提供的工程量清单的任何内容不应删除或涂改。
3 | 工程量清单格式的填写应符合下列规定：
3.1 | 工程量清单中所有要求签字、盖章的地方，应由规定的单位和人员签字、盖章。
3.2 | 总说明应按下列内容填写：
（1）配电站、开关站工程工程概况应包括建设性质、建设规模、电气主接线、配电装置、补偿装置、设计单位、建设地点等内容；
（2）充电站、换电站工程工程概况应包括建设性质、建设规模、充（换）电设备配置、设计单位、建设地点等内容；
（3）配电线路工程概况包括线路（电缆）亘长、回路数、起止杆（塔）号、设计气象条件、沿线地形比例、沿线地质条件、杆塔类型与数量、导线型号规格（电缆型号规格）、地线型号规格、光缆型号规格、电缆敷设方式等内容；
（4）通信工程工程概况包括光缆路由、本期通信网络组织方式、通道组织、业务接入及辅助设备配置、建设地点等。
3.3 | 其他说明应按如下内容填写：
（1）工程招标和分包范围；
（2）工程量清单编制依据；
（3）工程质量、材料等要求；
（4）施工特殊要求；
（5）交通运输情况、健康环境保护和安全文明施工；
（6）其他需要说明的内容。
3.4 | 分部分项工程量清单按序号、项目编码、项目名称、项目特征、计量单位、工程量、备注等内容填写。
3.5 | 措施项目清单按序号、项目编码、项目名称、项目特征、计量单位、工程量、备注等内容填写。
3.6 | 其他项目清单按序号、项目名称等内容填写。
3.7 | 投标人采购材料（设备）表按序号、材料（设备）名称、型号规格、计量单位、数量、单价、备注等内容填写。
3.8 | 招标人采购材料（设备）表按序号、材料（设备）名称、型号规格、计量单位、数量、单价、交货地点及方式、备注等内容填写。
4 | 如有需要说明其他事项，可增加条款。

## 总说明
总说明
工程名称:乌拉特后旗浩日格嘎查通村电力项目
工 程 概 况 | 工程名称 | 乌拉特后旗浩日格嘎查通村电力项目 | 建设性质
| 设计单位 |  | 建设地点
1、本工程新建6kV架空线路11. 85km,采用L/G1A-95/10型导线; 2、新立φ 190X15XMXG水泥杆10基;新立φ 190X12XMXG水泥杆185基; 新立φ 190X10XIXG水泥杆12基;水泥防护墩15个。 3、新建S13-50kVA变压器5台;新建S13-100kVA变压器1 台。 4、新建柱上开关1台;隔离开关1组。 5、线路路径由用户负责。 6、此图经客服中心审核后生效。 7、地形: 100%山地; 地质: 60%岩石，40%松砂石。
其 它 说 明

## 建筑分部分项工程量清单
建筑分部分项工程量清单
工程名称：乌拉特后旗浩日格嘎查通村电力项目
序号 | 项目编码 | 项目名称 | 项目特征 | 计量单位 | 工程量 | 备注
配电站、开关站工程
主要生产工程
箱式变电站(环网箱)
| PA2111 | 基础工程
1 | PA2111PK1201 | 现浇基础 |  | 座 | 6

## 安装分部分项工程量清单
安装分部分项工程量清单
工程名称：乌拉特后旗浩日格嘎查通村电力项目
序号 | 项目编码 | 项目名称 | 项目特征 | 计量单位 | 工程量 | 备注
架空线路工程
架空线路本体工程
| PE1111 | 土石方工程
1 | PE1111PK0101 | 线路复测及分坑 | 1、杆塔类型:线路复测及分坑 | 基 | 207
2 | PE1111PK0201 | 杆塔基坑挖方及回填 | 1、地质类别:杆塔基坑挖方及回填 2、开挖深度:按图纸要求 | m³ | 2972
杆塔工程
| PE3211 | 杆塔组立
3 | PE3211PK4301 | 混凝土杆组立-S190-12-M、1416 | 1、地质类别:普通土 2、杆型:φ190×12×M×G(Φ16*14根)（含防腐） 3、组立型式:整根式 4、撑杆状态:无撑杆 | 基 | 185
4 | PE3211PK4302 | 混凝土杆组立-S190-15-M、1616 | 1、杆型:φ190×15×M×G(Φ16*16根)（含防腐） | 基 | 10
5 | PE3211PK4303 | 混凝土杆组立-φ190×10×I×G | 1、杆型:φ190×10×I×G | 基 | 12
6 | PE3211PK2201 | 接地 | 1、接地型式:接地 | 基 | 207
7 | PE3211PK0701 | 水泥防护墩 |  | 块 | 15
8 | PE3211PK0901 | 拉线盘 | 1、每块质量:LP-10，含拉线盘拉环 | 块 | 92
9 | PE3211PK0902 | 拉线护套 | 1、每块质量:材质PVC，管壁厚度不低于50mm、长度不得低于1500mm | 块 | 142
10 | PE3211PK2801 | 防撞贴 | 1、名称:防撞贴 2、规格:高500mm×宽1200mm | 块 | 20
11 | PE3211PK2802 | 杆号牌 | 1、名称:杆号牌 2、规格:高260mm×宽320mm | 块 | 195
12 | PE3211PK2803 | 高压相序牌(3色) | 1、名称:高压相序牌(3色) 2、规格:相序牌主体圆的半径为70mm；相序牌挂接部分长70mm，宽40mm；（三色、铝制） | 块 | 10
13 | PE3211PK4601 | 拉线制作 | 1、地质类别:普土 2、截面尺寸:GJ-100 | t | 0.52
14 | PE3211PK4602 | 拉线制作 | 1、地质类别:普土 2、截面尺寸:GJ-50 | t | 0.714
15 | PE3211PK3001 | 10kV横担-HD1-17/8008 | 1、杆塔类型:HD1-17/8008 | 组 | 161
16 | PE3211PK3002 | 10kV横担-HD3-17/8008(杆径200) | 1、杆塔类型:HD3-17/8008(杆径200) | 组 | 48
17 | PE3211PK3201 | 绝缘子-柱式瓷绝缘子-R12.5ET125N | 1、型号、规格:R12.5ET125N | 只 | 568
18 | PE3211PK3202 | 绝缘子-盘形悬式瓷绝缘子--U70B | 1、型号、规格:盘形悬式瓷绝缘子-U70B | 只 | 420
架线工程
| PE4211 | 导线架设
19 | PE4211PK3401 | 钢芯铝绞线 | 1、电压等级:10kv 2、型号、规格:JL/G1A-95/10 | m | 38313.34
杆上变配电装置
| PE5211 | 变配电装置安装
20 | PE5211PK3801 | 杆上变压器 | 1、电压等级:6kV变压器 2、型号、规格:100kVA,普通,硅钢片,油浸 | 台 | 1
21 | PE5211PK3802 | 杆上变压器 | 1、电压等级:6kV变压器, 2、型号、规格:50kVA,普通,硅钢片,油浸 | 台 | 5
22 | PE5211PK3901 | 隔离开关 | 1、电压等级:10kv 2、设备名称:隔离开关 3、型号、规格:GW9-12/630A | 组 | 1
23 | PE5211PK3906 | JX-G计量箱 | 1、设备名称:内含进出线开关，互感器，预留表计终端及无功补偿位置 | 只 | 6
24 | PE5211PK3907 | 0.4kV电流互感器 | 1、设备名称:0.4kV电流互感器 | 台 | 6
25 | PE5211PK3908 | 三相四线电能表(电压自适应) | 1、设备名称:自动空气开关、电能采控终端、电能表 | 组 | 6
26 | PE5211PK3903 | 柱上开关 | 1、电压等级:10kv 2、设备名称:柱上开关 3、型号、规格:ZW32-12/630-25 | 组 | 1
27 | PE5211PK3902 | 普通氧化锌避雷器 | 1、电压等级:10kv 2、设备名称:普通氧化锌避雷器 3、型号、规格:HY5WS5-17/50（含硅橡胶绝缘护罩） | 组 | 7
28 | PE5211PK3905 | 低压配电箱进出线 | 1、设备名称:VV-1kV-4×185 | 台 | 14
29 | PE5211PC5601 | 无功补偿-60kVar | 1、名称:无功补偿-60kVar | 台 | 1
30 | PE5211PK2201 | 接地工程 |  | 组 | 34
| PE5311 | 变配电装置调试
31 | PE5311PK4001 | 杆上配电装置系统调试 送配电系统调试 10kV |  | 系统 | 6
32 | PE5311PK4002 | 杆上配电装置系统调试 独立接地装置调试 |  | 套 | 1
电缆线路工程
电缆敷设
| PF4111 | 10kV电缆敷设
33 | PF4111PL2401 | 电缆沟内敷设 |  | m | 70
34 | PF4111PL2402 | 高压引下线 | 1、型号、规格:JKLYJ-10-35mm | m | 270
35 | PF4111PL2701 | 低压电缆头 | 1、型号、规格:冷缩头4×50 | 套 | 10
36 | PF4111PL2702 | 电缆终端头 |  | 套 | 2
37 | PF4111PL3101 | 电缆试验 | 1、试验项目:绝缘摇测、 电阻比试验 | 回路 | 1

## 其他项目清单
其他项目清单
工程名称：乌拉特后旗浩日格嘎查通村电力项目 |  |  | 金额单位：元
序号 | 项目名称 | 金额 | 备注
1 | 招标人已列项目
1.1 | 暂列金额
1.2 | 暂估价
1.2.1 | 材料设备暂估价
1.2.2 | 专业工程暂估价
1.3 | 计日工
1.4 | 施工总承包服务项目
1.5 | 其他
1.5.1 | 拆除工程费
1.5.2 | 招标人供应设备卸车费保管费
1.5.3 | 招标人供应材料卸车费保管费
1.5.4 | 招标人供应设备配送费
1.5.5 | 招标人供应材料配送费
1.5.6 | 建设场地征用及清理项目

## 清单暂列金额明细表
暂列金额明细表
工程名称：乌拉特后旗浩日格嘎查通村电力项目 |  |  |  | 金额单位：元
序号 | 项目名称 | 计量单位 | 暂列金额 | 备注
1.1 | 暂列金额 | 项

## 清单材料（设备）暂估单价表
材料（设备）暂估单价表
工程名称：乌拉特后旗浩日格嘎查通村电力项目 |  |  |  |  | 金额单位：元
序号 | 材料(设备)名称 | 型号、规格 | 计量单位 | 单价 | 备注
一 | 材料
二 | 设备

## 清单专业工程暂估价表
专业工程暂估价表
工程名称：乌拉特后旗浩日格嘎查通村电力项目 |  |  |  | 金额单位：元
序号 | 工程名称 | 主要工程内容 | 金额 | 备注
1.2.2 | 专业工程暂估价

## 施工总承包服务项目表
施工总承包服务项目表
工程名称：乌拉特后旗浩日格嘎查通村电力项目 |  |  |  | 金额单位：元
序号 | 工程名称 | 项目价值(元) | 服务内容 | 备注
1.4 | 施工总承包服务项目

## 建设场地征用及清理项目清单
建设场地征用及清理项目清单
工程名称：乌拉特后旗浩日格嘎查通村电力项目 |  | 金额单位：元
序号 | 项目名称 | 备注
1.5.6 | 建设场地征用及清理项目

## 投标人采购材料（设备）表
投标人采购材料（设备）表
工程名称：乌拉特后旗浩日格嘎查通村电力项目 | [5 empty] | 金额单位：元
序号 | 材料(设备)名称 | 型号规格 | 计量单位 | 数量 | 单价 | 备注
一 | 设备
安装
| 变压器-100kVA,普通,硅钢片,油浸 | 100kVA,普通,硅钢片,油浸 | 台 | 1
| 变压器-50kVA,普通,硅钢片,油浸 | 50kVA,普通,硅钢片,油浸 | 台 | 5
| 单面斜支撑(三)(角钢支撑) | ∠50×6×1061 | 根 | 12
| 单面斜支撑(四)(角钢双支撑) | ∠50×5×1180 | 根 | 12
| 铁拉板 | ∠40×4×270 | 付 | 24
| 髙压隔离开关 | GW9-12/630A | 组 | 3
| 高压跌落式熔断器 | 12kV 200A | 组 | 3
| JX-G计量箱 | 内含进出线开关，互感器，预留表计终端及无功补偿位置 | 台 | 6
| 0.4kV电流互感器 | 0.4kV电流互感器 | 块 | 6
| 三相四线电能表(电压自适应) | 57.7/380V、0.3(6)A，0.5S/2.0级 | 只 | 6
| 电能采控终端 | 220/380V、有/无功精度1.0/2.0级、1.5(6)A | 只 | 6
| 自动空气开关 | 自动空气开关 | 台 | 6
S0308002 | 柱上开关 | 800A,单相 | 台 | 3
| 避雷器卡具 | 50×5×280 | 只 | 18
| 低压配电箱进出线 | VV-1kV-4×185 | 台 | 14
| 无功补偿-60kVar | 60kVar | 台 | 1
| 避雷器 | HY5WS5-17/50(含硅橡胶绝缘护罩) | 组 | 21
ZC0304045 | 低压电缆头 | 冷缩头4×50 | 套 | 10
ZC0304004 | 20kV及以下电缆终端 | 冷缩头4×185 | 套 | 4
二 | 材料
建筑
C01020701 | 铁件钢筋 |  | kg | 145.53
C01020702 | 铁件型钢 |  | kg | 582.12
C01020712 | 圆钢φ10以内 |  | kg | 11245.5
C09010101 | 普通硅酸盐水泥32.5 |  | t | 0.34
C10010101 | 中砂 |  | m³ | 0.953
C21010101 | 水 |  | t | 0.232
C09021701 | 素水泥浆 |  | m³ | 0.044
C09031612 | 现浇混凝土C20-20 现场搅拌 |  | m³ | 1.125
C09031631 | 现浇混凝土C10-40 现场搅拌 |  | m³ | 13.274
C09031633 | 现浇混凝土C20-40 现场搅拌 |  | m³ | 222.485
安装
| 普通混凝土电杆 | S190-12-M、1416 | 根 | 185
| 普通混凝土电杆 | S190-15-M、1616 | 根 | 10
| 普通混凝土电杆 | φ190×10×I×G | 根 | 12
| 接地——螺栓 | MI6×35 | 套 | 12
| 接地引下线 | GJ-35 | 米 | 90
| 楔形线夹 | NX2 | 个 | 306
| 楔形线夹 | NX3 | 个 | 120
| 热缩管 |  | m | 24
| 变压器台架(槽钢) | [14×3000 | 副 | 6
| 单面斜支撑(一)(飞上支撑) | ∠50×6×1024 | 根 | 6
| U型抱箍 | U18-230 | 付 | 12
| 避雷器母线横担(角钢担) | ∠63×6×1342 | 根 | 12
| 低压出线担 | ∠63×6×2790 | 根 | 24
| U形抱箍 | U18-230 | 副 | 24
| 并沟线夹 | JBLY-1 | 个 | 72
| 验电接地环 | JBCD10-1 | 组 | 6
| U型抱箍 | BG8-260(240) | 套 | 12
| 高压铜铝设备线夹 | JTL-500A | 套 | 24
| 电缆卡抱 | KBG4 | 块 | 12
| 杆上电缆固定架 | DLJ5-165 | 块 | 24
| 变压器绝缘护套 | 变压器绝缘护套 | 套 | 6
| 绝缘冷缩緾带 |  | 米 | 6
| 高压引下线担(上飞引下担) | ∠50×6×550 | 根 | 12
| 高压耐张担(上飞横担) | 2×∠63×6×1700 | 副 | 6
| 跌落保险担 | ∠63×6×1560 | 副 | 6
| 保险担支架(臂担) | ∠63×6×1500 | 根 | 12
| 角钢顶担 | ∠63×6×1300 | 根 | 6
| 镀锌铁线 | 8# | 米 | 300
| 接地——圆钢接地极-JDZ-2500 | JDZ-2500 | 米 | 0.083
| 低压配电箱进出线 | ZC-YJV22-0.6/1kV-4*50 | 米 | 70
| 低压引出电缆抱箍 | U18-(200-260) | 副 | 18
| 设备线夹(带绝缘罩) | SLG-1B | 个 | 96
| 低压铜铝设备线夹 | JTL-1000A | 套 | 18
| 高压引下线 | JKLYJ-10-35mm | 米 | 270
ZC0802001 | 接地——扁钢接地母线-JDP-5m | JDP-5m | t | 4.71
ZC0606009 | 水泥防护墩 | 底盘,1000×1000×200 | 块 | 15
| 拉盘 | LP-12 | 块 | 92
| 防撞贴 |  | 块 | 20
| 杆号牌 |  | 块 | 195
| 高压相序牌(3色) |  | 块 | 10
| 拉线棒 | Φ22*3000 | 个 | 102
| 拉线抱箍 | LB-200 | 付 | 92
| LBG型拉线抱箍 | LBG8-245 | 付 | 20
| 拉线棒 | Φ28*3000 | 个 | 40
| 拉线抱箍 | LB-210 | 付 | 50
| 铜接线端子 | DT-35 | 只 | 142
| 铜接线端子 | DTL-35 | 只 | 8
| U型环 | U-21 | 个 | 142
ZC0527002 | 螺栓型耐张线夹 | NLL-3 | 个 | 210
ZC0527003 | 楔型绝缘线夹 | NXL-2(按总量平均配置4色相序色硅橡胶绝缘罩) | 个 | 18
| 开关标识牌 |  | 块 | 1
| 单回开关支架 |  | 付 | 1
| 单回隔离开关安装支架 |  | 付 | 1
| 压板 | YB5-740J | 块 | 24
| 接地引上线 | JDS-5000 | 付 | 1
| 横担托箍 | JBG-234 | 付 | 20
| 斜撑 | ∠63×6×1887 | 块 | 80
| 斜撑抱箍 | XBG-252 | 块 | 20
| 螺栓 | M16×35 | 个 | 4
ZC0701009 | 电缆保护管 | CPVC,Φ50 | m | 142
ZC0212001 | 钢绞线 | GJ-100 | t | 0.52
ZC0212003 | 钢绞线 | GJ-50 | t | 0.714
ZC0211025 | 布电线 | BV,35,1芯 | m | 20
| 直线单横担 | HD1-17/8008 | 根 | 161
| 直线单横担 | HD3-17/8008(杆径200) | 根 | 48
| U型抱箍 | U18-200 | 付 | 161
| 单顶抱箍 | DDM6-190 | 付 | 161
| U型挂环 | U-7 | 个 | 70
| 直角挂板 | Z-7 | 个 | 140
| 球头挂环 | Q-7 | 个 | 210
| 碗头挂板 | WS-7 | 个 | 210
| 熔丝具安装架 | RJ7-170 | 块 | 21
| 水平接地铁 | JDP-5m | 米 | 4
| 耐张顶架 | D-190 | 付 | 20
| 平行挂板 | PD-12 | 个 | 142
| UT型线夹 | NUT-2 | 个 | 102
| UT型线夹 | NUT-3 | 个 | 40
ZC0553009 | 设备线夹 | SLG-4B | 个 | 18
ZC0523003 | 异型铝并沟线夹 | JBL-50-240三节 | 个 | 216
ZC0523003 | 绝缘穿刺接地线夹(接地挂环) | JJCF10-240/16 | 个 | 30
| 柱式瓷绝缘子 | R12.5ET125N | 只 | 568
| 盘形悬式瓷绝缘子 | U70B | 片 | 420
| 拉紧绝缘于 | JH-90 | 只 | 142
| 垂直接地铁 | JJDZ-2500 | 付 | 4
| 钢芯铝绞线 | JL/G1A-95/15 | 吨 | 14.59
| 绝缘铝导线 | JKLYJ-10/35 | 米 | 6

## 招标人采购材料（设备）表
招标人采购材料（设备）表
工程名称：乌拉特后旗浩日格嘎查通村电力项目 | [6 empty] | 金额单位：元
序号 | 材料(设备)名称 | 型号规格 | 计量单位 | 数量 | 单价 | 交货地点及方式 | 备注
一 | 材料
二 | 设备

## 投标人采购材料（设备）明细表
投标人采购材料（设备）明细表
工程名称：乌拉特后旗浩日格嘎查通村电力项目 | [5 empty] | 金额单位：元
序号 | 材料（设备）名称 | 型号规格 | 计量单位 | 数量 | 单价 | 备注
一 | 设备
安装工程
架空线路工程
架空线路本体工程
杆上变配电装置
PE5211 | 变配电装置安装
PE5211PK3801 | 杆上变压器 |  | 台 | 1
| 变压器-100kVA,普通,硅钢片,油浸 | 100kVA,普通,硅钢片,油浸 | 台 | 1
| 单面斜支撑(三)(角钢支撑) | ∠50×6×1061 | 根 | 2
| 单面斜支撑(四)(角钢双支撑) | ∠50×5×1180 | 根 | 2
| 铁拉板 | ∠40×4×270 | 付 | 4
PE5211PK3802 | 杆上变压器 |  | 台 | 5
| 变压器-50kVA,普通,硅钢片,油浸 | 50kVA,普通,硅钢片,油浸 | 台 | 5
| 单面斜支撑(三)(角钢支撑) | ∠50×6×1061 | 根 | 10
| 单面斜支撑(四)(角钢双支撑) | ∠50×5×1180 | 根 | 10
| 铁拉板 | ∠40×4×270 | 付 | 20
PE5211PK3901 | 隔离开关 |  | 组 | 1
| 髙压隔离开关 | GW9-12/630A | 组 | 3
| 高压跌落式熔断器 | 12kV 200A | 组 | 3
PE5211PK3906 | JX-G计量箱 |  | 只 | 6
| JX-G计量箱 | 内含进出线开关，互感器，预留表计终端及无功补偿位置 | 台 | 6
PE5211PK3907 | 0.4kV电流互感器 |  | 台 | 6
| 0.4kV电流互感器 | 0.4kV电流互感器 | 块 | 6
PE5211PK3908 | 三相四线电能表(电压自适应) |  | 组 | 6
| 三相四线电能表(电压自适应) | 57.7/380V、0.3(6)A，0.5S/2.0级 | 只 | 6
| 电能采控终端 | 220/380V、有/无功精度1.0/2.0级、1.5(6)A | 只 | 6
| 自动空气开关 | 自动空气开关 | 台 | 6
PE5211PK3903 | 柱上开关 |  | 组 | 1
S0308002 | 柱上开关 | 800A,单相 | 台 | 3
PE5211PK3902 | 普通氧化锌避雷器 |  | 组 | 7
| 避雷器 | HY5WS5-17/50(含硅橡胶绝缘护罩) | 组 | 21
| 避雷器卡具 | 50×5×280 | 只 | 18
PE5211PK3905 | 低压配电箱进出线 |  | 台 | 14
| 低压配电箱进出线 | VV-1kV-4×185 | 台 | 14
PE5211PC5601 | 无功补偿-60kVar |  | 台 | 1
| 无功补偿-60kVar | 60kVar | 台 | 1
电缆线路工程
电缆敷设
PF4111 | 10kV电缆敷设
PF4111PL2701 | 低压电缆头 |  | 套 | 10
ZC0304045 | 低压电缆头 | 冷缩头4×50 | 套 | 10
ZC0304004 | 20kV及以下电缆终端 | 冷缩头4×185 | 套 | 2
PF4111PL2702 | 电缆终端头 |  | 套 | 2
ZC0304004 | 20kV及以下电缆终端 | 冷缩头4×185 | 套 | 2
二 | 材料
建筑工程
配电站、开关站工程
主要生产工程
箱式变电站(环网箱)
PA2111 | 基础工程
PA2111PK1201 | 现浇基础 |  | 座 | 6
C01020701 | 铁件钢筋 |  | kg | 145.53
C01020702 | 铁件型钢 |  | kg | 582.12
C01020712 | 圆钢φ10以内 |  | kg | 11245.5
C09010101 | 普通硅酸盐水泥32.5 |  | t | 0.34
C10010101 | 中砂 |  | m³ | 0.953
C21010101 | 水 |  | t | 0.232
C09021701 | 素水泥浆 |  | m³ | 0.044
C09031612 | 现浇混凝土C20-20 现场搅拌 |  | m³ | 1.125
C09031631 | 现浇混凝土C10-40 现场搅拌 |  | m³ | 13.274
C09031633 | 现浇混凝土C20-40 现场搅拌 |  | m³ | 222.485
安装工程
架空线路工程
架空线路本体工程
杆塔工程
PE3211 | 杆塔组立
PE3211PK4301 | 混凝土杆组立-S190-12-M、1416 |  | 基 | 185
| 普通混凝土电杆 | S190-12-M、1416 | 根 | 185
PE3211PK4302 | 混凝土杆组立-S190-15-M、1616 |  | 基 | 10
| 普通混凝土电杆 | S190-15-M、1616 | 根 | 10
PE3211PK4303 | 混凝土杆组立-φ190×10×I×G |  | 基 | 12
| 普通混凝土电杆 | φ190×10×I×G | 根 | 12
PE3211PK2201 | 接地 |  | 基 | 207
ZC0802001 | 接地——扁钢接地母线-JDP-5m | JDP-5m | t | 4.71
| 接地——螺栓 | MI6×35 | 套 | 12
| 接地引下线 | GJ-35 | 米 | 90
PE3211PK0701 | 水泥防护墩 |  | 块 | 15
ZC0606009 | 水泥防护墩 | 底盘,1000×1000×200 | 块 | 15
PE3211PK0901 | 拉线盘 |  | 块 | 92
| 拉盘 | LP-12 | 块 | 92
PE3211PK0902 | 拉线护套 |  | 块 | 142
ZC0701009 | 电缆保护管 | CPVC,Φ50 | m | 142
PE3211PK2801 | 防撞贴 |  | 块 | 20
| 防撞贴 |  | 块 | 20
PE3211PK2802 | 杆号牌 |  | 块 | 195
| 杆号牌 |  | 块 | 195
PE3211PK2803 | 高压相序牌(3色) |  | 块 | 10
| 高压相序牌(3色) |  | 块 | 10
PE3211PK4601 | 拉线制作 |  | t | 0.52
ZC0212001 | 钢绞线 | GJ-100 | t | 0.52
| 拉线棒 | Φ22*3000 | 个 | 102
| 拉线抱箍 | LB-200 | 付 | 92
| LBG型拉线抱箍 | LBG8-245 | 付 | 20
ZC0211025 | 布电线 | BV,35,1芯 | m | 20
PE3211PK4602 | 拉线制作 |  | t | 0.714
ZC0212003 | 钢绞线 | GJ-50 | t | 0.714
| 拉线棒 | Φ28*3000 | 个 | 40
| 拉线抱箍 | LB-210 | 付 | 50
PE3211PK3001 | 10kV横担-HD1-17/8008 |  | 组 | 161
| 直线单横担 | HD1-17/8008 | 根 | 161
| U型抱箍 | U18-200 | 付 | 161
| 单顶抱箍 | DDM6-190 | 付 | 161
| 耐张顶架 | D-190 | 付 | 20
| 铜接线端子 | DT-35 | 只 | 16
| 铜接线端子 | DTL-35 | 只 | 8
PE3211PK3002 | 10kV横担-HD3-17/8008(杆径200) |  | 组 | 48
| 直线单横担 | HD3-17/8008(杆径200) | 根 | 48
PE3211PK3201 | 绝缘子-柱式瓷绝缘子-R12.5ET125N |  | 只 | 568
| 柱式瓷绝缘子 | R12.5ET125N | 只 | 568
PE3211PK3202 | 绝缘子-盘形悬式瓷绝缘子--U70B |  | 只 | 420
| 盘形悬式瓷绝缘子 | U70B | 片 | 420
架线工程
PE4211 | 导线架设
PE4211PK3401 | 钢芯铝绞线 |  | m | 38313.34
| 钢芯铝绞线 | JL/G1A-95/15 | 吨 | 14.59
| 绝缘铝导线 | JKLYJ-10/35 | 米 | 6
| U型环 | U-21 | 个 | 142
ZC0527002 | 螺栓型耐张线夹 | NLL-3 | 个 | 210
ZC0527003 | 楔型绝缘线夹 | NXL-2(按总量平均配置4色相序色硅橡胶绝缘罩) | 个 | 18
| 拉紧绝缘于 | JH-90 | 只 | 142
| 平行挂板 | PD-12 | 个 | 142
| UT型线夹 | NUT-2 | 个 | 102
| UT型线夹 | NUT-3 | 个 | 40
ZC0553009 | 设备线夹 | SLG-4B | 个 | 18
ZC0523003 | 异型铝并沟线夹 | JBL-50-240三节 | 个 | 216
ZC0523003 | 绝缘穿刺接地线夹(接地挂环) | JJCF10-240/16 | 个 | 30
| 楔形线夹 | NX2 | 个 | 306
| 楔形线夹 | NX3 | 个 | 120
| U型挂环 | U-7 | 个 | 70
| 直角挂板 | Z-7 | 个 | 140
| 球头挂环 | Q-7 | 个 | 210
| 碗头挂板 | WS-7 | 个 | 210
杆上变配电装置
PE5211 | 变配电装置安装
PE5211PK3801 | 杆上变压器 |  | 台 | 1
| 热缩管 |  | m | 24
| 变压器台架(槽钢) | [14×3000 | 副 | 1
| 单面斜支撑(一)(飞上支撑) | ∠50×6×1024 | 根 | 1
| U型抱箍 | U18-230 | 付 | 6
| 避雷器母线横担(角钢担) | ∠63×6×1342 | 根 | 2
| 低压出线担 | ∠63×6×2790 | 根 | 4
| U形抱箍 | U18-230 | 副 | 4
| 并沟线夹 | JBLY-1 | 个 | 12
| 验电接地环 | JBCD10-1 | 组 | 1
| U型抱箍 | BG8-260(240) | 套 | 2
| 高压铜铝设备线夹 | JTL-500A | 套 | 4
| 电缆卡抱 | KBG4 | 块 | 2
| 杆上电缆固定架 | DLJ5-165 | 块 | 4
| 变压器绝缘护套 | 变压器绝缘护套 | 套 | 1
PE5211PK3802 | 杆上变压器 |  | 台 | 5
| 变压器台架(槽钢) | [14×3000 | 副 | 5
| 单面斜支撑(一)(飞上支撑) | ∠50×6×1024 | 根 | 5
| U型抱箍 | U18-230 | 付 | 6
| 避雷器母线横担(角钢担) | ∠63×6×1342 | 根 | 10
| 低压出线担 | ∠63×6×2790 | 根 | 20
| U形抱箍 | U18-230 | 副 | 20
| 并沟线夹 | JBLY-1 | 个 | 60
| 验电接地环 | JBCD10-1 | 组 | 5
| U型抱箍 | BG8-260(240) | 套 | 10
| 高压铜铝设备线夹 | JTL-500A | 套 | 20
| 电缆卡抱 | KBG4 | 块 | 10
| 杆上电缆固定架 | DLJ5-165 | 块 | 20
| 变压器绝缘护套 | 变压器绝缘护套 | 套 | 5
PE5211PK3901 | 隔离开关 |  | 组 | 1
| 开关标识牌 |  | 块 | 1
| 单回开关支架 |  | 付 | 1
| 单回隔离开关安装支架 |  | 付 | 1
| 绝缘冷缩緾带 |  | 米 | 6
| 高压引下线担(上飞引下担) | ∠50×6×550 | 根 | 12
| 高压耐张担(上飞横担) | 2×∠63×6×1700 | 副 | 6
| 跌落保险担 | ∠63×6×1560 | 副 | 6
| 保险担支架(臂担) | ∠63×6×1500 | 根 | 12
| 角钢顶担 | ∠63×6×1300 | 根 | 6
PE5211PK3902 | 普通氧化锌避雷器 |  | 组 | 7
| 熔丝具安装架 | RJ7-170 | 块 | 21
| 铜接线端子 | DT-35 | 只 | 126
| 压板 | YB5-740J | 块 | 24
PE5211PK2201 | 接地工程 |  | 组 | 34
| 接地引上线 | JDS-5000 | 付 | 1
| 横担托箍 | JBG-234 | 付 | 20
| 斜撑 | ∠63×6×1887 | 块 | 80
| 斜撑抱箍 | XBG-252 | 块 | 20
| 螺栓 | M16×35 | 个 | 4
| 垂直接地铁 | JJDZ-2500 | 付 | 4
| 水平接地铁 | JDP-5m | 米 | 4
| 镀锌铁线 | 8# | 米 | 300
| 接地——圆钢接地极-JDZ-2500 | JDZ-2500 | 米 | 0.083
电缆线路工程
电缆敷设
PF4111 | 10kV电缆敷设
PF4111PL2401 | 电缆沟内敷设 |  | m | 70
| 低压配电箱进出线 | ZC-YJV22-0.6/1kV-4*50 | 米 | 70
| 低压引出电缆抱箍 | U18-(200-260) | 副 | 18
| 设备线夹(带绝缘罩) | SLG-1B | 个 | 96
| 低压铜铝设备线夹 | JTL-1000A | 套 | 18
PF4111PL2402 | 高压引下线 |  | m | 270
| 高压引下线 | JKLYJ-10-35mm | 米 | 270

## 招标人采购材料（设备）明细表
招标人采购材料（设备）明细表
工程名称：乌拉特后旗浩日格嘎查通村电力项目 | [6 empty] | 金额单位：元
序号 | 材料（设备）名称 | 型号规格 | 计量单位 | 数量 | 单价 | 交货地点及方式 | 备注
一 | 材料
二 | 设备