## 表-08 分部分项工程和单价措施项目清单与计价表
分部分项工程和单价措施项目清单与计价表
工程名称：多功能标准日光羊舍-建筑与装饰工程 |  |  |  | 标段：乌拉特后旗乌力吉图嘎查产业园（托羊所）改造项目 |  |  |  | 第 1 页 共 3 页
序号 | 项目编码 | 项目名称 | 项目特征描述 |  | 计量单位 | 工程量 | 金额（元）
[7 empty] | 综合单价 |  | 合价 | 其中
暂估价
整个项目
1 | 010501002001 | 带形基础 | 1.混凝土种类:预拌 2.混凝土强度等级:C20 |  | m3 | 79.91
2 | 010503001001 | 基础梁 | 1.混凝土种类:预拌 2.混凝土强度等级:C25 |  | m3 | 7.87
3 | 010503004001 | 圈梁 | 1.混凝土种类:预拌 2.混凝土强度等级:C25 |  | m3 | 20.65
4 | 010502002001 | 构造柱 | 1.混凝土种类:预拌 2.混凝土强度等级:C25 |  | m3 | 23.13
5 | 010507005001 | 扶手、压顶 | 1.混凝土种类:预拌 2.混凝土强度等级:C25 |  | m3 | 3.14
6 | 010515001001 | 现浇构件钢筋 | 1.钢筋种类、规格:箍筋直径：6 级别：HPB300 |  | t | 0.891
7 | 010515001002 | 现浇构件钢筋 | 1.钢筋种类、规格:直径：6 级别：HPB300 |  | t | 0.352
8 | 010515001003 | 现浇构件钢筋 | 1.钢筋种类、规格:直径：8级别： HRB400 |  | t | 0.024
9 | 010515001004 | 现浇构件钢筋 | 1.钢筋种类、规格:直径：12 级别： HRB400 |  | t | 3.777
10 | 010515001005 | 现浇构件钢筋 | 1.钢筋种类、规格:直径：16 级别： HRB400 |  | t | 0.085
11 | 010515001006 | 现浇构件钢筋 | 1.钢筋种类、规格:直径：20 级别： HRB400 |  | t | 0.061
12 | 010515001007 | 现浇构件钢筋 | 1.钢筋种类、规格:直径：22 级别： HRB400 |  | t | 0.104
13 | 010515001008 | 现浇构件钢筋 | 1.钢筋种类、规格:直径：25 级别： HRB400 |  | t | 0.169
14 | 010401004001 | 多孔砖墙 | 1.砖品种、规格、强度等级:多孔砖 2.墙体类型:外墙 厚度：240 mm 双面混水 3.砂浆强度等级、配合比:水泥砂浆M10 |  | m3 | 11.68
15 | 010401004002 | 多孔砖墙 | 1.砖品种、规格、强度等级:多孔砖 2.墙体类型:外墙 厚度：370 mm 双面混水 3.砂浆强度等级、配合比:水泥砂浆M10 |  | m3 | 89.46
16 | 010802002001 | 彩板门 | 1.钢质平开门 |  | m2 | 78.6
17 | 01080700100 | 金属（塑钢、断 | 1.B型66系列单框双玻塑 |  | m2 | 34.35
本页小计
注：为计取规费等的使用，可在表中增设其中：“定额人工费”
表—08
分部分项工程和单价措施项目清单与计价表
工程名称：多功能标准日光羊舍-建筑与装饰工程 |  |  |  | 标段：乌拉特后旗乌力吉图嘎查产业园（托羊所）改造项目 |  |  |  | 第 2 页 共 3 页
序号 | 项目编码 | 项目名称 | 项目特征描述 |  | 计量单位 | 工程量 | 金额（元）
[7 empty] | 综合单价 |  | 合价 | 其中
暂估价
| 1 | 桥）窗 | 钢窗5+9A+5
18 | 010807004001 | 金属纱窗 | 1.塑钢窗纱扇 |  | m2 | 17.18
19 | 010901002001 | 型材屋面 | 1.0.6厚压型金属板 2.100厚岩棉板 3.0.6厚压型金属板 |  | m2 | 302.63
20 | 011102003001 | 块料楼地面 | 1.40厚C20混凝土，表面撒1：1水泥沙子随打随抹平光 2.2.0厚聚氨酯防水涂料，最薄处1：3水泥砂浆找平 3.素水泥浆一道 4.60厚C15混凝土垫层 5.150厚3：7灰土或碎石灌M5水泥砂浆 6.素土夯实 |  | m2 | 509.6
21 | 011407001001 | 墙面喷刷涂料 | 1.9厚1：1.3水泥石灰砂浆 2.6厚1：2.5水泥砂浆抹平 3.5厚干粉类聚合物水泥防水砂浆，中间压入一层耐碱网格布 4.喷涂底涂料一遍 5.喷或滚刷面层涂料二遍，浅灰色外墙涂料 图集：12J1-外墙7-117 |  | m2 | 329.99
22 | 011201001001 | 墙面一般抹灰 | 1.9厚1：1.6水泥石灰砂浆 2.6厚1：0.5：3水泥砂浆抹平 |  | m2 | 509.6
23 | 010507001001 | 散水、坡道 | 1.1000宽 2.采用图集：12J1-152-2 |  | m2 | 84.5
分部小计
措施项目
24 | 011702001001 | 基础 | 1.基础类型:带形基础 毛石混凝土 |  | m2 | 268.56
25 | 011702005001 | 基础梁 | 1.基础梁 组合钢模板 钢支撑 |  | m2 | 43.52
26 | 011702008001 | 圈梁 | 1.圈梁 直形 组合钢模板 钢支撑 |  | m2 | 119.08
27 | 011702003001 | 构造柱 | 1.构造柱 组合钢模板 钢支撑 |  | m2 | 146.97
本页小计
注：为计取规费等的使用，可在表中增设其中：“定额人工费”
表—08
分部分项工程和单价措施项目清单与计价表
工程名称：多功能标准日光羊舍-建筑与装饰工程 |  |  |  | 标段：乌拉特后旗乌力吉图嘎查产业园（托羊所）改造项目 |  |  |  | 第 3 页 共 3 页
序号 | 项目编码 | 项目名称 | 项目特征描述 |  | 计量单位 | 工程量 | 金额（元）
[7 empty] | 综合单价 |  | 合价 | 其中
暂估价
28 | 011701001001 | 综合脚手架 | 1.单层综合脚手架 |  | m2 | 549
29 | 011701006001 | 满堂脚手架 |  |  | m2 | 391.25
30 | 011703001001 | 垂直运输 | 1.建筑物垂直运输 20m以内卷扬机施工 砖混结构 |  | m2 | 549
31 | 011705001001 | 大型机械设备进出场及安拆 | 1.履带式挖掘机进出场费 1m3以内 |  | 台次 | 1
分部小计
本页小计
合 计
注：为计取规费等的使用，可在表中增设其中：“定额人工费”
表—08

## 表-11 总价措施项目清单与计价表
总价措施项目清单与计价表
工程名称：多功能标准日光羊舍-建筑与装饰工程 |  |  | 标段：乌拉特后旗乌力吉图嘎查产业园（托羊所）改造项目 |  |  |  |  | 第 1 页 共 1 页
序号 | 项目编码 | 项目名称 |  | 计算基础 | 费率(%) | 金额(元) | 调整费率(%) |  | 调整后金额(元) | 备注
1 | 011707001 | 安全文明施工费
1.1 | 011707001001 | 安全文明施工与环境保护费 |  | 分部分项人工费+技术措施项目人工费 | 5.5
1.2 | 011707001002 | 临时设施费 |  | 分部分项人工费+技术措施项目人工费 | 2
2 | 011707005001 | 雨季施工增加费 |  | 分部分项人工费+技术措施项目人工费 | 0.5
3 | 011707007001 | 已完工程及设备保护费 |  | 分部分项人工费+技术措施项目人工费 | 0.8
4 | 01B001 | 工程定位复测费 |  | 分部分项人工费+技术措施项目人工费 | 0.3
5 | 011707004001 | 二次搬运费 |  | 分部分项人工费+技术措施项目人工费 | 0.1
6 | 01B002 | 特殊地区施工增加费 |  | 分部分项人工费+技术措施项目人工费 | 0
7 | 011707002001 | 夜间施工增加费
8 | 011707002002 | 白天在地下室施工增加费
9 | 011707005002 | 冬季施工增加费
合 计
注：1.“计算基础”中安全文明施工费可为“定额基价”、“定额人工费”或“定额人工费+定额机械费”，其他项目可为“定额人工费”或“定额人工费+定额机械费”。 2.按施工方案计算的措施费，若无“计算基础”和“费率”的数值，也可只填“金额”数值，但应在备注栏说明施工方案出处或计算方法。
表-11

## 表-12 其他项目清单与计价汇总表
其他项目清单与计价汇总表
工程名称：多功能标准日光羊舍-建筑与装饰工程 |  | 标段：乌拉特后旗乌力吉图嘎查产业园（托羊所）改造项目 |  |  | 第 1 页 共 1 页
序号 | 项目名称 |  | 金额(元) | 结算金额(元) |  | 备注
1 | 暂列金额 |  | 49639 |  |  | 明细详见表-12-1
2 | 暂估价 |  | 120000
2.1 | 专业工程暂估价 |  | 120000 |  |  | 明细详见表-12-3
2.2 | 材料暂估价 |  | 一 |  |  | 明细详见表-12-2
3 | 计日工 |  |  |  |  | 明细详见表-12-4
4 | 总承包服务费 |  |  |  |  | 明细详见表-12-5
5 | 材料检验试验费
6 | 建筑工程能效测评费
7 | 工程变更及现场签证
8 | 提前竣工（赶工补偿）
9 | 无负荷联合试运转费
10 | 停窝工损失费
11 | 施工期间未完工程保护费
12 | 企业自有工人培训管理费
13 | 建筑工人实名制费
合计 |  |  | 169639 |  |  | —
注：材料（工程设备）暂估单价进入清单项目综合单价，此处不汇总。
表-12

## 表-12-1 暂列金额表
暂列金额明细表
工程名称：多功能标准日光羊舍-建筑与装饰工程 |  | 标段：乌拉特后旗乌力吉图嘎查产业园（托羊所）改造项目 |  |  | 第 1 页 共 1 页
序号 | 项目名称 |  | 计量单位 | 暂定金额（元） |  | 备注
1 | 暂列金额 |  |  | 49639
合 计 |  |  |  | 49639 |  | —
注：此表由招标人填写，如不能详列，也可只列暂列金额总额，投标人应将上述暂列金额计入投标总价中。
表—12—1

## 表-12-2 材料(工程设备)暂估价及调整表
材料（工程设备）暂估单价及调整表
工程名称：多功能标准日光羊舍-建筑与装饰工程 |  |  | 标段：乌拉特后旗乌力吉图嘎查产业园（托羊所）改造项目 | [7 empty] | 第 1 页 共 1 页
序号 | 材料(工程设备)名称、规格、型号 | 计量单位 |  | 数量 |  | 暂估(元) |  | 确认(元) |  | 差额±(元) |  |  | 备注
|  |  |  | 暂估 | 确认 | 单价 | 合价 | 单价 | 合价 | 单价 |  | 合价
合计
总合计
注：此表由招标人填写“暂估单价”，并在备注栏说明暂估价的材料、工程设备拟用在哪些清单项目上，投标人应将上述材料、工程设备暂估单价计入工程量清单综合单价报价中。
表—12—2

## 表-12-3 专业工程暂估价及结算价表
专业工程暂估价及结算价表
工程名称：多功能标准日光羊舍-建筑与装饰工程 |  |  | 标段：乌拉特后旗乌力吉图嘎查产业园（托羊所）改造项目 |  |  |  | 第 1 页 共 1 页
序号 | 工程名称 | 工程内容 |  | 暂估金额（元） | 结算金额(元) | 差额±(元) |  | 备注
1 | 轻钢屋面由专业厂家设计施工 |  |  | 120000
合 计 |  |  |  | 120000
注：此表“暂估金额”由招标人填写，投标人应将“暂估金额”计入投标总价中。结算时按合同约定结算金额填写。
表—12—3

## 表-12-4 计日工表
计 日 工 表
工程名称：多功能标准日光羊舍-建筑与装饰工程 |  | 标段：乌拉特后旗乌力吉图嘎查产业园（托羊所）改造项目 | [5 empty] | 第 1 页 共 1 页
编号 | 项目名称 |  | 单位 | 暂定数量 | 实际数量 | 综合单价(元) | 合价(元)
[7 empty] | 暂定 |  | 实际
1 | 人工
人工小计
2 | 材料
材料小计
3 | 机械
机械小计
四、企业管理费和利润
总 计
注：此表项目名称、暂定数量由招标人填写，编制招标控制价时，单价由招标人按有关计价规定确定；投标时，单价由投标人自主报价，按暂定数量计算合价计入投标总价中。结算时，按发承包双方确认的实际数量计算合价。
表—12—4

## 表-12-5 总承包服务费计价表
总承包服务费计价表
工程名称：多功能标准日光羊舍-建筑与装饰工程 |  | 标段：乌拉特后旗乌力吉图嘎查产业园（托羊所）改造项目 |  |  |  |  | 第 1 页 共 1 页
序号 | 项目名称 |  | 项目价值(元) | 服务内容 | 计算基础 | 费率(%) |  | 金额(元)
| 合计 |  | - | - |  | -
注：此表项目名称、服务内容由招标人填写，编制招标控制价时，费率及金额由招标人按有关计价规定确定；投标时，费率及金额由投标人自主报价，计入投标总价中。
表—12—5

## 表-13 规费、税金项目清单与计价表
规费、税金项目计价表
工程名称：多功能标准日光羊舍-建筑与装饰工程 |  | 标段：乌拉特后旗乌力吉图嘎查产业园（托羊所）改造项目 |  |  | 第 1 页 共 1 页
序号 | 项目名称 |  | 计算基础 | 计算基数 |  | 计算费率(%) | 金额（元）
1 | 规费 |  | 社会保险费+住房公积金+水利建设基金+环境保护税
1.1 | 社会保险费 |  | 养老失业保险+基本医疗保险+工伤保险+生育保险
(1) | 养老失业保险 |  | 分部分项人工费+组织措施项目人工费+技术措施项目人工费+分部分项人工费调整+技术措施项目人工费调整 |  |  | 10.5
(2) | 基本医疗保险 |  | 分部分项人工费+组织措施项目人工费+技术措施项目人工费+分部分项人工费调整+技术措施项目人工费调整 |  |  | 3.7
(3) | 工伤保险 |  | 分部分项人工费+组织措施项目人工费+技术措施项目人工费+分部分项人工费调整+技术措施项目人工费调整 |  |  | 0.4
(4) | 生育保险 |  | 分部分项人工费+组织措施项目人工费+技术措施项目人工费+分部分项人工费调整+技术措施项目人工费调整 |  |  | 0.3
1.2 | 住房公积金 |  | 分部分项人工费+组织措施项目人工费+技术措施项目人工费+分部分项人工费调整+技术措施项目人工费调整 |  |  | 3.7
1.3 | 水利建设基金 |  | 分部分项人工费+组织措施项目人工费+技术措施项目人工费+分部分项人工费调整+技术措施项目人工费调整 |  |  | 0.4
1.4 | 环境保护税
2 | 税金 |  | 税前工程造价 |  |  | 9
合 计
表-13