## 表-08 分部分项工程和单价措施项目清单与计价表
分部分项工程和单价措施项目清单与计价表
工程名称：新建工程 |  |  |  | 标段：获各琦苏木沙如拉嘎查晾晒风干肉项目 |  |  |  | 第 1 页 共 4 页
序号 | 项目编码 | 项目名称 | 项目特征描述 |  | 计量单位 | 工程量 | 金额（元）
[7 empty] | 综合单价 |  | 合价 | 其中
暂估价
门房及围墙
1 | 011201001001 | 墙面一般抹灰 | 1.墙体类型:外墙 2.底层厚度、砂浆配合比:14mm 1:3水泥砂浆 3.面层厚度、砂浆配合比:6mm1:3水泥砂浆 |  | m2 | 824.6
2 | 011407001001 | 墙面喷刷涂料 | 1.喷刷涂料部位:外墙面、门房墙面等 2.刮腻子要求:满刮腻子2遍 3.涂料品种、喷刷遍数:喷涂两遍 |  | m2 | 687
3 | 010901001001 | 瓦屋面 | 1.瓦品种、规格:彩色水泥瓦 2.粘结层砂浆的配合比:水泥砂浆 M7.5 |  | m2 | 5
4 | 010501002001 | 带形基础 | 1.围墙石基础 2.混凝土种类:毛石砼 3.混凝土强度等级:C25 |  | m3 | 8
5 | 010802001001 | 金属(塑钢）门 | 1.断桥铝合金门 2.包含五金件 |  | m2 | 6.67
6 | 010807001001 | 金属（塑钢、断桥）窗 | 1.框、扇材质:断桥铝合金 |  | m2 | 4.45
7 | 011101006001 | 平面砂浆找平层 | 1.找平层厚度、砂浆配合比:20厚1:3水泥砂浆找平层 |  | m2 | 36.3
8 | 011102003001 | 块料楼地面 | 1.面层材料品种、规格、颜色:地板砖 |  | m2 | 36.3
9 | 011301001001 | 天棚抹灰 | 1.抹灰厚度、材料种类:满刮腻子2遍 |  | m2 | 36
10 | 011201002001 | 墙面装饰抹灰 | 1.墙体类型:内墙 2.装饰面材料种类:满刮腻子2遍 |  | m2 | 112.6
11 | 010401012001 | 零星砌砖 | 1.零星砌砖名称、部位:门窗封堵 |  | m3 | 1.33
分部小计
储藏间
12 | 010902003001 | 屋面刚性层 | 1.屋顶抹灰 2.刚性层厚度:20mm保护层 |  | m2 | 51.2
13 | 010902001001 | 屋面卷材防水 | 1.卷材品种、规格、厚度:SBS改性沥青防水卷材 2.防水层数:一 |  | m2 | 51.2
本页小计
注：为计取规费等的使用，可在表中增设其中：“定额人工费”
表—08
分部分项工程和单价措施项目清单与计价表
工程名称：新建工程 |  |  |  | 标段：获各琦苏木沙如拉嘎查晾晒风干肉项目 |  |  |  | 第 2 页 共 4 页
序号 | 项目编码 | 项目名称 | 项目特征描述 |  | 计量单位 | 工程量 | 金额（元）
[7 empty] | 综合单价 |  | 合价 | 其中
暂估价
层
14 | 011201001002 | 墙面一般抹灰 | 1.墙体类型:外墙 2.底层厚度、砂浆配合比:14mm 1:3水泥砂浆 3.面层厚度、砂浆配合比:6mm1:3水泥砂浆 |  | m2 | 50
15 | 011407001002 | 墙面喷刷涂料 | 1.喷刷涂料部位:外墙面 2.刮腻子要求:满刮腻子2遍 3.涂料品种、喷刷遍数:喷涂两遍 |  | m2 | 50
16 | 011201001003 | 墙面一般抹灰 | 1.墙体类型:内墙 2.底层厚度、砂浆配合比:14mm 1:3水泥砂浆 3.面层厚度、砂浆配合比:6mm1:3水泥砂浆 |  | m2 | 135
17 | 011407001003 | 墙面喷刷涂料 | 1.喷刷涂料部位:内墙面 2.刮腻子要求:满刮腻子2遍 |  | m2 | 135
18 | 011101001001 | 水泥砂浆楼地面 | 1.找平层厚度:细石混凝土30mm |  | m2 | 50
19 | 011102003002 | 块料楼地面 | 1.地板砖 |  | m2 | 50
20 | 011302001001 | 吊顶天棚 | 1.吊顶形式、吊杆规格、高度:不上人 2.龙骨材料种类、规格、中距:U型轻钢龙骨 3.面层材料品种、规格:PVC扣板 |  | m2 | 48
21 | 010401012002 | 零星砌砖 | 1.零星砌砖名称、部位:门窗封堵 |  | m3 | 0.74
22 | 010802001002 | 金属(塑钢）门 | 1.门框、扇材质:断桥铝合金 2.位置:室内东门 3.包含五金件 |  | m2 | 2
分部小计
厂房
23 | 010401012003 | 零星砌砖 | 1.零星砌砖名称、部位:门窗封堵、坎墙 |  | m3 | 4
24 | 010401004001 | 多孔砖墙 | 1.砖品种、规格、强度等级:多孔砖 2.墙体类型:240mm内墙 |  | m3 | 75.67
25 | 011201001004 | 墙面一般抹灰 | 1.墙体类型:外墙 2.墙面抹聚合物抗裂砂浆 |  | m2 | 243
本页小计
注：为计取规费等的使用，可在表中增设其中：“定额人工费”
表—08
分部分项工程和单价措施项目清单与计价表
工程名称：新建工程 |  |  |  | 标段：获各琦苏木沙如拉嘎查晾晒风干肉项目 |  |  |  | 第 3 页 共 4 页
序号 | 项目编码 | 项目名称 | 项目特征描述 |  | 计量单位 | 工程量 | 金额（元）
[7 empty] | 综合单价 |  | 合价 | 其中
暂估价
4mm
26 | 011407001004 | 墙面喷刷涂料 | 1.喷刷涂料部位:外墙面 2.刮腻子要求:满刮腻子2遍 3.涂料品种、喷刷遍数:喷涂两遍 |  | m2 | 378
27 | 011201001005 | 墙面一般抹灰 | 1.墙体类型:内墙 2.墙面抹聚合物抗裂砂浆 4mm |  | m2 | 785
28 | 011407001005 | 墙面喷刷涂料 | 1.喷刷涂料部位:内墙面、独立柱 2.刮腻子要求:满刮腻子2遍 |  | m2 | 470
29 | 011302001002 | 吊顶天棚 | 1.吊顶形式、吊杆规格、高度:不上人 2.龙骨材料种类、规格、中距:U型轻钢龙骨 3.面层材料品种、规格:PVC扣板 |  | m2 | 165
30 | 011102003003 | 块料楼地面 | 1.地板砖 2.位置：设备间、冷库、库房 |  | m2 | 238
31 | 010807001002 | 金属（塑钢、断桥）窗 | 1.框、扇材质:断桥铝合金 |  | m2 | 37
32 | 010803001001 | 金属卷帘(闸）门 | 1.门材质:彩钢卷帘门 2.启动装置品种、规格:电动装置 |  | m2 | 18
33 | 010802001003 | 金属(塑钢）门 | 1.门框、扇材质:断桥铝合金 2.包含五金件 |  | m2 | 7
34 | 010804007001 | 特种门 | 1.门框、扇材质:冷库门 2.包含五金件 |  | m2 | 6.72
35 | 010804002001 | 钢木大门 | 1.厂房大门 |  | m2 | 15
36 | 010902003002 | 屋面刚性层 | 1.屋顶抹灰 2.刚性层厚度:20mm保护层 |  | m2 | 612
37 | 010902001002 | 屋面卷材防水 | 1.卷材品种、规格、厚度:SBS改性沥青防水卷材 2.防水层数:一层 |  | m2 | 612
38 | 011210003001 | 玻璃隔断 | 1.边框材料种类、规格:铝合金 2.玻璃品种、规格、颜色:中空玻璃 |  | m2 | 41
本页小计
注：为计取规费等的使用，可在表中增设其中：“定额人工费”
表—08
分部分项工程和单价措施项目清单与计价表
工程名称：新建工程 |  |  |  | 标段：获各琦苏木沙如拉嘎查晾晒风干肉项目 |  |  |  | 第 4 页 共 4 页
序号 | 项目编码 | 项目名称 | 项目特征描述 |  | 计量单位 | 工程量 | 金额（元）
[7 empty] | 综合单价 |  | 合价 | 其中
暂估价
分部小计
晾晒车间
39 | 011101001002 | 水泥砂浆楼地面 | 1.面层厚度、砂浆配合比:20mm厚水泥砂浆压实赶光 |  | m2 | 260
40 | 011407001006 | 墙面喷刷涂料 | 1.喷刷涂料部位:外墙面 2.刮腻子要求:满刮腻子2遍 3.涂料品种、喷刷遍数:喷涂两遍 |  | m2 | 380
分部小计
措施项目
本页小计
合 计
注：为计取规费等的使用，可在表中增设其中：“定额人工费”
表—08

## 表-11 总价措施项目清单与计价表
总价措施项目清单与计价表
工程名称：新建工程 |  |  | 标段：获各琦苏木沙如拉嘎查晾晒风干肉项目 |  |  |  |  | 第 1 页 共 1 页
序号 | 项目编码 | 项目名称 |  | 计算基础 | 费率(%) | 金额(元) | 调整费率(%) |  | 调整后金额(元) | 备注
1 | 011707001 | 安全文明施工费
1.1 | 011707001001 | 安全文明施工与环境保护费 |  | 分部分项人工费+技术措施项目人工费 | 5.5
1.2 | 011707001002 | 临时设施费 |  | 分部分项人工费+技术措施项目人工费 | 2
2 | 011707005001 | 雨季施工增加费 |  | 分部分项人工费+技术措施项目人工费 | 0.5
3 | 011707007001 | 已完工程及设备保护费 |  | 分部分项人工费+技术措施项目人工费 | 0.8
4 | 01B001 | 工程定位复测费 |  | 分部分项人工费+技术措施项目人工费 | 0.3
5 | 011707004001 | 二次搬运费 |  | 分部分项人工费+技术措施项目人工费 | 0.1
合 计
注：1.“计算基础”中安全文明施工费可为“定额基价”、“定额人工费”或“定额人工费+定额机械费”，其他项目可为“定额人工费”或“定额人工费+定额机械费”。 2.按施工方案计算的措施费，若无“计算基础”和“费率”的数值，也可只填“金额”数值，但应在备注栏说明施工方案出处或计算方法。
表-11

## 表-12 其他项目清单与计价汇总表
其他项目清单与计价汇总表
工程名称：新建工程 |  | 标段：获各琦苏木沙如拉嘎查晾晒风干肉项目 |  |  | 第 1 页 共 1 页
序号 | 项目名称 |  | 金额(元) | 结算金额(元) |  | 备注
1 | 暂列金额 |  | 32419 |  |  | 明细详见表-12-1
2 | 暂估价
2.1 | 专业工程暂估价 |  |  |  |  | 明细详见表-12-3
2.2 | 材料暂估价 |  | 一 |  |  | 明细详见表-12-2
3 | 计日工 |  |  |  |  | 明细详见表-12-4
4 | 总承包服务费 |  |  |  |  | 明细详见表-12-5
5 | 材料检验试验费
6 | 建筑工程能效测评费
7 | 工程变更及现场签证
8 | 提前竣工（赶工补偿）
9 | 无负荷联合试运转费
10 | 停窝工损失费
11 | 施工期间未完工程保护费
12 | 企业自有工人培训管理费
13 | 建筑工人实名制费 |  | 2412.5
合计 |  |  | 34831.5 |  |  | —
注：材料（工程设备）暂估单价进入清单项目综合单价，此处不汇总。
表-12

## 表-12-1 暂列金额表
暂列金额明细表
工程名称：新建工程 |  | 标段：获各琦苏木沙如拉嘎查晾晒风干肉项目 |  |  | 第 1 页 共 1 页
序号 | 项目名称 |  | 计量单位 | 暂定金额（元） |  | 备注
1 | 暂列金额 |  | 元 | 32419
合 计 |  |  |  | 32419 |  | —
注：此表由招标人填写，如不能详列，也可只列暂列金额总额，投标人应将上述暂列金额计入投标总价中。
表—12—1

## 表-12-2 材料(工程设备)暂估价及调整表
材料（工程设备）暂估单价及调整表
工程名称：新建工程 |  |  | 标段：获各琦苏木沙如拉嘎查晾晒风干肉项目 | [7 empty] | 第 1 页 共 1 页
序号 | 材料(工程设备)名称、规格、型号 | 计量单位 |  | 数量 |  | 暂估(元) |  | 确认(元) |  | 差额±(元) |  |  | 备注
|  |  |  | 暂估 | 确认 | 单价 | 合价 | 单价 | 合价 | 单价 |  | 合价
1 | PVC装饰板 δ1.25 |  |  |  |  | 24.91
2 | 地砖 800×800 |  |  |  |  | 80
3 | 冷藏库门 |  |  |  |  | 572.21
4 | 彩钢卷帘 |  |  |  |  | 390
合计
总合计
注：此表由招标人填写“暂估单价”，并在备注栏说明暂估价的材料、工程设备拟用在哪些清单项目上，投标人应将上述材料、工程设备暂估单价计入工程量清单综合单价报价中。
表—12—2

## 表-12-3 专业工程暂估价及结算价表
专业工程暂估价及结算价表
工程名称：新建工程 |  |  | 标段：获各琦苏木沙如拉嘎查晾晒风干肉项目 |  |  |  | 第 1 页 共 1 页
序号 | 工程名称 | 工程内容 |  | 暂估金额（元） | 结算金额(元) | 差额±(元) |  | 备注
合 计
注：此表“暂估金额”由招标人填写，投标人应将“暂估金额”计入投标总价中。结算时按合同约定结算金额填写。
表—12—3

## 表-12-4 计日工表
计 日 工 表
工程名称：新建工程 |  | 标段：获各琦苏木沙如拉嘎查晾晒风干肉项目 | [5 empty] | 第 1 页 共 1 页
编号 | 项目名称 |  | 单位 | 暂定数量 | 实际数量 | 综合单价(元) | 合价(元)
[7 empty] | 暂定 |  | 实际
1 | 人工
1 | 计日工 |  | 工日 | 1
人工小计
2 | 材料
材料小计
3 | 机械
机械小计
四、企业管理费和利润
总 计
注：此表项目名称、暂定数量由招标人填写，编制招标控制价时，单价由招标人按有关计价规定确定；投标时，单价由投标人自主报价，按暂定数量计算合价计入投标总价中。结算时，按发承包双方确认的实际数量计算合价。
表—12—4

## 表-13 规费、税金项目清单与计价表
规费、税金项目计价表
工程名称：新建工程 |  | 标段：获各琦苏木沙如拉嘎查晾晒风干肉项目 |  |  | 第 1 页 共 1 页
序号 | 项目名称 |  | 计算基础 | 计算基数 |  | 计算费率(%) | 金额（元）
1 | 规费 |  | 社会保险费+住房公积金+水利建设基金+环境保护税
1.1 | 社会保险费 |  | 养老失业保险+基本医疗保险+工伤保险+生育保险
(1) | 养老失业保险 |  | 分部分项人工费+组织措施项目人工费+技术措施项目人工费+分部分项人工费调整+技术措施项目人工费调整 |  |  | 10.5
(2) | 基本医疗保险 |  | 分部分项人工费+组织措施项目人工费+技术措施项目人工费+分部分项人工费调整+技术措施项目人工费调整 |  |  | 3.7
(3) | 工伤保险 |  | 分部分项人工费+组织措施项目人工费+技术措施项目人工费+分部分项人工费调整+技术措施项目人工费调整 |  |  | 0.4
(4) | 生育保险 |  | 分部分项人工费+组织措施项目人工费+技术措施项目人工费+分部分项人工费调整+技术措施项目人工费调整 |  |  | 0.3
1.2 | 住房公积金 |  | 分部分项人工费+组织措施项目人工费+技术措施项目人工费+分部分项人工费调整+技术措施项目人工费调整 |  |  | 3.7
1.3 | 水利建设基金 |  | 分部分项人工费+组织措施项目人工费+技术措施项目人工费+分部分项人工费调整+技术措施项目人工费调整 |  |  | 0.4
1.4 | 环境保护税
2 | 税金 |  | 税前工程造价 |  |  | 9
合 计
表-13