## 表-04 单位工程投标报价汇总表
单位工程投标报价汇总表
工程名称：管网工程 |  |  | 第 1 页 共 1 页
序号 | 汇总内容 | 金额(元) |  | 其中：暂估价（元）
1 | 分部分项工程
1.1 | 给水工程
2 | 措施项目
2.1 | 其中：安全文明施工费
3 | 其他项目
3.1 | 其中：暂列金额
3.2 | 其中：专业工程暂估价
3.3 | 其中：计日工
3.4 | 其中：总承包服务费
3.5 | 其中：材料检验试验费
4 | 规费
5 | 税金
投标报价合计=1+2+3+4+5
注：本表适用于单位工程招标控制价或投标报价的汇总，如无单位工程划分，单项工程也使用本表汇总
表—04

## 表-08 分部分项工程和单价措施项目清单与计价表
分部分项工程和单价措施项目清单与计价表
工程名称：管网工程 | [6 empty] | 第 1 页 共 5 页
序号 | 项目编码 | 项目名称 | 项目特征描述 | 计量单位 | 工程量 | 金额（元）
[6 empty] | 综合单价 |  | 合价 | 其中
暂估价
给水工程
给水管道、水平定向穿越
1 | 040305001001 | 垫层 | 1.材料品种、规格:中粗砂垫层 | m3 | 649
2 | 040501008001 | 水平导向钻进 | 水平定向钻进 1.土壤类别:一、二类土 2.材质及规格:PE100级聚乙烯管DN100 1.6MPa 3.接口方式:熔接 4.管道检验及试验要求:水压试验、消毒冲洗 | m | 30
3 | 040501008004 | 水平导向钻进 | 水平定向钻进 1.土壤类别:一、二类土 2.材质及规格:PE100级聚乙烯管DN90 0.8Mpa 3.接口方式:熔接 4.管道检验及试验要求:水压试验、消毒冲洗 | m | 10
4 | 040501008005 | 水平导向钻进 | 水平定向钻进 1.土壤类别:一、二类土 2.材质及规格:PE100级聚乙烯管DN75 0.8Mpa 3.接口方式:熔接 4.管道检验及试验要求:水压试验、消毒冲洗 | m | 20
5 | 040501008006 | 水平导向钻进 | 水平定向钻进 1.土壤类别:一、二类土 2.材质及规格:PE100级聚乙烯管DN50 0.8Mpa 3.接口方式:熔接 4.管道检验及试验要求:水压试验、消毒冲洗 | m | 10
6 | 040501008007 | 水平导向钻进 | 水平定向钻进 1.土壤类别:一、二类土 2.材质及规格:PE100级聚乙烯管DN32 1.0MPa 3.接口方式:熔接 4.管道检验及试验要求:水压试验、消毒冲洗 | m | 50
7 | 040501008008 | 水平导向钻进 | 水平定向钻进 1.土壤类别:一、二类土 2.材质及规格:PE100级聚乙烯管DN25 1.25Mpa 3.接口方式:熔接 | m | 20
本页小计
注：为计取规费等的使用，可在表中增设其中：“定额人工费”
表—08
分部分项工程和单价措施项目清单与计价表
工程名称：管网工程 | [6 empty] | 第 2 页 共 5 页
序号 | 项目编码 | 项目名称 | 项目特征描述 | 计量单位 | 工程量 | 金额（元）
[6 empty] | 综合单价 |  | 合价 | 其中
暂估价
4.管道检验及试验要求:水压试验、消毒冲洗
8 | 040501004002 | 塑料管 | 1.材质及规格:PE100级聚乙烯管 DN100 1.6mpa 2.连接形式:热熔连接 3.管道检验及试验要求:水压试验、冲洗消毒 | m | 879
9 | 040501004018 | 塑料管 | 1.材质及规格:PE100级聚乙烯管DN90 0.8mpa 2.连接形式:热熔连接 3.管道检验及试验要求:水压试验、冲洗消毒 | m | 515
10 | 040501004019 | 塑料管 | 1.材质及规格:PE100级聚乙烯管 DN75 0.8mpa 2.连接形式:热熔连接 3.管道检验及试验要求:水压试验、冲洗消毒 | m | 813
11 | 040501004020 | 塑料管 | 1.材质及规格:PE100级聚乙烯管 DN50 0.8mpa 2.连接形式:热熔连接 3.管道检验及试验要求:水压试验、冲洗消毒 | m | 2997
12 | 040501004021 | 塑料管 | 1.材质及规格:PE100级聚乙烯管 DN32 1.0mpa 2.连接形式:热熔连接 3.管道检验及试验要求:水压试验、冲洗消毒 | m | 2406
13 | 040501004022 | 塑料管 | 1.材质及规格:PE100级聚乙烯管 DN25 1.25mpa 2.连接形式:热熔连接 3.管道检验及试验要求:水压试验、冲洗消毒 | m | 2377
14 | 031003013001 | 水表 | 1.型号、规格:DN20入户水表 | 个 | 73
15 | 010507006001 | 化粪池、检查井 | 1.5m3蓄水池 | 座 | 2
16 | 030109011001 | 潜水泵 | 1.潜水泵，扬程50m，流量10m³/h | 台 | 2
17 | 040803001001 | 电缆 | 1.名称:铜芯电缆 2.规格:YJV-4*25+1*16 | m | 100
分部小计
井室
18 | 040504002001 | 混凝土井 | 1.名称:预制混凝土井，井径Φ1200，平均井深2m | 座 | 9
本页小计
注：为计取规费等的使用，可在表中增设其中：“定额人工费”
表—08
分部分项工程和单价措施项目清单与计价表
工程名称：管网工程 | [6 empty] | 第 3 页 共 5 页
序号 | 项目编码 | 项目名称 | 项目特征描述 | 计量单位 | 工程量 | 金额（元）
[6 empty] | 综合单价 |  | 合价 | 其中
暂估价
2.井盖、井圈材质及规格:Φ700重型球墨铸铁井盖 3.钢管井字架搭拆
分部小计
管件
19 | 040502003001 | 塑料管管件 | 1.种类:PE抱箍DN250*110 2.连接方式:热熔连接 | 个 | 1
20 | 040502003002 | 塑料管管件 | 1.种类:PE弯头DN100 2.连接方式:热熔连接 | 个 | 2
21 | 040502003040 | 塑料管管件 | 1.种类:PE异径三通DN110*75 2.连接方式:热熔连接 | 个 | 3
22 | 040502003041 | 塑料管管件 | 1.种类:PE异径三通DN110*50 2.连接方式:热熔连接 | 个 | 1
23 | 040502003042 | 塑料管管件 | 1.种类:PE弯头DN90 2.连接方式:热熔连接 | 个 | 2
24 | 040502003043 | 塑料管管件 | 1.种类:PE异径弯头DN90*75 2.连接方式:热熔连接 | 个 | 1
25 | 040502003044 | 塑料管管件 | 1.种类:PE异径三通DN90*75 2.连接方式:热熔连接 | 个 | 1
26 | 040502003045 | 塑料管管件 | 1.种类:PE异径三通DN90*50 2.连接方式:热熔连接 | 个 | 2
27 | 040502003046 | 塑料管管件 | 1.种类:PE异径弯头DN75*50 2.连接方式:热熔连接 | 个 | 2
28 | 040502003047 | 塑料管管件 | 1.种类:PE异径弯头DN75*32 2.连接方式:热熔连接 | 个 | 1
29 | 040502003048 | 塑料管管件 | 1.种类:PE异径三通DN75*50 2.连接方式:热熔连接 | 个 | 5
30 | 040502003049 | 塑料管管件 | 1.种类:PE异径三通DN75*32 2.连接方式:热熔连接 | 个 | 1
31 | 040502003050 | 塑料管管件 | 1.种类:PE异径三通DN75*25 2.连接方式:热熔连接 | 个 | 3
本页小计
注：为计取规费等的使用，可在表中增设其中：“定额人工费”
表—08
分部分项工程和单价措施项目清单与计价表
工程名称：管网工程 | [6 empty] | 第 4 页 共 5 页
序号 | 项目编码 | 项目名称 | 项目特征描述 | 计量单位 | 工程量 | 金额（元）
[6 empty] | 综合单价 |  | 合价 | 其中
暂估价
32 | 040502003051 | 塑料管管件 | 1.种类:PE弯头DN50 2.连接方式:热熔连接 | 个 | 4
33 | 040502003052 | 塑料管管件 | 1.种类:PE异径弯头DN50*32 2.连接方式:热熔连接 | 个 | 4
34 | 040502003053 | 塑料管管件 | 1.种类:PE异径三通DN50*32 2.连接方式:热熔连接 | 个 | 7
35 | 040502003054 | 塑料管管件 | 1.种类:PE异径三通DN50*25 2.连接方式:热熔连接 | 个 | 12
36 | 040502003055 | 塑料管管件 | 1.种类:PE弯头DN32 2.连接方式:热熔连接 | 个 | 10
37 | 040502003056 | 塑料管管件 | 1.种类:PE异径弯头DN32*25 2.连接方式:热熔连接 | 个 | 9
38 | 040502003057 | 塑料管管件 | 1.种类:PE异径三通DN32*25 2.连接方式:热熔连接 | 个 | 28
39 | 040502003058 | 塑料管管件 | 1.种类:PE弯头DN25 2.连接方式:热熔连接 | 个 | 34
40 | 040502003059 | 塑料管管件 | 1.种类:PE变径直接110*90 2.连接方式:热熔连接 | 个 | 1
41 | 040502003060 | 塑料管管件 | 1.种类:PE变径直接75*50 2.连接方式:热熔连接 | 个 | 1
42 | 040502003061 | 塑料管管件 | 1.种类:PE变径直接75*32 2.连接方式:热熔连接 | 个 | 1
43 | 040502003062 | 塑料管管件 | 1.种类:PE变径直接50*32 2.连接方式:热熔连接 | 个 | 2
44 | 040502003063 | 塑料管管件 | 1.种类:PE变径直接50*25 2.连接方式:热熔连接 | 个 | 1
45 | 040502003064 | 塑料管管件 | 1.种类:PE变径直接32*25 2.连接方式:热熔连接 | 个 | 8
46 | 040502006001 | 法兰 | 1.种类:法兰盘DN100 | 个 | 2
47 | 040502006015 | 法兰 | 1.种类:法兰盘DN75 | 个 | 8
48 | 040502006016 | 法兰 | 1.种类:法兰盘DN50 | 个 | 10
49 | 040502005020 | 阀门 | 1.种类:球阀 2.材质及规格:DN100 铸钢 3.连接方式:法兰连接 | 个 | 1
50 | 040502005021 | 阀门 | 1.种类:球阀 | 个 | 4
本页小计
注：为计取规费等的使用，可在表中增设其中：“定额人工费”
表—08
分部分项工程和单价措施项目清单与计价表
工程名称：管网工程 | [6 empty] | 第 5 页 共 5 页
序号 | 项目编码 | 项目名称 | 项目特征描述 | 计量单位 | 工程量 | 金额（元）
[6 empty] | 综合单价 |  | 合价 | 其中
暂估价
2.材质及规格:DN75 3.连接方式:法兰连接
51 | 040502005022 | 阀门 | 1.种类:球阀 2.材质及规格:DN50 3.连接方式:法兰连接 | 个 | 4
52 | 040501004023 | 塑料管 | 1.材质及规格:PPR专用管材 DN20 2.连接形式:热熔连接 3.管道检验及试验要求:水压试验、冲洗消毒 | m | 110
53 | 031003001001 | 螺纹阀门 | 1.种类:90°内丝弯头De20 2.连接方式:螺纹连接 | 个 | 73
54 | 040502003066 | 塑料管管件 | 1.种类:管卡De20 2.连接方式:热熔连接 | 个 | 146
55 | 031003001003 | 螺纹阀门 | 1.种类:90°内丝弯头De20 2.连接方式:螺纹连接 | 个 | 73
56 | 031003008001 | 除污器(过滤器） | 1.规格、压力等级:过滤器De20 2.连接形式:螺纹连接 | 组 | 73
57 | 031004014001 | 给、排水附(配)件 | 1.规格、压力等级:水嘴De20 2.连接形式:螺纹连接 | 个 | 73
58 | 031003001004 | 螺纹阀门 | 1.种类:球阀De20 2.连接方式:螺纹连接 | 个 | 73
59 | 031003001005 | 螺纹阀门 | 1.种类:内丝直通接头De20 2.连接方式:螺纹连接 | 个 | 146
60 | 031002003001 | 套管 | 1.名称：PE柔性防水套管DN110 | 个 | 2
61 | 031002003002 | 套管 | 1.名称：PE柔性防水套管DN75 | 个 | 8
62 | 031002003003 | 套管 | 1.名称：PE柔性防水套管DN50 | 个 | 8
63 | 031003001002 | 螺纹阀门 | 1.种类:弥合性水锤预防阀DN32 2.连接方式:螺纹连接 | 个 | 1
64 | 030601002001 | 压力仪表 | 1.压力表量程 0.8MPa | 台 | 1
分部小计
措施项目
本页小计
合 计
注：为计取规费等的使用，可在表中增设其中：“定额人工费”
表—08

## 表-11 总价措施项目清单与计价表
总价措施项目清单与计价表
工程名称：管网工程 | [6 empty] | 第 1 页 共 1 页
序号 | 项目编码 | 项目名称 | 计算基础 | 费率(%) | 金额(元) | 调整费率(%) |  | 调整后金额(元) | 备注
1 | 041109001 | 安全文明施工费
1.1 | 041109001001 | 安全文明施工与环境保护费 | 分部分项人工费+技术措施项目人工费 | 2
1.2 | 041109001002 | 临时设施费 | 分部分项人工费+技术措施项目人工费 | 1
2 | 041109004001 | 雨季施工增加费 | 分部分项人工费+技术措施项目人工费 | 0.5
3 | 041109007001 | 已完工程及设备保护费 | 分部分项人工费+技术措施项目人工费 | 0.5
4 | 04B001 | 工程定位复测费 | 分部分项人工费+技术措施项目人工费 | 0
5 | 041109003001 | 二次搬运费 | 分部分项人工费+技术措施项目人工费 | 0
6 | 04B002 | 特殊地区施工增加费 | 分部分项人工费+技术措施项目人工费 | 0
7 | 041109002001 | 夜间施工增加费
8 | 041109002002 | 白天在地下室施工增加费
9 | 041109004002 | 冬季施工增加费
合 计
注：1.“计算基础”中安全文明施工费可为“定额基价”、“定额人工费”或“定额人工费+定额机械费”，其他项目可为“定额人工费”或“定额人工费+定额机械费”。 2.按施工方案计算的措施费，若无“计算基础”和“费率”的数值，也可只填“金额”数值，但应在备注栏说明施工方案出处或计算方法。
表-11

## 表-12 其他项目清单与计价汇总表
其他项目清单与计价汇总表
工程名称：管网工程 |  |  |  | 第 1 页 共 1 页
序号 | 项目名称 | 金额(元) | 结算金额(元) |  | 备注
1 | 暂列金额 | 26990 |  |  | 明细详见表-12-1
2 | 暂估价
2.1 | 专业工程暂估价 |  |  |  | 明细详见表-12-3
2.2 | 材料暂估价 | 一 |  |  | 明细详见表-12-2
3 | 计日工 |  |  |  | 明细详见表-12-4
4 | 总承包服务费 |  |  |  | 明细详见表-12-5
5 | 材料检验试验费
6 | 建筑工程能效测评费
7 | 工程变更及现场签证
8 | 提前竣工（赶工补偿）
9 | 无负荷联合试运转费
10 | 停窝工损失费
11 | 施工期间未完工程保护费
12 | 企业自有工人培训管理费
13 | 建筑工人实名制费 | 28950
合计 |  |  |  |  | —
注：材料（工程设备）暂估单价进入清单项目综合单价，此处不汇总。
表-12

## 表-12-1 暂列金额表
暂列金额明细表
工程名称：管网工程 |  |  |  | 第 1 页 共 1 页
序号 | 项目名称 | 计量单位 | 暂定金额（元） |  | 备注
1 | 暂列金额 | 元 | 26990
合 计 |  |  | 26990 |  | —
注：此表由招标人填写，如不能详列，也可只列暂列金额总额，投标人应将上述暂列金额计入投标总价中。
表—12—1

## 表-12-2 材料(工程设备)暂估价及调整表
材料（工程设备）暂估单价及调整表
工程名称：管网工程 | [9 empty] | 第 1 页 共 1 页
序号 | 材料(工程设备)名称、规格、型号 | 计量单位 | 数量 |  | 暂估(元) |  | 确认(元) |  | 差额±(元) |  |  | 备注
|  |  | 暂估 | 确认 | 单价 | 合价 | 单价 | 合价 | 单价 |  | 合价
合计
总合计
注：此表由招标人填写“暂估单价”，并在备注栏说明暂估价的材料、工程设备拟用在哪些清单项目上，投标人应将上述材料、工程设备暂估单价计入工程量清单综合单价报价中。
表—12—2

## 表-12-3 专业工程暂估价及结算价表
专业工程暂估价及结算价表
工程名称：管网工程 | [5 empty] | 第 1 页 共 1 页
序号 | 工程名称 | 工程内容 | 暂估金额（元） | 结算金额(元) | 差额±(元) |  | 备注
合 计
注：此表“暂估金额”由招标人填写，投标人应将“暂估金额”计入投标总价中。结算时按合同约定结算金额填写。
表—12—3

## 表-12-4 计日工表
计 日 工 表
工程名称：管网工程 | [6 empty] | 第 1 页 共 1 页
编号 | 项目名称 | 单位 | 暂定数量 | 实际数量 | 综合单价(元) | 合价(元)
[6 empty] | 暂定 |  | 实际
1 | 人工
| 普工 | 工日 | 1
| 技工 | 工日 | 1
人工小计
2 | 材料
材料小计
3 | 机械
机械小计
四、企业管理费和利润
总 计
注：此表项目名称、暂定数量由招标人填写，编制招标控制价时，单价由招标人按有关计价规定确定；投标时，单价由投标人自主报价，按暂定数量计算合价计入投标总价中。结算时，按发承包双方确认的实际数量计算合价。
表—12—4

## 表-13 规费、税金项目清单与计价表
规费、税金项目计价表
工程名称：管网工程 |  |  |  | 第 1 页 共 1 页
序号 | 项目名称 | 计算基础 | 计算基数 |  | 计算费率(%) | 金额（元）
1 | 规费 | 社会保险费+住房公积金+水利建设基金+环境保护税
1.1 | 社会保险费 | 养老失业保险+基本医疗保险+工伤保险+生育保险
(1) | 养老失业保险 | 分部分项人工费+组织措施项目人工费+技术措施项目人工费+分部分项人工费调整+技术措施项目人工费调整 |  |  | 10.5
(2) | 基本医疗保险 | 分部分项人工费+组织措施项目人工费+技术措施项目人工费+分部分项人工费调整+技术措施项目人工费调整 |  |  | 3.7
(3) | 工伤保险 | 分部分项人工费+组织措施项目人工费+技术措施项目人工费+分部分项人工费调整+技术措施项目人工费调整 |  |  | 0.4
(4) | 生育保险 | 分部分项人工费+组织措施项目人工费+技术措施项目人工费+分部分项人工费调整+技术措施项目人工费调整 |  |  | 0.3
1.2 | 住房公积金 | 分部分项人工费+组织措施项目人工费+技术措施项目人工费+分部分项人工费调整+技术措施项目人工费调整 |  |  | 3.7
1.3 | 水利建设基金 | 分部分项人工费+组织措施项目人工费+技术措施项目人工费+分部分项人工费调整+技术措施项目人工费调整 |  |  | 0.4
1.4 | 环境保护税
2 | 税金 | 税前工程造价 |  |  | 9
合 计
表-13