## Sheet1
杭锦后旗城区环卫配套设施及垃圾分类无害化处理建设项目
序号 | 名称 | 技术规格参数 | 数量
1 | 手持电动吹风机 | 1.风量 ≥760m³/h 2.风速 ≥210km/h 3.风管直径 65mm 4.电池 ≥40V/4Ah 5.最大功率 800W | 50
2 | 电动垃圾收集车 | 1.外形尺寸（长*宽*高）mm ≥3600×1200×1700 2.整车重量 ≥450kg 额定载重 ≥1000kg 3.电池 ≥72V/120A免维护电池 4.扭矩无刷电机 ≥2500w 5.液压电机 ≥800W 6.驱动控制器 ≥2500W（带矢量自动修复功能） 7.充电器（智能自动断电式充电器） | 15
3 | 电动垃圾收集车 | 1.外形尺寸（长*宽*高）≥1500×1100×800mm， 2.材质 大梁方钢 mm ≥40*60 厚度 mm ≥2.75，车斗底板厚度 mm ≥1.2， 3.电机 ≥2200W 4.控制器 ≥36管控制器 5.电池 ≥72V/150ah 6.带液压自卸功能，车棚、天窗、顶灯、射灯。 | 22
4 | 垃圾箱 | 1、箱体尺寸: 2140mmX1400mmX1000mm: 2、箱体主材料采用优质冷轧钢板，箱顶的盖板厚度 2.0mm; 箱体侧板厚度 2.0mm:底板厚度 3.0mm;后门采用2.0mm 厚优质冷轧钢板制作。 3、箱体内部经防腐处理，底部满焊，不得渗漏; 4、框架采用 30X40 mm方钢制作，管壁厚度为2.0mm;底部大梁采用 120#国标槽钢: 5、垃圾箱两侧各设一个投料门，机械支撑投料方便: 6、焊接技术:全箱采用二保焊焊接，焊接表面平整光滑，无焊渣飞沾; 7、垃圾箱能全密封好，不漏水; 8、工艺经过打磨、抛光、防腐、防锈处理后再进行酸洗磷化处理，里外喷涂防锈底漆一遍，面漆采用高级汽车专用烤漆喷涂，再经高温烘烤冷却，适合户外恶劣天气下长期使用，并张贴使用警示标识、反光安全标识，颜色可根据客户要求喷涂外观: 9、箱体后门采用骨架结构，加装密封装置，并且后门密封胶条为耐油、耐腐蚀、耐老化，无污水泄漏; 10、轨道及限位装置:其必须坚固，并能够与采购单位现有小型钩臂车配套使用: 11、箱底轮子采用铸钢轮，实心轴，可有效保证箱体承重。 12、箱体出料门加装密封装置，密封装置耐油、耐腐蚀、耐老化，确保无污水泄漏:门框和门具有足够的刚度，确保正常使用中不会出现变形; 13、垃圾箱外形美观，结构坚固;箱体可根据客户要求印制环卫标语。 14、产品功能:垃圾箱是城市精神文明建设必不可少的设备之一，垃圾箱是回收垃圾的必备设备，占地面积小，节约土地资源;高强度耐磨钢材，设备坚固耐用，使用寿命长。 | 45
5 | 大翻斗 | 1、车辆名称: 自卸汽车 2、车身颜色:同城绿 3、燃料种类:柴油 4、功率(kw):≥135 5、排放标准: 国VI 6、轮胎数:6 轮胎规格:0R20 7、轴距(mm):3400 8、轴数:2 9、转向形式:方向盘 10、总质量 (kg):≤16000 11、整备质量(kg):≥5000 12、额定载质量 (kg):≥5000 13、驾驶室准乘人数(人):3 | 1
6 | 雪滚 | 1.滚刷宽度 mm ≥3300 2.行走提升高度 mm ≥350 3.整机重量 kg ≥1500 4.30°角清扫宽度 mm ≤3000 5.滚刷材质 聚义丙烯钢丝混合 6.发动机功率 kw ≥37 | 2
7 | 单钩臂车 （汽油） | 1、底盘：国内优质底盘 国六排放，汽油 2、发动机功率：≥90kw 3、轴距：≥2700mm 4、前悬\后悬：≥720\885mm 5、接近角\离去角：≥40/24° 6、整备质量：≥1340kg 7、总质量：≤3495kg 8、额定载质量：≥1370kg 9、起吊重量：≥1000kg 10、配套垃圾箱容积：≥与客户现有箱体配套 11、控制方式：驾驶室控制 | 2
8 | 融雪撒布车 | 1.外形尺寸（mm）≥3800×2000×1600 2.料仓容积(m³)≥6 3.撒布量(g/m²)20～200 4.撒布宽度(m) 5～16米可调 5.液压系统压力≥16（Mpa) 6.抛盘直径500mm 7.工作速度(km/h)15～60可调 8.独立双缸汽油功率15KW 9.控制单元液控阀 10.操作系统遥控（手动）一体 11.双链条传送，大扭距减速器液压马达传动，驾驶室控制，防水布， 12.V型减压装置，过滤网，爬梯，照明灯 13.配置农用车，（车斗长 ≥4.2米） | 1
9 | 不锈钢果皮箱（二分类） | 1、品名：不锈钢果壳箱 2、外形尺寸：90Cm*40Cm*90Cm（±5mm） 3、材料：整体选用201不锈钢板制作，要求必须具有较好的防腐、防锈、阻燃、耐磨、耐酸碱、质硬等性能； 4、顶盖采用厚度为0.9mm（±0.05mm）的不锈钢板压制，折弯焊接成型；无焊接、无毛边；弧形设计：方便雨水滑落，避免雨水残留腐蚀顶盖； 5、箱体四块封板采用厚度为0.9mm（±0.05mm）的不锈钢经激光切割折弯焊接成型； 6、底座采用厚度为0.9mm（±0.05mm）的不锈钢板压制，折弯焊接成型，能有效保证果皮箱的底部不锈蚀，保证果皮箱的底部强度； 7.果皮箱底部设底座固定梁2条，每条梁预留螺栓孔2个；内置固定螺栓4只，螺栓规格为Φ10*80mm（入地深度为100mm）（±5mm），具有防盗功能； 8.垃圾桶整体打磨成型后表面经过除油、磷化处理，表面清理干燥后四块封板进行静电户外塑粉喷涂，经过流水线220度高温固化后再出炉冷却，加工后的塑粉附着力强，不易脱落，能长时间有效的防治户外腐蚀， 9、内胆：内胆采用压机模具一次性成型，方便工人垃圾分类；双面光滑，材质为0.4mm厚的镀锌板.内胆规格31*31*48mm.防腐、阻燃、可对垃圾进行分类回收、一次性倾到垃圾方便等性能； 10.标识要求：箱体一侧设置“可回收”、“不可回收”字样标识及对应的物品示意图， 11.外观造型：无焊点链接技术，美观大方，实用、防盗型、符合现代城市设施要求； | 100
10 | 不锈钢果皮箱（四分类） | 1、品名：不锈钢果壳箱 2、外形尺寸：1250*360*950mm（±5mm） 3、材料：整体选用201不锈钢板制作，要求必须具有较好的防腐、防锈、阻燃、耐磨、耐酸碱、质硬等性能； 4、顶盖采用厚度为0.9mm（±0.05mm）的不锈钢板压制，折弯焊接成型；无焊接、无毛边；弧形设计：方便雨水滑落，避免雨水残留腐蚀顶盖； 5、箱体四块封板采用厚度为0.9mm（±0.05mm）的不锈钢经激光切割折弯焊接成型； 6、底座采用厚度为0.9mm（±0.05mm）的不锈钢板压制，折弯焊接成型，能有效保证果皮箱的底部不锈蚀，保证果皮箱的底部强度； 7.果皮箱底部设底座固定梁2条，每条梁预留螺栓孔2个；内置固定螺栓4只，螺栓规格为Φ10*80mm（入地深度为100mm）（±5mm），具有防盗功能； 8.垃圾桶整体打磨成型后表面经过除油、磷化处理，表面清理干燥后四块封板进行静电户外塑粉喷涂，经过流水线220度高温固化后再出炉冷却，加工后的塑粉附着力强，不易脱落，能长时间有效的防治户外腐蚀， 9、内胆：镀锌板； 10标识要求：箱体一侧设置“可回收”、“不可回收”字样标识及对应的物品示意图， 11.外观造型：无焊点链接技术，美观大方，实用、防盗型、符合现代城市设施要求； | 150
11 | 多功能电动 油污清洗车 | 1.外形尺寸（mm）≥3200×1000×1400 2.车厢尺寸（mm）≥1700×1000×985 3.水箱容积（L）≥400L 4.最高行驶速度（km/h）≤25（空载） 5.最大爬坡度（空载）15% 6.最大续行里程（km）≥30 7.额定载质量（kg）≥900 8.电池容量国内知名品牌免维护电池，60V/58Ah 9.行走电机功率1500w，高磁钢无刷差速电机 10.作业发动机功率13HP汽油发动机，原装电启动开关，另配有手拉启动，在没有电的情况下，可手拉启动 11.水泵压力25MP 12.高温蒸汽流量4升/分钟 13.高温蒸汽压力20MP/Cm³ 14.高压冲洗杨程10-12m 15.喷头前置角度可调节洗地喷杆使用两个万向球头活接控制，在使用过程中可调节方向；控制开关位置在于座桶两侧，方便操作 16.高压水管10米（带耐磨保护套管），10米高温管，水管自动收放卷盘 17.水枪 高温水枪一把，高压冷水枪一把 18.速度控制系统:差速双驱（电机直接驱动）； 19.工作燃料:工作压力为汽油，锅炉加热为柴油 20.水箱性能:不锈钢，永久防锈；水箱自带清洁、排污专用接口，水箱溢流口，带水位观测口，消防注水口. 21.箱体性能 箱体为螺栓固定，方便拆卸维修；车箱后侧设有散气孔，后门为消防卷帘门 22.颜色&LOGO 可根据客户需求订制 23.座椅 高级仿真皮皮革面料+高回弹PU 24.灯光及信号 组合前灯，转向灯，组合后尾灯；电喇叭及倒车蜂鸣器 25.轮胎 选用中国驰名品牌轮胎，前轮350-12；后轮400—12 26.喷涂工艺 车架采用汽车烤漆工艺，经抛丸、磷化、电泳烤漆处理，抗腐蚀性强，色泽亮丽，美观大方。需提供电泳烤漆设备发票证明材料。 27.采用原装高压冲洗机，具有流量小压力大的重要特点。对于城市中“牛皮癣”、小广告的清除及道板、护栏的清洗有很好的效率、效果。 28.与大型的冲洗车相比，小巧而灵活，机动性强。既可以清洗道板、路崖的死角部位，又可以防止交通堵塞给城市到来的压力 | 2
12 | 电池 | 48V/45ah | 50
13 | 装载机 | 1.铲斗容量：m3 ≥1.0 2.行走方式：轮胎式 3.工况用途：通用型 4.额定载重量：kg ≥3000 5.整机操作重量：kg ≥7000。 6.最大挖掘力（掘起力）(kN)：90±5 7.最大牵引力(kN)：100 8.发动机额定功率：KW≥80 9.整机长度✕宽度✕高度(mm)：6600✕2500✕2700 10.铲斗宽度(mm)：1900 11.卸载高度-卸载角度为45°(mm)：1860 12.卸载距离-卸载角度为45°(mm)：1230 13.锰钢抓头 | 1
14 | 轮式挖机 | 1.功率：48kw 2200rpm/min 2.挖掘高度（mm）≤6200 3.挖掘深度（mm）：≤3300 4.整机重量：kg ≥6500 5.挖掘斗容（m3）：≥0.2 6.整机宽度（mm）≥2100 7.液压油箱容量（L)：110 8.燃油箱容量（L)：110 9.配备破碎锤 | 1
15 | 电动三轮 保洁车 | 1.箱体尺寸 mm ≥1300x900x500 2.电机：≥650W 3.控制器：15管一体变档 4.整车重量：≥225kg 5.箱体内加隔离板 | 300
16 | 扫路车 | 1、国六排放柴油发动机功率 (KW): ≥150 2、前悬/后悬 (mm):≥1400/1930 3、整备质量 (kg):≥11600 4、额定质量 (kg):≥6200 5、总重量(kg):≥18000 6、接近角/离去角(°): ≥17/12 7、外形尺寸(mm):≥8300*2450*3050 8、清扫宽度 (mm):≥3.4 9、清扫速度(mm):3.5-15 10、清扫效率 (%): ≥92 11、卸料角 (°):≥45 12、控制器:“显示屏+控制器+CAN 总线操作面板”的控制模式 13、整车具有国家工业和信息化部颁布的《车辆生产企业及产品公告》的汽车公告车辆公告名称为扫路车，产品型号在《车辆生产企业及产品公告》中可查询到。 14、采用气动控制的汽车离合器装置控制副发动机与风机之间的传动，保证副发动机空载起动和副发动机停机时与风机的自动脱离。 15、滤筒采用电气控制器自动控制压缩空气脉冲喷吹清灰，具有标准除尘、强制除尘、外接气源维护除尘三种自动除尘模式 16、设置有晴天、雨天清扫作业转换风门，可实现扫路车干式除尘清扫作业和雨天清扫作业两种作业工况的相互转换。 17、车辆需采用“显示屏+控制器+CAN 总线操作面板”的控制模式。作业启动和 18、在车辆右侧后轮之后，需具有用于控制垃圾箱的卸料、调试维修的副控制盒 19、垃圾箱举升油缸需设置有平衡阀，设置有手动安全撑杆支撑垃圾箱并设置有传感器，用于确认安全撑杆的状态，防止误操作。 20、两扫刷采用左、右独立或联动工作设计,保证在车辆使用中既能独立右扫或左扫。 21、配备语音报警系统，能在作业和卸车时发出多种语音报警和提示信息。 22、可根据路面情况选择多种作业模式，选定作业模式后各作业机构的启动与关停由程序自动控制，智能化一键式操作，作业模式需有全扫作业、左扫作业、右扫作业等。 23、需具有自带水箱喷淋降尘功能，抑制倾倒垃圾扬尘,解决干式扫路车倾倒垃圾扬尘污染周边环境隐患。 24、需设计有两套液压传动控制系统。垃圾箱升、降，后门开、闭，既可由主副发动机单独取力控制，也可同时取力控制。主发动机单独取力控制时无需启动副发动机实现垃圾箱倾翻卸料. | 2
17 | 吸尘车 | 1、底盘: 国六标准，副发动机排放标准达到国四标准; 2、整车具有国家工业和信息化部颁布的《车辆生产企业及产品公告》的汽车公告车辆公告名称为吸尘车，产品型号在《车辆生产企业及产品公告》中可查询到，购置税在国家免征目录里面能够上牌; 3、总质量 (kg):≥18000 4、外形尺寸(mm):≥7800x2500x3000 5、整备质量 (kg):≥10450 6、额定质量 (kg):≥7330 7、接近角 (°):≥19 8、清扫宽度 (m):≥2.5 9、垃圾箱总容积 (含除尘箱)(m³)>9.5 10、整车采用双发动机主发动机控制整车行走、副发动机控 制作业; 11、 滤筒: 滤筒组需采用垂直悬挂，利于脉冲清理，重 力沉降。滤筒基材需采用防油、防水、防弱酸碱的材质，过滤精度不低于 0.5um，过滤效率不低于 99%。滤筒除尘采用“CAN总线智能控制电脉冲+文丘里喷吹管”高速喷吹压缩空气除尘清灰方式。 12、 左、右单扫盘具有防碰撞避让功能。 13、风机排风口需设有消声器，可降低风机噪音。 14、操作模式:驾驶室内上装操控主界面需采用“显示屏+控制器+CAN总线操作面板”模式。 | 1
18 | 洗扫车 | 1、底盘：相当于或优于东风天锦系列的底盘 2、▲外形尺寸（长×宽×高）：≤8650×2550×3050 3、总质量（kg）：≥18000 4、▲额定载质量（kg）：≥5500 5、▲整备质量（kg）：≥12300 6、▲前悬/后悬:≥1430/2205 7、▲接近角/离去角(°)：≥17/12 8、发动机功率：≥169KW 9、清水箱容积：≥9m³ 10、垃圾箱容积：≥6.5m³ 11、低压洒水功能：冲洗宽度25米 12、高压泵压力/流量：14MPa / 137L/min 13、副发动机功率：≥119KW 14、风机风量/全压：21500m³/h /10520Pa 15、最大洗扫宽度：3.5米 16、吸净率：≥95% 17、手持喷枪，20m自收清洗卷盘 18、整车具有国家工业和信息化部颁布的《车辆生产企业及产品公告》，产品型号在《车辆生产企业及产品公告》中可查询到 | 2
19 | 抑尘车 | 1、轴距：≥4350+1350 2、总质量：≤25000kg 3、▲额定载质量：≥11500kg 4、▲整备质量：≥13300kg 5、▲前悬\后悬 ≥ 1500/3400 6、燃油/排放：国六柴油 7、发动机功率：≥190Kw 8、前冲洗宽度：≥25m 9、低压控制方式：驾驶室内气动控制 10、▲公告有效容积：≥14.65 m³ 11、风机功率：≥30KW 12、▲风机驱动：全液压驱动 13、水平射程：≥90~100m 14、俯仰角度：-10~50度 15、旋转角度：±180度 16、控制方式：手动、遥控双控制（电液系统） 17、▲整车外形尺寸：≥11000×2550×3800 18、接近角/离去角（°）：≥21/8 19、整车具有国家工业和信息化部颁布的《车辆生产企业及产品公告》，产品型号在《车辆生产企业及产品公告》中可查询到 | 1
20 | 水平压缩机 | 1、垃圾箱容积：18m³ 2、长×宽×高：≥6300×2500×2300（mm） 3、翻转料斗 容积 ：3.5m³ 4、压缩循环时间：≤45S 5、翻转机构循环时间：≤26S 6、投料口尺寸：≥2000×1420（mm） 7、投料口离地高度：≤1700mm 8、电源：380V 9、压缩力：≥35T 10、控制方式：PLC智能自动控制 11、能与现有车辆匹配使用 | 4
21 | 吸粪车 | 1、▲外形尺寸（长×宽×高）mm：≥7300×2460×3520 2、轴距（mm）：≥3950 3、▲前悬/后悬（mm）：≥1430/2040 4、接近角/离去角（°）：≥17/13 5、▲整备质量（kg）：≥7400 6、总质量（kg）：≤16200 7、底盘：相当于或优于东风天锦系列 8、发动机功率：≥142KW 9、燃油/排放：柴油/国六 10、▲公告有效容积（m³）：≥10.7 11、▲罐体尺寸(直径*直段长)：≥Φ1800*4350圆柱形罐体（椭圆截面不属于） 12、该车罐体尾部顶端需配备有手动吸污旋转把杆，由气动闸阀控制抽吸管开闭，旋转角度可达0~270°，移动角度及范围大，不需调整停车位置即可作业，减轻作业人员的工作强度。 13、整车具有国家工业和信息化部颁布的《车辆生产企业及产品公告》，产品型号在《车辆生产企业及产品公告》中可查询到 | 2
22 | 水罐车 | 1、底盘：相当于或优于东风、解放、重汽等国内优质底盘 2、发动机功率：≥180KW 3、燃油种类：柴油 4、整备质量：≥11000kg 5、最大总质量：≥25000kg 6、最高车速：90km/h 7、水罐容积：≥17m³ 8、水泵扬程：90m 9、水泵流量：900L/min 10、前冲最大洒水宽度：≥20m（可调360°） 11、后洒最大洒水宽度：≥20m 12、侧洒最大洒水宽度：≥20m 13、高炮枪射程：≥30m 14、洒水系统操作形式：驾驶室内气动控制操作 15、整车尺寸：≥9950×2500×3000㎜ | 15
23 | 合计数量 |  | 769