## 清单封面
| 中蒙医院低压配电工程 |  | 工程
招 标 工 程 量 清 单
招标人： |  | 法定代表人 或其授权人：
| （单位盖章） |  |  | （签字或盖章）
工程造价 咨 询 人： |  | 法定代表人 或其授权人：
| （单位资质专用章） |  |  | （签字或盖章）
编制人： |  | 复核人：
| （签字、盖执业专用章） |  |  | （签字、盖执业专用章）
编制时间： | 2023年07月10日 | 复核时间：

## 清单填表须知
填表须知
1 | 工程量清单应由具有编制招标文件能力的招标人、受其委托具有相应资质的电力工程造价咨询人进行编制。
2 | 招标人提供的工程量清单的任何内容不应删除或涂改。
3 | 工程量清单格式的填写应符合下列规定：
3.1 | 工程量清单中所有要求签字、盖章的地方，应由规定的单位和人员签字、盖章。
3.2 | 总说明应按下列内容填写：
（1）配电站、开关站工程工程概况应包括建设性质、建设规模、电气主接线、配电装置、补偿装置、设计单位、建设地点等内容；
（2）充电站、换电站工程工程概况应包括建设性质、建设规模、充（换）电设备配置、设计单位、建设地点等内容；
（3）配电线路工程概况包括线路（电缆）亘长、回路数、起止杆（塔）号、设计气象条件、沿线地形比例、沿线地质条件、杆塔类型与数量、导线型号规格（电缆型号规格）、地线型号规格、光缆型号规格、电缆敷设方式等内容；
（4）通信工程工程概况包括光缆路由、本期通信网络组织方式、通道组织、业务接入及辅助设备配置、建设地点等。
3.3 | 其他说明应按如下内容填写：
（1）工程招标和分包范围；
（2）工程量清单编制依据；
（3）工程质量、材料等要求；
（4）施工特殊要求；
（5）交通运输情况、健康环境保护和安全文明施工；
（6）其他需要说明的内容。
3.4 | 分部分项工程量清单按序号、项目编码、项目名称、项目特征、计量单位、工程量、备注等内容填写。
3.5 | 措施项目清单按序号、项目编码、项目名称、项目特征、计量单位、工程量、备注等内容填写。
3.6 | 其他项目清单按序号、项目名称等内容填写。
3.7 | 投标人采购材料（设备）表按序号、材料（设备）名称、型号规格、计量单位、数量、单价、备注等内容填写。
3.8 | 招标人采购材料（设备）表按序号、材料（设备）名称、型号规格、计量单位、数量、单价、交货地点及方式、备注等内容填写。
4 | 如有需要说明其他事项，可增加条款。

## 清单目录
建筑分部分项工程量清单 .................................................................................................................................................... | ............................... 1
安装分部分项工程量清单 .................................................................................................................................................... | ............................... 3
其他项目清单 .............................................................................................................................................................. | ............................... 5
暂列金额明细表 ............................................................................................................................................................ | ............................... 6
材料（设备）暂估单价表 .................................................................................................................................................... | ............................... 7
专业工程暂估价表 .......................................................................................................................................................... | ............................... 8
投标人采购材料（设备）表 .................................................................................................................................................. | ............................... 9
招标人采购材料（设备）表 .................................................................................................................................................. | .............................. 11

## 建筑分部分项工程量清单
建筑分部分项工程量清单
工程名称：中蒙医院低压配电工程
序号 | 项目编码 | 项目名称 | 项目特征 | 计量单位 | 工程量 | 备注
配电站、开关站工程
主要生产工程
主要建筑物
一般土建
1 | PA1111PA1201 | 开关柜基础 | 1、设备基础类型:低压配电柜基础 2、基础混凝土拌和要求、混凝土强度等级:现浇混凝土C30 3、单体体积大小:2m*1.5m*1.5m 4、其他:设置人进出口井盖 | 座 | 2
电缆线路工程
土石方工程
土石方挖填
2 | PL0101 | 沟、槽、基坑挖方及回填 | 1、土壤类别:普土 2、挖土深度:2m以内 | m³ | 109.08
路面开挖及修复
3 | PL0201 | 开挖路面 | 1、路面类型:面包砖 | m² | 56
4 | PL0301 | 修复路面 | 1、基层类型、厚度:砂垫层 2、面层类型、厚度:面包砖 | m² | 56
构筑物
工作井
5 | PF2411PL1301 | 砖砌工作井 | 1、井类型:转角检查井 2、砖规格:砖混结构、防水砂浆抹面 3、混凝土强度等级:C20 4、其他:积水井、电缆支架、人孔井盖、接地 | 套 | 1
6 | PB6101 | 开孔（打洞） | 1、开孔（打洞）部位材质:混凝土 | 只 | 12
电缆埋管
7 | PL1001 | 直埋电缆垫层及盖板 | 1、土壤类别:普土 2、外形断面尺寸:原土夯实、回填砂 3、保护类型:保护板 4、其他:包含标志桩 | m | 120
8 | PL1601 | 电缆保护管敷设 | 1、管径:φ160 2、管材材质:MPP | m | 480

## 安装分部分项工程量清单
安装分部分项工程量清单
工程名称：中蒙医院低压配电工程
序号 | 项目编码 | 项目名称 | 项目特征 | 计量单位 | 工程量 | 备注
配电站、开关站工程
主要生产工程
配电站、开关站
配电装置
1kV以下配电装置
1 | PE1122PC0601 | 低压成套配电柜 | 1、名称:低压开关柜 2、型号、规格:户外不锈钢双800框架断路器进出线GGD | 台 | 2
电缆线路工程
电缆敷设
1kV电缆敷设
2 | PL2601 | 沿桥架、支架、墙面敷设 | 1、型号、规格:ZC-YJV22-0.6/1kV-4x300+1*150 | m | 1067
3 | PL2501 | 埋管内敷设 | 1、型号、规格:ZC-YJV22-0.6/1kV-4x300+1*150 | m | 543
4 | PL2401 | 电缆沟内敷设 | 1、型号、规格:ZC-YJV22-0.6/1kV-4x300+1*150 | m | 70
电缆附件
5 | PF5111PL2701 | 电缆终端头 | 1、型号、规格:冷缩，4*300+1*150，户内终端 | 套 | 8
6 | PF5111PL2001 | 电缆桥架 | 1、规格:电缆桥架200x300 2、其他:含支架0.345t | m | 230

## 其他项目清单
其他项目清单
工程名称：中蒙医院低压配电工程 |  |  | 金额单位：元
序号 | 项目名称 | 金额 | 备注
1 | 招标人已列项目
1.1 | 暂列金额
1.2 | 暂估价
1.2.1 | 材料设备暂估价
1.2.2 | 专业工程暂估价
1.3 | 计日工
1.4 | 施工总承包服务项目
1.5 | 其他

## 清单暂列金额明细表
暂列金额明细表
工程名称：中蒙医院低压配电工程 |  |  |  | 金额单位：元
序号 | 项目名称 | 计量单位 | 暂列金额 | 备注
1.1 | 暂列金额 | 项

## 清单材料（设备）暂估单价表
材料（设备）暂估单价表
工程名称：中蒙医院低压配电工程 |  |  |  |  | 金额单位：元
序号 | 材料(设备)名称 | 型号、规格 | 计量单位 | 单价 | 备注
一 | 材料
二 | 设备

## 清单专业工程暂估价表
专业工程暂估价表
工程名称：中蒙医院低压配电工程 |  |  |  | 金额单位：元
序号 | 工程名称 | 主要工程内容 | 金额 | 备注
1.2.2 | 专业工程暂估价

## 投标人采购材料（设备）表
投标人采购材料（设备）表
工程名称：中蒙医院低压配电工程 | [5 empty] | 金额单位：元
序号 | 材料(设备)名称 | 型号规格 | 计量单位 | 数量 | 单价 | 备注
一 | 设备
安装工程
配电站、开关站工程
主要生产工程
配电站、开关站
配电装置
1kV以下配电装置
PE1122PC0601 | 低压成套配电柜 |  | 台 | 2
S0502005 | 低压开关柜 | GGD | 台 | 2
电缆线路工程
电缆敷设
1kV电缆敷设
PL2601 | 沿桥架、支架、墙面敷设 |  | m | 1067
ZC0302064 | 低压电力电缆 | ZC-YJV22-0.6/1kV-4x300+1*150 | km | 1.067
PL2501 | 埋管内敷设 |  | m | 543
ZC0302064 | 低压电力电缆 | ZC-YJV22-0.6/1kV-4x300+1*150 | km | 0.543
PL2401 | 电缆沟内敷设 |  | m | 70
ZC0302064 | 低压电力电缆 | ZC-YJV22-0.6/1kV-4x300+1*150 | km | 0.07
电缆附件
PF5111PL2701 | 电缆终端头 |  | 套 | 8
| 1kV电缆终端(含端子) | 冷缩，4*300+1*150，户内终端 | 套 | 8
二 | 材料
建筑工程
电缆线路工程
构筑物
工作井
PF2411PL1301 | 砖砌工作井 |  | 套 | 1
ZC0803001 | 接地铁件 |  | t | 0.08
电缆埋管
PL1601 | 电缆保护管敷设 |  | m | 480
ZC0701017 | 电缆保护管 | MPP,φ160 | 米 | 480
安装工程
电缆线路工程
电缆附件
PF5111PL2001 | 电缆桥架 |  | m | 230
ZC0803001 | 桥架200x300 |  | m | 230
ZC0803001 | 电缆支架 |  | t | 0.345

## 招标人采购材料（设备）表
招标人采购材料（设备）表
工程名称：中蒙医院低压配电工程 | [6 empty] | 金额单位：元
序号 | 材料(设备)名称 | 型号规格 | 计量单位 | 数量 | 单价 | 交货地点及方式 | 备注
一 | 主材
二 | 消耗性材料
三 | 设备