## 1.2治安卡口
附表2
治安卡口建设概算评审明细表
金额单位：元
序号 | 设备名称 | 规格参数 | 单位 | 数量 | 备注
一 | 前端监控设备
（一） | 人像监控
1 | 400W人像卡口摄像机 | 包含摄像机、镜头、室外防护罩、电源适配器等 (1)摄像机类型：彩色高清网络数字摄像机/拍照设备； (2)像素要求：抓拍图片有效像素不小于400万，分辨率不小于2560×1440；视频主码流帧率分辨率不低于2560×1440； (3)最低照度：靶面尺寸：1/1.8英寸；低照度效果不低于彩色0.001 Lx，黑白0.0001 Lx； (4)聚焦方式：支持电动变焦,可根据实际场景进行匹配； (5)编码类型支持H.264/H.265/MJPEG,具备补光功能; (6)人脸检测准确率不低于99%，可以检测出瞳距不低于20个像素点以上的人脸图片；单场景可同时检测出不少于20张人脸图片。 (7)支持图像设置、图像增强、数字降噪、背光补偿、透雾等功能； (8)网络存储：支持存储卡，断网本地存储及断网续传；支持前端存储功能，配备内存卡以保证临时的视频、图片及人脸信息存储； (9)智能功能：支持行人分类检测抓拍；支持人脸、人体抓拍及属性提取；支持人脸属性识别功能，包括年龄、性别、戴眼镜、口罩等多种属性； (10)接口：告警接口，RS485接口，10M/100M自适应网口等； (11)工作温度： -40℃～70℃； (12)供电方式：支持DC12V供电； (13)防护：不低于IP67。 | 台 | 2027 | ★
2 | 摄像机支架 | 根据现场环境定制 | 个 | 1048
3 | 摄像机吊架 | 根据现场环境定制 | 个 | 979
4 | 结构化摄像机 | 包含摄像机、镜头、室外防护罩、电源适配器等 (1)摄像机类型：彩色高清网络数字摄像机/拍照设备； (2)像素要求：抓拍图片有效像素不小于400万，分辨率不小于2560×1440； (3)最低照度：靶面尺寸：1/1.8英寸；低照度效果不低于彩色0.001 Lx，黑白0.0001 Lx； (4)编码类型支持H.264/H.265/MJPEG; (5)宽动态范围≥120dB； (6)网络存储：支持存储卡，断网本地存储及断网续传；支持前端存储功能，配备内存卡以保证临时的视频、图片及人脸信息存储； (7)工作模式：人脸抓拍（检测）、周界布防等 (8)人脸抓拍准确率不低于99%，支持人脸去重（或优选）和人脸对比；人体抓拍支持上衣颜色、下装颜色、性别、年龄段、戴眼镜、背包、戴口罩、上衣类型、下装类型等属性；人脸抓拍支持性别、年龄段、戴眼镜、戴口罩、戴帽子等属性； (9)接口：告警接口，RJ45 10 M/100 M自适应以太网口等； (10)工作温度：-40℃～70℃； (11)供电方式: 支持DC12V或AC24V供电 (12)防护：不低于IP67。 | 台 | 15
5 | 结构化相机支架 | 根据现场情况预制 | 套 | 15
6 | 球机 | 包含摄像机、镜头、室外防护罩、电源适配器等 (1)最低照度：彩色≤0.001 Lx；黑白≤0.0001 Lx； (2)视频分辨率与帧率不小于2560×1440,25帧/秒; (3)靶面尺寸不小于1/2.8英寸; (4)设备支持水平旋转范围为360°； (5)编码类型支持H.264/H.265/MJPEG； (6)支持不低于25倍光学变倍； (7)环境照度较低时，支持红外功能，满足视场补光需求； (8)网络存储: 支持存储卡,断网本地存储及断网续传 (9)支持红外夜视功能、自动跟踪、人脸区域曝光等功能； (10)接口: 告警接口，RJ45 10 M/100 M/1000 M自适应以太网口等； (11)工作温度： -40℃~70℃， (12)供电方式:支持AC24V或DC36V。 (13)防护：不低于IP66。 | 台 | 6
7 | 球机吊架 | 根据现场环境定制 | 个 | 6
8 | 智能一体化高清网络摄像机 | 包含摄像机、镜头、室外防护罩、电源适配器等 (1)图片尺寸：支持2560x1440@25fps；不低于400W像素； (2)最低照度：黑白0.0001 lx,彩色0.001 lx； (3)补光：补光距离不低于30米； (4)编码格式：支持SVAC2.0等编码(GB/T25724-2017 )； (5)信息安全：标准支持GB35114-2017，支持视频认证和加密；全面符合国密标准，国密算法加密和认证，支持在线或离线证书下载。 (6)抓拍：支持同时抓拍人脸和全景图片；支持同时检测不低于40张人脸，对运动人脸进行检测、跟踪、抓拍、优选，输出最优的人脸抓图； (7)人脸人体结构化：支持年龄段、性别、口罩、眼镜、上衣和下装类型，颜色，款式等属性分析； (8)接口：支持存储卡；支持报警输入和报警输出；支持RS-485通信接口等 (9)供电：支持 DC12V； (10)编码类型支持H.264/H.265/MJPEG； (11)工作温度 -40℃～＋65℃；湿度0～90%。 | 台 | 225 | ★
9 | 摄像机支架 | 根据现场定制 | 个 | 225
10 | 热点设备 | 同频4G+WiFi电子围栏 工作制式: TDD-LTE、FDD-LTE、WiFi 工作频段: B41(38) 上下行频率 2496MHz-2690MHz B39 上下行频率 1880MHz-1915MHz B40 上下行频率 2300MHz-2400MHz B1 上行频率 1920MHz-1980MHz;下行频率 2110MHz-2170MHz B3 上行频率 1710MHz-1780MHz;下行频率 1805MHz-1875MHz WiFi 2.4G频率 2.412GHz-2.472GHz 4G载波带宽: 5MHz 4G采集率≥ 95% 4G并发速度: 2000组号码/分钟 采集速度：≥60KM/H 捕获时间: 0.3 ～ 0.5s 采集距离: 0 ～ 1000m（视站点周围运营商网络环境而定） 4G同步方式: GPS同步等 工作温度: -40 ～ 55 ℃ 工作湿度: 5% ～ 95% 防护等级: 不低于IP67 工作时间: MTBF>8000小时 传输方式: 有线或无线 缓存: 不低于10万条 功耗≤360W | 台 | 98
11 | 存储卡 | 存储容量不低于256G | 个 | 2273
（二） | 卡口监控
1 | 400W以上车辆卡口摄像机（抓拍人脸） | 包含摄像机、镜头、室外防护罩、防雷模块、电源适配器等 (1)像素：不低于400万像素图像传感器； (2)最大图像尺寸：≥2560×1440； (3)帧率：1fps~25fps可调； (4)编码类型：支持H.264/H.265/MJPEG； (5)图像：支持图像设置、图像增强、数字降噪、背光补偿； (6)抓拍属性：人脸、人员、非机动车、机动车； (7)人脸抓拍：二轮车驾驶员、三轮车驾驶员、行人人脸捕获功能，捕获率不低于98％；车辆前排人脸抓拍率不低于90%； (8)车辆识别:支持识别≥26种车型，支持不少于12种车身颜色识别;支持不少于100个车辆品牌识别。 (9)车牌抓拍：车辆号牌白天、晚上识别准确率符合公安部相关检测要求。（提供公安部授权机构出具的检测报告复印件并加盖原厂公章） (10)网络存储：支持存储卡，断网本地存储及断网续传； (11)接口：告警接口，RS485接口，10M/100M自适应网口等； (12)工作温湿度： -40℃~60℃，≤90%RH； (13)供电方式:交流220V或直流12V/24V； (14)防护：不低于IP65 | 台 | 366 | ★
2 | 400W以上车辆卡口摄像机（不抓拍人脸） | 包含摄像机、镜头、室外防护罩、防雷模块、电源适配器等 (1)像素：不低于400万像素图像传感器 (2)最大图像尺寸：≥2560×1440； (3)帧率：1fps~25fps可调； (4)编码类型：支持H.264/H.265/MJPEG； (5)图像：支持图像设置、图像增强、数字降噪、背光补偿； (6)抓拍属性：人员、非机动车、机动车； (7)车辆识别:支持识别≥26种车型；支持不少于12种车身颜色识别;支持不少于100个车辆品牌识别。 (8)车牌抓拍：车辆号牌白天、晚上识别准确率符合公安部相关检测要求。（提供公安部授权机构出具的检测报告复印件并加盖原厂公章） (9)网络存储：支持存储卡，断网本地存储及断网续传； (10)接口：告警接口，RS485接口，10M/100M自适应网口等； (11)工作温湿度： -40℃~60℃，≤90%RH； (12)供电方式:交流220V或直流12V/24V；； (13)防护：不低于IP65 | 台 | 464 | ★
3 | 800W以上车辆卡口摄像机（抓拍人脸） | 包含摄像机、镜头、室外防护罩、防雷模块、电源适配器等。 (1)像素：不低于800万像素图像传感器，靶面尺寸≥1英寸； (2)帧率：1fps~25fps可调 (3)编码类型：支持H.264/H.265/MJPEG； (4)图像：支持图像设置、图像增强、数字降噪、背光补偿； (5)抓拍属性：人脸、人员、非机动车、机动车； (6)人脸抓拍：二轮车驾驶员、三轮车驾驶员、行人人脸捕获功能，捕获率不低于98％；车辆前排人脸抓拍率不低于90%； (7)车牌抓拍：车辆号牌白天、晚上识别准确率符合公安部相关检测要求。（提供公安部授权机构出具的检测报告复印件并加盖原厂公章） (8)车牌抓拍：车辆号牌白天、晚上识别准确率≥99.5%;支持不少于100个车辆品牌识别。 (9)网络存储：支持存储卡，断网本地存储及断网续传； (10)接口：告警接口，RS485接口，10M/100M自适应网口等； (11)工作温湿度： -40℃~60℃，≤90%RH； (12)供电方式:交流220V或直流12V/24V； (13)防护：不低于IP65 | 台 | 142 | ★
4 | 800W以上车辆卡口摄像机（不抓拍人脸） | 包含摄像机、镜头、室外防护罩、防雷模块、电源适配器等 (1)像素：不低于800万像素图像传感器，靶面尺寸≥1英寸； (2)图像分辨率：≥4096×2160； (3)帧率：1fps~25fps可调 (4)编码类型：支持H.264/H.265/MJPEG； (5)图像：支持图像设置、图像增强、数字降噪、背光补偿； (6)抓拍属性：非机动车、机动车； (7)车辆识别:支持识别≥26种车型；支持不少于12种车身颜色识别;支持不少于100个车辆品牌识别。 (8)车牌抓拍：车辆号牌白天、晚上识别准确率符合公安部相关检测要求。（提供公安部授权机构出具的检测报告复印件并加盖原厂公章） (9)网络存储：支持存储卡，断网本地存储及断网续传； (10)接口：告警接口，RS485接口，10M/100M自适应网口等； (11)工作温湿度： -40℃~60℃，≤90%RH； (12)供电方式:交流220V或直流12V/24V； (13)防护：不低于IP65； | 台 | 221 | ★
5 | 智能交通摄像机 | 包含摄像机、镜头、室外防护罩、防雷模块、电源适配器等 (1)图片：不低于800万像素，4096x2160JPEG抓拍图片 (2)电子快门速度：1/50～1/100000秒 (3)编码：支持SVAC2.0等编码(GB/T25724-2017 ) (4)信息安全：标准支持GB35114-2017，支持视频认证和加密；全面符合国密标准，国密算法加密和认证，保证数据的安全性和真实性，支持在线或离线证书下载。 (5)智能功能：支持车辆识别、车牌识别、车身颜色、车型车标等视频结构化分析功能；支持交通违法行为检测、流量检测、交通事件；机动车、非机动车、行人目标的特征、行为、事件检测； (6)接口：支持 RS232 和 RS485 接口，RJ-45 100M/1000M 自适应网口等； (7)供电 AC100V~AC240V（50HZ/60HZ） (8)工作温度 -40℃～＋65℃ (9)工作湿度 10%～90％ (10)防护等级不低于IP66 | 台 | 41 | ★
6 | 摄像机支架 | 根据现场定制 | 个 | 1234
7 | 存储卡 | 存储容量不低于256G | 个 | 1234
8 | 一体化爆闪灯 | 支持频闪及爆闪功能 | 台 | 1882
二 | 监控配套
1 | 4米人像监控立杆 | 立杆高度不低于4米。杆体材质采用Q235B，杆体内外热浸镀锌。应符合GB/T13912－2020国家标准。钢结构构件采用的钢材符合GB/T700国家标准。监控杆主体各连接部位必须全满焊，禁止出现漏焊、假焊等不良现象，焊接时，所有焊接需均匀饱满。杆体厚度为≥6mm；预留法兰都要配备法兰帽;含避雷针、防雷接地引下线及接地极制作，确保设备良好接地。 | 根 | 188
2 | 6米卡口立杆（八棱杆，支臂10米以下） | 立杆高度不低于6米。杆体材质采用Q235B，杆体内外热浸镀锌。应符合GB/T13912－2020国家标准。钢结构构件采用的钢材符合GB/T700国家标准。监控杆主体各连接部位必须全满焊，禁止出现漏焊、假焊等不良现象，焊接时，所有焊接需均匀饱满。杆体厚度为≥8mm；预留法兰都要配备法兰帽;含避雷针、防雷接地引下线及接地极制作，确保设备良好接地。 | 根 | 498
3 | 6米卡口立杆（八棱杆，支臂10米及以上） | 立杆高度不低于6米。杆体材质采用Q235B，杆体内外热浸镀锌。应符合GB/T13912－2020国家标准。钢结构构件采用的钢材符合GB/T700国家标准。监控杆主体各连接部位必须全满焊，禁止出现漏焊、假焊等不良现象，焊接时，所有焊接需均匀饱满。杆体厚度为≥10mm；预留法兰都要配备法兰帽;含避雷针、防雷接地引下线及接地极制作，确保设备良好接地。 | 根 | 66
4 | 6.5米卡口立杆（八棱杆） | 立杆高度不低于6.5米。杆体材质采用Q235B，杆体内外热浸镀锌。应符合GB/T13912－2020国家标准。钢结构构件采用的钢材符合GB/T700国家标准。监控杆主体各连接部位必须全满焊，禁止出现漏焊、假焊等不良现象，焊接时，所有焊接需均匀饱满。杆体厚度为≥8mm；预留法兰都要配备法兰帽;含避雷针、防雷接地引下线及接地极制作，确保设备良好接地。 | 根 | 3
5 | 0.5米监控支臂 | 支臂与主杆连接处均采用热镀锌高强度螺栓连接。采用Q235B，杆体内外热浸锌，符合GB/T13912－2020国家标准。 | 根 | 65
6 | 1.0米监控支臂 | 支臂与主杆连接处均采用热镀锌高强度螺栓连接。采用Q235B，杆体内外热浸锌，符合GB/T13912－2020国家标准。 | 根 | 338
7 | 1.5米监控支臂 | 支臂与主杆连接处均采用热镀锌高强度螺栓连接。采用Q235B，杆体内外热浸锌，符合GB/T13912－2020国家标准。 | 根 | 35
8 | 2.0米监控支臂 | 支臂与主杆连接处均采用热镀锌高强度螺栓连接。采用Q235B，杆体内外热浸锌，符合GB/T13912－2020国家标准。 | 根 | 148
9 | 3.0米监控支臂 | 支臂与主杆连接处均采用热镀锌高强度螺栓连接。采用Q235B，杆体内外热浸锌，符合GB/T13912－2020国家标准。 | 根 | 14
10 | 4.0米监控支臂 | 支臂与主杆连接处均采用热镀锌高强度螺栓连接。采用Q235B，杆体内外热浸锌，符合GB/T13912－2020国家标准。 | 根 | 129
11 | 5.0米监控支臂 | 支臂与主杆连接处均采用热镀锌高强度螺栓连接。采用Q235B，杆体内外热浸锌，符合GB/T13912－2020国家标准。 | 根 | 48
12 | 6.0米监控支臂 | 支臂与主杆连接处均采用热镀锌高强度螺栓连接。采用Q235B，杆体内外热浸锌，符合GB/T13912－2020国家标准。 | 根 | 221
13 | 7.0米监控支臂 | 支臂与主杆连接处均采用热镀锌高强度螺栓连接。采用Q235B，杆体内外热浸锌，符合GB/T13912－2020国家标准。 | 根 | 9
14 | 8.0米监控支臂 | 支臂与主杆连接处均采用热镀锌高强度螺栓连接。采用Q235B，杆体内外热浸锌，符合GB/T13912－2020国家标准。 | 根 | 53
15 | 10.0米监控支臂 | 支臂与主杆连接处均采用热镀锌高强度螺栓连接。采用Q235B，杆体内外热浸锌，符合GB/T13912－2020国家标准。 | 根 | 48
16 | 12.0米监控支臂 | 支臂与主杆连接处均采用热镀锌高强度螺栓连接。采用Q235B，杆体内外热浸锌，符合GB/T13912－2020国家标准。 | 根 | 13
17 | 14.0米监控支臂 | 支臂与主杆连接处均采用热镀锌高强度螺栓连接。采用Q235B，杆体内外热浸锌，符合GB/T13912－2020国家标准。 | 根 | 1
18 | 16.0米监控支臂 | 支臂与主杆连接处均采用热镀锌高强度螺栓连接。采用Q235B，杆体内外热浸锌，符合GB/T13912－2020国家标准。 | 根 | 6
19 | 18.0米监控支臂 | 支臂与主杆连接处均采用热镀锌高强度螺栓连接。采用Q235B，杆体内外热浸锌，符合GB/T13912－2020国家标准。 | 根 | 1
20 | 立杆基础土石方开挖、清运、回填（6米及6米以下支臂） | 立杆基础开挖及土石方清运，混凝土基础尺寸不低于≧1200mm*1200mm*1500mm(长度*宽度 *深度），每处按2.16立方米计 | 处 | 626
21 | 立杆基础土石方开挖、清运、回填（6米-12米/含12米支臂） | 立杆基础开挖及土石方清运，混凝土基础尺寸不低于≧1500mm*1500mm*1800mm(长度*宽度 *深度），每处按4.05立方米计 | 处 | 121
22 | 立杆基础土石方开挖、清运、回填（12米以上支臂） | 立杆基础开挖及土石方清运，混凝土基础尺寸不低于≧1500mm*1500mm*2000mm(长度*宽度 *深度），每处按4.5立方米计 | 处 | 8
23 | 基础地笼及法兰制作 | 基础地笼、法兰盘等构件所配钢筋符合国标及受风要求：1、所有监控立杆预埋件混凝土为C25砼。混凝土的配比和最小水泥用量应符合GB50204-2015的规定；预埋件地脚螺栓法兰盘以上螺纹包扎良好以防损坏螺纹。根据预埋件安装图正确放置监控立杆预埋件，保证支臂杆的伸出。 2、尽量保持立杆预埋件水平。预埋件法兰盘低出周围地面20-30mm,再用C25细石砼把加强肋盖住，以防止积水。 | 个 | 755
24 | 室外抱杆箱（人像） | 1、室外防水箱,国标钢材壁厚≥1.2mm,静电喷塑、抱箍、螺丝等辅材，采用不锈钢材质，用于室外抱杆安装环境，用于安装交换设备光缆终端盒、网络光端机或ONU、电源适配器、空开等设备；包含网络电源二合一防雷器、5孔插座等。 2、RJ45接口网络防雷器、220V20A防雷模块； 3、要求采用串联式结构设计，具有多级保护功能； 4、支持DC 12V供电； 5、高雷电通流能力； 6.网络接口、防雷模块接口数量≥4个。 7.含风扇，具隔热材料保护。 | 个 | 1348
25 | 室外抱杆箱（车卡） | 1、室外防水箱,国标钢材壁厚≥1.2mm,静电喷塑、抱箍、螺丝等辅材，采用不锈钢材质，用于室外抱杆安装环境，用于安装交换设备光缆终端盒、网络光端机或ONU、电源适配器、空开等设备；包含网络电源二合一防雷器、5孔插座等。 2、RJ45接口网络防雷器、220V20A防雷模块； 3、要求采用串联式结构设计，具有多级保护功能； 4、支持AC220V供电； 5、高雷电通流能力； 6.网络接口、防雷模块接口数量≥4个。 7.含风扇，具隔热材料保护。 | 个 | 801
26 | 智能监控箱（人像） | 1.设备具有接地铜排、防雷器、空开、对外供电插座； 2.支持每路端口单独可控输出；支持通过WEB端远程控制、客户端软件远程控制等方式控制电源端口的输出； 3.接口不低于3个DC12V接口; 4.支持配置配电箱的IP地址信息； 5.外壳防护等级不低于IP55；工作温度范围-40℃~70℃ | 个 | 150
27 | 智能监控箱（车卡） | 1.设备具有接地铜排、防雷器、空开、对外供电插座； 2.支持每路端口单独可控输出；支持通过WEB端远程控制、客户端软件远程控制等方式控制电源端口的输出； 3.接口不低于5个AC220V接口; 4.支持配置配电箱的IP地址信息； 5.外壳防护等级不低于IP55；工作温度范围-40℃~70℃ | 个 | 89
28 | 超五类线 | 超五类线，每箱305米 | 箱 | 135
三 | 配套工程
（一） | 配套管道
1 | 绿化带开挖及还原 | 开挖绿化带电缆沟及恢复，深度不小于50cm | 米 | 29210
2 | 花砖路面开挖及还原 | 开挖花砖路电缆沟、路面恢复,深度不小于50cm | 米 | 10332
3 | 水泥路面破路及还原 | 开挖水泥路面电缆沟、路面恢复，深度不小于50cm | 米 | 3284
4 | 柏油路面破路及还原 | 开挖柏油路面电缆沟、路面恢复，深度不小于50cm | 米 | 1912
5 | 大理石路面破路及还原 | 开挖大理石路面电缆沟、路面恢复，深度不小于50cm | 米 | 285
6 | 顶管（1孔） | 顶管1孔，含4孔DN32硅芯管 | 米 | 1199
7 | 手口井开挖制作 | 手口井开挖及制作、安装、回填等 | 套 | 444
8 | Ф32PE管 | Ф32PE管，壁厚≥3mm | 米 | 24444
9 | Ф32PVC管 | Ф32PVC管，壁厚≥2.5mm | 米 | 56495
（二） | 电源配套
1 | 电表 | 电子式交流，5-20A | 个 | 1378
2 | 电源线（ZR-RVV3*1）（人像） | 设备至抱杆箱线缆，ZR-RVV3*1mm2电源线,每台5米 | 米 | 11365
3 | 电源线（ZR-RVV3*1.5）（车卡、电围、曝光灯） | 设备至抱杆箱线缆，ZR-RVV3*1.5mm2电源线,每台10米 | 米 | 32140
4 | 电源线（YJV-3*4） | YJV3*4mm2电源线 | 米 | 75364
5 | 电源线（YJV-3*6） | YJV3*6mm2电源线 | 米 | 15070
6 | 辅材 | 施工辅材等 | 套 | 1
合计

## 1.3交通卡口
附表3
交通卡口建设概算评审明细表
金额单位：元
序号 | 设备名称 | 规格参数 | 单位 | 数量 | 备注
一 | 前端设备
（一） | 卡口设备
1 | 400W以上车辆卡口摄像机 | 包含摄像机、镜头、室外防护罩、防雷模块、电源适配器等 (1)像素：不低于400万像素图像传感器 (2)最大图像尺寸：≥2560×1440； (3)帧率：1fps~25fps可调； (4)编码类型：支持H.264/H.265/MJPEG； (5)图像：支持图像设置、图像增强、数字降噪、背光补偿； (6)抓拍属性：非机动车、机动车； (7)车牌抓拍：车辆号牌白天、晚上识别准确率符合公安部相关检测要求。（提供公安部授权机构出具的检测报告复印件并加盖原厂公章） (8)网络存储：支持存储卡，断网本地存储及断网续传； (9)接口：告警接口，RS485接口，10M/100M自适应网口等； (10)工作温湿度： -40℃~60℃，≤90%RH； (11)供电方式:交流220V或直流12V/24V；； (12)防护：不低于IP65 | 台 | 48 | ★
2 | 800W以上车辆卡口摄像机 | 包含摄像机、镜头、室外防护罩、防雷模块、电源适配器等 (1)像素：不低于800万像素图像传感器，靶面尺寸≥1英寸； (2)图像分辨率：≥4096×2160； (3)帧率：1fps~25fps可调 (4)编码类型：支持H.264/H.265/MJPEG； (5)图像：支持图像设置、图像增强、数字降噪、背光补偿； (6)抓拍属性：人员、非机动车、机动车； (7)车牌抓拍：车辆号牌白天、晚上识别准确率符合公安部相关检测要求。（提供公安部授权机构出具的检测报告复印件并加盖原厂公章） (8)网络存储：支持存储卡，断网本地存储及断网续传； (9)接口：告警接口，RS485接口，10M/100M自适应网口等； (10)工作温湿度： -40℃~60℃，≤90%RH； (11)供电方式:交流220V或直流12V/24V； (12)防护：不低于IP65； | 台 | 10 | ★
3 | 一体化爆闪灯 | 支持频闪及爆闪功能 | 台 | 80
4 | 卡口终端缓存设备 | （1）双网卡，具备4个100M以太网接口及2个1000M以太网接口、2个1000M SFP光纤接口； （2）接入路数不小于4路。 | 台 | 31
5 | 测速雷达 | 测速距离：单车道大于20m ； 测速范围：10km/h～250km/h ； WIFI功能：可通过雷达WIFI进行雷达各项参数设置 | 台 | 80
（二） | 电警设备
1 | 400W以上电子警察 | 包含摄像机、高清镜头、室外防护罩、风扇、防雷模块、电源适配器等 像素：不低于400W； 分辨率：最大支持2448(H)×2048(V) 图像传感器：不低于2/3英寸曝光CMOS等传感器； 视频压缩标准：H.265/H.264/MJPEG 接口：支持RS-485接口、RJ45 100M/1000M自适应以太网口等 工作电压：100VAC～240VAC； 目标检测：机动车抓拍，车辆捕获率≥99%（线圈）车辆捕获率≥99%（视频）； 违章检测：压线、逆行、闯红灯、不按导向行驶、违法变道等；（提供公安部授权机构出具的检测报告复印件并加盖原厂公章） 车辆特征检测：车牌识别、车型识别、车身颜色识别、车辆品牌等特征； | 台 | 15 | ★
2 | 800W以上电子警察 | 包含摄像机、高清镜头、室外防护罩、风扇、防雷模块、电源适配器、安装万向节等； 像素：不低于800W 分辨率：最大支持4096*2160 图像传感器：不低于1" 英寸全局曝光CMOS等传感器 视频压缩标准：H.265/H.264/MJPEG 接口：支持RJ45 100M/1000M自适应网口、RS485接口等 工作电压：220VAC±20%； 目标检测：机动车抓拍，车辆捕获率≥99%（线圈）车辆捕获率≥99%（视频）； 违章检测：压线、逆行、闯红灯、不按导向行驶、违法变道等；（提供公安部授权机构出具的检测报告复印件并加盖原厂公章） 车辆特征检测：车牌识别、车型识别、车身颜色识别、车辆品牌等特征； | 台 | 2 | ★
3 | 电子警察补光灯 | 光源类型：大功率LED，单车道环境补光； 补光距离：不低于16米 日夜功能：支持环境亮度监测,低照度下自动开启 防护等级：不低于IP66 | 台 | 34
4 | 交通信号检测器 | 支持不低于12路信号接入； | 台 | 3
5 | 电警终端缓存设备 | 支持不低于10个以太网接口，不低于2个光口（SFP）； 支持不低于4个SATA接口； 支持视频预览、录像和回放，录像和图片存储空间可配置； 支持图片存储展示，包括车辆卡口、违法等图片数据； 接入路数不小于12路。 | 台 | 3
（三） | 监控配套
1 | 6米卡口立杆（八棱杆，支臂10米以下） | 立杆高度不低于6米。杆体材质采用Q235B，杆体内外热浸镀锌。应符合GB/T13912－2020国家标准。钢结构构件采用的钢材符合GB/T700国家标准。监控杆主体各连接部位必须全满焊，禁止出现漏焊、假焊等不良现象，焊接时，所有焊接需均匀饱满。杆体厚度为≥8mm；预留法兰都要配备法兰帽;含避雷针、防雷接地引下线及接地极制作，确保设备良好接地。 | 根 | 42
2 | 6米卡口立杆（八棱杆，支臂10米及以上） | 立杆高度不低于6米。杆体材质采用Q235B，杆体内外热浸镀锌。应符合GB/T13912－2020国家标准。钢结构构件采用的钢材符合GB/T700国家标准。监控杆主体各连接部位必须全满焊，禁止出现漏焊、假焊等不良现象，焊接时，所有焊接需均匀饱满。杆体厚度为≥10mm；预留法兰都要配备法兰帽;含避雷针、防雷接地引下线及接地极制作，确保设备良好接地。 | 根 | 6
3 | 4.0米监控支臂 | 支臂与主杆连接处均采用热镀锌高强度螺栓连接。采用Q235B，杆体内外热浸锌，符合GB/T13912－2020国家标准。 | 根 | 2
4 | 5.0米监控支臂 | 支臂与主杆连接处均采用热镀锌高强度螺栓连接。采用Q235B，杆体内外热浸锌，符合GB/T13912－2020国家标准。 | 根 | 6
5 | 6.0米监控支臂 | 支臂与主杆连接处均采用热镀锌高强度螺栓连接。采用Q235B，杆体内外热浸锌，符合GB/T13912－2020国家标准。 | 根 | 28
6 | 7.0米监控支臂 | 支臂与主杆连接处均采用热镀锌高强度螺栓连接。采用Q235B，杆体内外热浸锌，符合GB/T13912－2020国家标准。 | 根 | 1
7 | 9.0米监控支臂 | 支臂与主杆连接处均采用热镀锌高强度螺栓连接。采用Q235B，杆体内外热浸锌，符合GB/T13912－2020国家标准。 | 根 | 5
8 | 12.0米监控支臂 | 支臂与主杆连接处均采用热镀锌高强度螺栓连接。采用Q235B，杆体内外热浸锌，符合GB/T13912－2020国家标准。 | 根 | 5
9 | 15.0米监控支臂 | 支臂与主杆连接处均采用热镀锌高强度螺栓连接。采用Q235B，杆体内外热浸锌，符合GB/T13912－2020国家标准。 | 根 | 1
10 | 立杆基础土石方开挖、清运、回填（6米及6米以下支臂） | 立杆基础开挖及土石方清运，混凝土基础尺寸不低于≧1200mm*1200mm*1500mm(长度*宽度 *深度），每处按2.16立方米计 | 处 | 36
11 | 立杆基础土石方开挖、清运、回填（6米-12米支臂） | 立杆基础开挖及土石方清运，混凝土基础尺寸不低于≧1500mm*1500mm*1800mm(长度*宽度 *深度），每处按4.05立方米计 | 处 | 11
12 | 立杆基础土石方开挖、清运、回填（12米以上支臂） | 立杆基础开挖及土石方清运，混凝土基础尺寸不低于≧1500mm*1500mm*2000mm(长度*宽度 *深度），每处按4.5立方米计 | 处 | 1
13 | 基础地笼及法兰制作 | 基础地笼、法兰盘等构件所配钢筋符合国标及受风要求：1、所有监控立杆预埋件混凝土为C25砼。混凝土的配比和最小水泥用量应符合GB50204-2015的规定；预埋件地脚螺栓法兰盘以上螺纹包扎良好以防损坏螺纹。根据预埋件安装图正确放置监控立杆预埋件，保证支臂杆的伸出。 2、尽量保持立杆预埋件水平。预埋件法兰盘低出周围地面20-30mm,再用C25细石砼把加强肋盖住，以防止积水。 | 个 | 48
14 | 室外抱杆箱 | 1、室外防水箱,国标钢材壁厚≥1.2mm,静电喷塑、抱箍、螺丝等辅材，采用不锈钢材质，用于室外抱杆安装环境，用于安装交换设备光缆终端盒、网络光端机或ONU、电源适配器、空开等设备；包含网络电源二合一防雷器、5孔插座等。 2、RJ45接口网络防雷器、220V20A防雷模块； 3、要求采用串联式结构设计，具有多级保护功能； 4、支持AC220V供电； 5、高雷电通流能力； 6.网络接口防雷模块接口数量≥4个。 7.含风扇，具隔热材料保护。 | 个 | 48
15 | 超五类线 | 超五类线，每箱305米 | 箱 | 7
（四） | 配套工程
1 | 绿化带开挖及还原 | 开挖绿化带电缆沟及恢复，深度不小于50cm | 米 | 5710
2 | 花砖路面开挖及还原 | 开挖花砖路电缆沟、路面恢复,深度不小于50cm | 米 | 129
3 | 水泥路面破路及还原 | 开挖水泥路面电缆沟、路面恢复，深度不小于50cm | 米 | 18
4 | 顶管（1孔） | 顶管1孔，含4孔DN32硅芯管 | 米 | 1375
5 | 手口井开挖制作 | 手口井开挖及制作、安装、回填等 | 套 | 23
6 | Ф32PE管 | Ф32PE管，壁厚≥3mm | 米 | 3077
7 | Ф32PVC管 | Ф32PVC管，壁厚≥2.5mm | 米 | 4244
8 | 电表 | 电子式交流，5-20A | 个 | 25
9 | 电源线（ZR-RVV3*1.5）（车卡、电警、爆闪灯等） | ZR-RVV3*1.5mm2电源线，每台10米 | 米 | 2720
10 | 电源线（YJV-3*4） | YJV3*4mm2电源线 | 米 | 3120
11 | 电源线（YJV-3*6） | YJV3*6mm2电源线 | 米 | 5764
12 | 辅材 | 施工辅材等 | 套 | 1
二 | 管理平台
1 | 交警综合管理平台 | 视频监控通道管理：对视频设备的接入通道数进行管理、收费等功能； | 路 | 75
2 | 交警综合管理平台 | 车道接入管理：对卡口、测算雷达等设备的接入车道数进行管理、收费等功能； | 路 | 114
3 | 视频云存储软件 | 支持视频、图片存储 | 套 | 1
三 | 存储硬件
1 | 交警节点存储设备 | (1)48盘位，64位多核处理器； (2)≧16GB缓存；冗余电源；48块6T的企业级硬盘； (3)支持GB/T28181-2011、Onvif、RTSP、H265、SVAC等标准视频协议。 | 台 | 5
2 | 存储管理服务器 | (1)处理器：64位多核处理器 (2)内存：DDR4，≧32GB内存，最大可扩展至256GB (3)网口：2≧个千兆网口；其它接口：RJ-45网络接口等 (4)电源：1+1冗余电源 | 台 | 2
3 | 运维管理服务器 | 64位CPU，核数≧16核，≧16GB 内存，≧1颗SSD硬盘 | 台 | 1
4 | 管理交换机 | 网管三层交换机，机架式，48个千兆电口，4个千兆光口，交换容量：≧432Gbps/4.32Tbps，包转发率：≧87Mpps/166Mpps | 台 | 1
5 | 万兆光模块 | 万兆多模双纤光模块 | 个 | 4
四 | 网络传输租赁费、电费
1 | 网络传输 | 网络租赁费 | 点 | 48
2 | 运维费用 | 交警点位外场设备运维，2年 | 点 | 48
3 | 电费 | 交警点位外场设备电费，1年 | 批 | 1
合计

## 2.1云存储
附表4
云存储系统概算评审明细表
金额单位：元
序号 | 设备名称 | 规格参数 | 单位 | 数量 | 备注
一 | 四子王旗
1 | 摄像机接入授权 | 满足650路摄像机接入授权 | 路 | 650
2 | 视频管理服务器 | 1. 支持统一门户； 2. 支持视频巡逻路线功能； 3. 支持可视域管理及动态可视域； 5. 系统需支持≥20000个前端设备接入，管理≥10000个在线监视器，需支持≥3000个在线用户同时上线，最大用户数不少于10000个； 6. 系统可管理≥10000个推送的摄像机。 | 台 | 1 | 原有平台升级扩容配套设备选型，满足规格参数表所列业务需求
3 | 媒体交换服务器 | 1. 支持音视频单播流的复制分发。 2. 支持音视频组播流转单播复制分发。 3. 支持对跨域媒体流进行复制分发。 4.支持对回放媒体流的转发 | 台 | 1
4 | 云存储管理服务器 | 1.支持大规模集中式或分布式存储，支持管理≥1024个云存储节点； 2.支持存储空间管理，云存储节点支持扩容； 3.支持检索和回放功能； 4.支持视频存储功能 5.支持视频、图片等多种类型数据的混合存储； | 台 | 1
5 | 视频云存储设备 | 1.元数据支持不少于50个副本； 2.支持音视频、图片、智能结构化、文件等数据以流直存或转存的方式直接写入到存储节点； 3.单节点图片写入性能≥19000张/s，单节点图片写入≥14000张/s，并发读取≥14000张/s，存储节点数量增加后，性能线性增加； 4.不低于48盘位 | 台 | 9
6 | 云存储专用硬盘 | 企业级SATA硬盘：8TB | 块 | 400
7 | 千兆交换机 | 全网管三层交换机，机架式，48个千兆电口，4个万兆SFP+光口，含2个万兆光模块； 交换容量：≥756Gbps/7.56Tbps，包转发率：≥252Mpps/432Mpps， | 台 | 2
8 | 服务器机柜 | 19英寸机柜，含PDU | 台 | 2
二 | 前旗
1 | 摄像机接入授权 | 满足500路摄像机接入授权 | 路 | 500
2 | 云存储管理服务器 | 1.支持大规模集中式或分布式存储，支持管理≥1024个云存储节点； 2.支持存储空间管理，云存储节点支持扩容； 3.支持检索和回放功能； 4.支持视频存储功能 5.支持视频、图片等多种类型数据的混合存储； | 台 | 1 | 原有平台升级扩容配套设备选型，满足规格参数表所列业务需求
3 | 视频云存储设备 | 1.元数据支持不少于50个副本； 2.支持音视频、图片、智能结构化、文件等数据以流直存或转存的方式直接写入到存储节点； 3.单节点图片写入性能≥19000张/s，单节点图片写入≥14000张/s，并发读取≥14000张/s，存储节点数量增加后，性能线性增加； 4.不低于48盘位 | 台 | 7
4 | 云存储专用硬盘 | 企业级SATA硬盘：8TB | 块 | 312
5 | 千兆交换机 | 全网管三层交换机，机架式，48个千兆电口，4个万兆SFP+光口，含2个万兆光模块； 交换容量：≥756Gbps/7.56Tbps，包转发率：≥252Mpps/432Mpps， | 台 | 2
6 | 服务器机柜 | 19英寸机柜，含PDU | 台 | 1
三 | 中旗
1 | 摄像机接入授权 | 满足500路摄像机接入授权 | 路 | 500
2 | 云存储管理服务器 | 1.支持大规模集中式或分布式存储，支持管理≥1024个云存储节点； 2.支持存储空间管理，云存储节点支持扩容； 3.支持检索和回放功能； 4.支持视频存储功能 5.支持视频、图片等多种类型数据的混合存储； | 台 | 1 | 原有平台升级扩容配套设备选型，满足规格参数表所列业务需求
3 | 视频云存储设备 | 1.元数据支持不少于50个副本； 2.支持音视频、图片、智能结构化、文件等数据以流直存或转存的方式直接写入到存储节点； 3.单节点图片写入性能≥19000张/s，单节点图片写入≥14000张/s，并发读取≥14000张/s，存储节点数量增加后，性能线性增加； 4.不低于48盘位 | 台 | 5
4 | 云存储专用硬盘 | 企业级SATA硬盘：8TB | 块 | 224
5 | 千兆交换机 | 全网管三层交换机，机架式，48个千兆电口，4个万兆SFP+光口，含2个万兆光模块； 交换容量：≥756Gbps/7.56Tbps，包转发率：≥252Mpps/432Mpps， | 台 | 2
6 | 服务器机柜 | 19英寸机柜，含PDU | 台 | 1
四 | 化德
1 | 摄像机接入授权 | 满足500路摄像机接入授权 | 路 | 500
2 | 云存储管理服务器 | 1.支持大规模集中式或分布式存储，支持管理≥1024个云存储节点； 2.支持存储空间管理，云存储节点支持扩容； 3.支持检索和回放功能； 4.支持视频存储功能 5.支持视频、图片等多种类型数据的混合存储； | 台 | 1 | 原有平台升级扩容配套设备选型，满足规格参数表所列业务需求
3 | 视频云存储设备 | 1.元数据支持不少于50个副本； 2.支持音视频、图片、智能结构化、文件等数据以流直存或转存的方式直接写入到存储节点； 3.单节点图片写入性能≥19000张/s，单节点图片写入≥14000张/s，并发读取≥14000张/s，存储节点数量增加后，性能线性增加； 4.不低于48盘位 | 台 | 5
4 | 云存储专用硬盘 | 企业级SATA硬盘：8TB | 块 | 215
5 | 千兆交换机 | 全网管三层交换机，机架式，48个千兆电口，4个万兆SFP+光口，含2个万兆光模块； 交换容量：≥756Gbps/7.56Tbps，包转发率：≥252Mpps/432Mpps， | 台 | 2
五 | 兴和
1 | 摄像机接入授权 | 满足500路摄像机接入授权 | 路 | 500
2 | 云存储管理服务器 | 1.支持大规模集中式或分布式存储，支持管理≥1024个云存储节点； 2.支持存储空间管理，云存储节点支持扩容； 3.支持检索和回放功能； 4.支持视频存储功能 5.支持视频、图片等多种类型数据的混合存储； | 台 | 1 | 原有平台升级扩容配套设备选型，满足规格参数表所列业务需求
3 | 视频云存储设备 | 1.元数据支持不少于50个副本； 2.支持音视频、图片、智能结构化、文件等数据以流直存或转存的方式直接写入到存储节点； 3.单节点图片写入性能≥19000张/s，单节点图片写入≥14000张/s，并发读取≥14000张/s，存储节点数量增加后，性能线性增加； 4.不低于48盘位 | 台 | 2
4 | 云存储专用硬盘 | 企业级SATA硬盘：8TB | 块 | 79
5 | 千兆交换机 | 全网管三层交换机，机架式，48个千兆电口，4个万兆SFP+光口，含2个万兆光模块； 交换容量：≥756Gbps/7.56Tbps，包转发率：≥252Mpps/432Mpps， | 台 | 1
6 | 服务器机柜 | 19英寸机柜，含PDU | 台 | 1
六 | 集宁
1 | 摄像机接入授权 | 满足900路摄像机接入授权 | 路 | 900
2 | 云存储管理服务器 | 1.支持大规模集中式或分布式存储，支持管理≥1024个云存储节点； 2.支持存储空间管理，云存储节点支持扩容； 3.支持检索和回放功能； 4.支持视频存储功能 5.支持视频、图片等多种类型数据的混合存储； | 台 | 1 | 原有平台升级扩容配套设备选型，满足规格参数表所列业务需求
3 | 视频云存储设备 | 1.元数据支持不少于50个副本； 2.支持音视频、图片、智能结构化、文件等数据以流直存或转存的方式直接写入到存储节点； 3.单节点图片写入性能≥19000张/s，单节点图片写入≥14000张/s，并发读取≥14000张/s，存储节点数量增加后，性能线性增加； 4.不低于48盘位 | 台 | 12
4 | 云存储专用硬盘 | 企业级SATA硬盘：8TB | 块 | 559
5 | 千兆交换机 | 全网管三层交换机，机架式，48个千兆电口，4个万兆SFP+光口，含2个万兆光模块； 交换容量：≥756Gbps/7.56Tbps，包转发率：≥252Mpps/432Mpps， | 台 | 2
七 | 商都
1 | 摄像机接入授权 | 满足500路摄像机接入授权 | 路 | 500
2 | 应用服务器 | 处理器：≥10核×2；内存：≥64G DDR4；电源：1+1冗余电源 | 台 | 2 | 原有平台升级扩容配套设备，硬盘（含SSD盘）容量选型需满足原有平台扩容的业务要求。
3 | 云存储管理服务器 | 处理器：≧64位多核；内存：DDR4，≧32GB内存；网口：≧2个千兆网口；接口：含RJ-45网络接口、USB接口，VGA接口；电源：1+1冗余电源 | 台 | 2
4 | 视频云存储设备 | 48盘位；双路64位多核处理器；32GB缓存（可扩展256G）；48块8T企业级SATA磁盘；千兆网口；冗余电源；支持网络RAID； | 台 | 8
5 | 千兆交换机 | 全网管三层交换机，机架式，48个千兆电口，4个万兆SFP+光口，含2个万兆光模块； 交换容量：≥756Gbps/7.56Tbps，包转发率：≥252Mpps/432Mpps， | 台 | 2
6 | 服务器机柜 | 19英寸机柜，含PDU | 台 | 2
八 | 凉城
1 | 摄像机接入授权 | 满足600路摄像机接入授权 | 路 | 600
2 | 应用服务器 | 处理器：≥10核×2；内存：≥64G DDR×4；电源：不低于1+1冗余电源 | 台 | 2 | 原有平台升级扩容配套设备，硬盘（含SSD盘）容量选型需满足原有平台扩容的业务要求。
3 | 云存储管理服务器 | 处理器：≧64位多核；内存：DDR4，≧32GB内存；网口：≧2个千兆网口；接口：含RJ-45网络接口、USB接口，VGA接口；电源：不低于1+1冗余电源 | 台 | 2
4 | 视频云存储设备 | 48盘位；双路64位多核处理器；32GB缓存（可扩展256G）；48块8T企业级SATA磁盘；千兆网口；冗余电源；支持网络RAID； | 台 | 9
5 | 千兆交换机 | 全网管三层交换机，机架式，48个千兆电口，4个万兆SFP+光口，含2个万兆光模块； 交换容量：≥756Gbps/7.56Tbps，包转发率：≥252Mpps/432Mpps， | 台 | 2
九 | 丰镇
1 | 摄像机接入授权 | 满足500路摄像机接入授权 | 路 | 500
合计

## 3.1无人机
附表5
无人机及车载视频监控系统概算评审明细表
金额单位：元
序号 | 设备名称 | 规格参数 | 单位 | 数量 | 备注
1 | 移动布控球 | 1.依托4G/5G网络的大带宽、低时延、极速传送，实现高清视频的快速传送； 2.可提供平台接口给三方应用适配； 3.支持无线视频回传和本地视频录制业务功能； 4.光学变倍≥20倍； 5.智能优化算法实现前端AI识别解决方案，支持多种AI功能； 6.支持GPS、北斗； 7.一体化球机，重量轻，便于携带； 8.含安装支架，实现车载安装， 9.IP66防护等级； | 台 | 60
2 | 无人机四旋翼飞行器套装 | 1、四旋翼飞行器，6向定位避障，最大载重≥2.7kg，≥7级抗风，≥IP45防护等级，RTK，电池热替换，智能跟踪； 2、续航≥55分钟，≥15Km图传距离； 3、至少包含飞行器（含带屏行业遥控器）1套、智能电池箱不少于1个、飞行器电池不少于2块、遥控器电池不少于1块、正反桨不少于2副、起落架不少于2套等。 | 套 | 3 | ★
3 | 无人机视频挂载 | 无人机视频挂载三轴增稳云台，高效 H.265 编码，4K@30fps。1、内置5G传输模块，支持国标、视图库协议。 2、具备AI算法，支持人脸/车牌自动抓拍； 3、内置星光级≥30倍光变4K AI摄像机。 | 台 | 3 | ★
4 | 物联网卡 | 物联网卡，100T共享池，5G向下兼容，共100张卡 | 张 | 100
5 | 互联网专线 | 100M专线（含1个固定IP） | 年 | 2
合计

## 3.2警务实战应用
附表6
警务实战应用概算评审明细表
金额单位：元
序号 | 设备名称 | 规格参数 | 单位 | 数量 | 备注
一 | 热点设备应用平台
1 | 热点设备数据接入 | 提供热点设备数据包括IMSI、MAC，非标数据（不符合1400扩展协议标准）定制接入 | 套 | 1
2 | 热点设备基础检索 | 提供热点设备数据检索功能，包括IMSI、MAC等 | 套 | 1
3 | 热点设备布控告警 | 提供热点设备布控告警功能，包括IMSI、MAC等布控、统一告警等功能 | 套 | 1
4 | 热点设备轨迹 | 提供热点设备（IMSI、MAC）轨迹功能。 | 套 | 1
5 | 热点设备技战法 | 提供热点设备技战法，实现热点设备与人、车图片数据的关联，形成人-车，人-电围，人-mac，人-人的碰撞关系，支持展示人、车、MAC、IMSI数据的关联关系 | 套 | 1
二 | 步态实战应用平台
1 | 步态大数据分析系统 | 1.支持重点人员的实时布控，在确定重点人员的步态特征后，可建立实时布控的任务； 2.支持进行实时布控和历史检索，可以在地图上显示预警信息，或者通过步态特征的检索，确定重点人员的轨迹； 3.支持创建和维护案件相关的信息，并上传多个涉案视频，从步态结果中指定若干个嫌疑人进行检索； 4.支持通过与已知案件底库中的人员步态序列进行比对碰撞，协助办案人员发现存在相同嫌疑人的案件，并进行进一步的串并分析； 5.支持在地图上框选摄像机，并选择相应时间段的历史视频进行步态特征的分析检索，确定重点人员的步态特征。 | 套 | 1
2 | 步态算法授权 | 接入实时分析路数授权 | 路 | 50
3 | GPU服务器 | CPU：性能不低于 24核、48线程、2.2GHz主频 *2； 内存：≥512G ； 硬盘：≥2*960G, SATA 6Gb/s，≥1*1.92T SATA,≥3*18TB； 网卡：≥1*双口万兆光纤网卡（含模块）； 电源：1+1冗余电源； AI加速卡：高性能运算卡*2； GPU卡：高性能GPU运算卡* 2。 | 套 | 1
合计

## 3.3视频结构化
附表7
视频结构化概算评审明细表
金额单位：元
序号 | 设备名称 | 规格参数 | 单位 | 数量 | 备注
一 | 视频结构化解析平台软件
1 | 综合管理应用系统 | 1. 录像管理、视频回放、视频预览、车辆、人体、组织管理、属性检索人脸、角色管理、用户管理、电视墙管理、平台国标级联。 2. 含流媒体转发服务1000M以上、含不少于100000路的安防设备接入许可。 3. 支持配置JPG、PNG静态图片的电子地图、GIS和百度地图。 4、支持100000路前端设备运维管理 5、支持与第三方监控平台对接 | 套 | 1
2 | 解析系统扩容 | 1、600路视频结构化解析能力，支持对人、车、非机动车属性提取，支持人脸识别。 | 套 | 1
3 | MPP大数据系统 | 单节点支持50亿条数据 | 套 | 1
二 | 视频结构化解析平台硬件
1 | 应用服务器 | CPU：≥2颗，每颗主频≥2.1GHz，核心数量≥20核； 内存：≥256GB DDR4内存； 网口：≥2个10G光接口； 硬盘：≥4块0.96TB SSD、2块1.2TB 10K HDD； RAID卡：≥2端口SAS RAID卡，缓存不小于4GB，支持8个SAS口； GPU：≥1块T4 电源：1+1冗余电源。 | 台 | 4
2 | 应用服务器 | CPU：≥2颗，每颗主频≥2.1GHz，核心数量≥20核； 内存：≥256GB DDR4内存； 网口：≥2个10G光接口； 硬盘：≥4块0.96TB SSD、2块1.2TB 10K HDD ； RAID卡：≥2端口SAS RAID卡，缓存不小于4GB，支持8个SAS口； GPU：≥1块T4 电源：1+1冗余电源； | 台 | 1
3 | GPU服务器 | 200万像素情况下图片提取能力不少于80张/S | 台 | 8
4 | 大数据服务器 | CPU：配置≥2颗Intel处理器，单颗性能≥(2.3GHz/16核) 内存：配置≥128GB内存 网口：配置≥2个10GE光口、配置≥1个千兆管理接口 硬盘：配置≥14块1.2TB 10K SAS硬盘 RAID卡：配置≥1块独立RAID卡，缓存≥4GB，含超级电容模块 电源：配置≥2个800W交流电源，支持热插拔、支持1+1冗余 | 台 | 1
5 | 存储服务器 | CPU：≥2颗，每颗主频≥2.2GHz，核心数量≥10核 内存：32GB DDR4内存 网口：2个10000Mb光接口 硬盘：2块480GB SSD硬盘；40块6TB SATA，转速≥7200 电源：1+1冗余电源 | 台 | 2
6 | 交换机 | 1.交换容量≥23.04Tbps。 2.包转发率≥1620Mpps。 3.配置≥48个万兆光口、配置≥2个40G光口、配置≥2个模块化风扇，配置≥2个业务插槽。（含光模块） | 台 | 1
合计

## 3.4大数据可视化建模分析平台
附表8
大数据可视化建模分析平台概算评审明细表
金额单位：元
序号 | 设备名称 | 规格参数 | 单位 | 数量 | 备注
一 | 大数据可视化建模分析平台软件
1 | FMDB数据库 | 支持标准SQL语法、多份索引、高压缩率、数据导入导出等 | 个 | 272
2 | 容器平台 | 支持弹性伸缩、存储服务、弹性主机、资源编排 | 套 | 1
3 | 数据准备-数据接入 | 含本地文件上传、关系数据库接入、 全文数据接入、API数据接入 | 套 | 1
4 | 数据准备-数据探查 | 字段类型识别、数据预览、数据量分析、字段情况分析 | 套 | 1
5 | 数据准备-数据清洗 | 数据清洗 | 套 | 1
6 | 数据建模-基础分析算子 | 资源算子、提取算子、交集算子、并集算子、差集算子、内关联算子、外关联算子、全关联算子、统计算子、去重算子、排序算子 | 套 | 1
7 | 数据建模-高级分析算子 | 自定义SQL算子、SQL关联算子、清洗算子、全文算子 | 套 | 1
8 | 数据建模-功能函数 | 数值函数、字符函数、时间函数、高级函数 | 套 | 1
9 | 业务建模层-高级建模工具 | 算子开发 | 套 | 1
10 | 业务建模层-算子市场 | 市场首页、算子管理 | 套 | 1
11 | 模型市场-市场首页 | 市场首页、多维筛选、模型排行榜、个人中心 | 套 | 1
12 | 模型市场-模型推荐 | 模型推荐 | 套 | 1
13 | 模型市场-模型详情 | 模型详情、社区功能 | 套 | 1
14 | 模型管理 | 含模型列表、模型筛选、模型操作、模型标签 | 套 | 1
15 | 模型管理 | 模型结果，含结果展示、二次检索、结果导出、资源注册 | 套 | 1
16 | 可视化引擎 | 可视化拖拽引擎、可视化分析条件、可视化附属信息、快捷方式面板、布局一键美化、小地图、鼠标画布操作、导出图片、抽样数据预览、结果可视化、皮肤切换、抽样运行、全量运行、极速运行、画布模型日志 | 套 | 1
17 | 模型任务 | 含任务列表、任务检索、自动刷新、任务停止、运行日志 | 套 | 1
二 | 大数据可视化建模分析平台硬件
1 | 容器管理服务器 | CPU：≥2颗，≥10核，≥3.1GHZ 内存：≥192G 系统盘：≥2*1.8T 10K SAS Raid1 数据盘：≥4*2T 7.2K SATA Raid5 网卡：双万兆光口,双千兆电口 电源：冗余电源 | 台 | 2
2 | 应用服务器 | CPU：≥2颗，≥24核，≥2.2GHZ 内存：≥384G 系统盘：≥2*1.8T 10K SAS Raid1 数据盘：≥12*8T 7.2K SATA Raid5 RAID：≥2G缓存,带电容保护,支持Raid 0,1,5 网卡：双万兆光口,双千兆电口 电源：冗余电源 | 台 | 2
3 | 大数据存储分析集群 | CPU：≥2颗，≥24核，≥2.2GHZ 内存：≥384G 系统盘：≥2*1.8T 10K SAS Raid1 数据盘：≥12*8T 7.2K SATA Raid5 网卡：双万兆光口,双千兆电口 电源：冗余电源 | 台 | 4
4 | 虚拟化服务器 | CPU:≥2颗，≥24核，≥2.2GHZ 内存:≥384G 系统盘:≥2*1.8TB 10K SAS Raid1 数据盘:≥12*8T 7.2K SATA Raid5 网卡：双万兆光口,双千兆电口 电源：冗余电源 | 台 | 1
5 | 图数据库服务器 | CPU:≥2颗，≥10核，≥3.1GHZ 内存:≥384G 系统盘:≥2*1.8T 10K SAS Raid1 数据盘:≥12*3.84T SSD Raid:支持Raid 0、5。 网卡：双万兆光口,双千兆电口 电源：冗余电源 | 台 | 4
合计

## 3.5视频图像数据治理平台
附表9
视频图像数据治理平台概算评审明细表
金额单位：元
序号 | 设备名称 | 规格参数 | 单位 | 数量 | 备注
一 | 数据治理平台软件
1 | 基础信息治理模块 | 支持信息采集、信息校验、信息审核、信息管理和信息统计等 | 套 | 1
2 | 视频数据治理模块 | 支持字幕标注评价、时钟准确性评价和视频质量评价等 | 套 | 1
3 | 图像数据治理模块 | 支持图像数据采集、图像抽样策略管理、人脸数据评价、人脸数据统计 、车辆数据评价和车辆数据统计等 | 套 | 1
4 | 轨迹数据治理 | 支持轨迹评价管理和考核报表等 | 套 | 1
5 | 自动化检测 | 支持图像标注检测、视频调阅检测工具、人脸数据质量检测工具、车辆数据质量检测工具和轨迹数据质量检测工具等 | 套 | 1
6 | 考核评价 | 支持点位布建评价、考核评价管理和地图数据服务等 | 套 | 1
7 | 配置管理模块 | 支持配置管理、用户管理和接口配置等 | 套 | 1
8 | 授权管理 | 支持前端信息管理授权和数据访问授权等 | 套 | 1
9 | 其它模块 | 支持视频采集、图像采集、地图数据服务和轨迹数据采集等 | 套 | 1
二 | 数据治理平台硬件
1 | 视图数据采集服务器 | CPU:性能不低于2.2GHZ*2;内存:DDR4 不低于16G*4;硬盘：不低于3 * 980G固态硬盘（RAID 5） | 套 | 1
2 | 视图数据采集服务器 | CPU：性能不低于2.2GHZ*2 ;内存:不低于 32G RDIMM DDR4 *8;硬盘：不低于480G SSD（RAID 5）*8 | 套 | 1
3 | 视频平台对接网关 | 16核32G，500G硬盘 | 套 | 1
4 | 数据治理管理服务器 | CPU：不低于32核64G;硬盘：不低于4T | 套 | 1
5 | 视频检测服务器 | CPU：不低于48核;内存：不低于64G;硬盘：不低于500G | 套 | 1
6 | 人脸数据自动检测服务器 | CPU：不低于32核;内存：不低于64G | 套 | 1
7 | 车辆数据自动检测服务器 | CPU：性能不低于2.2GHZ *2;内存：不低于16GB DDR4 2400*4;GPU：性能不低于高性能GPU卡*1;硬盘：不低于600G 10K SAS（RAID 5）*3 | 套 | 1
合计

## 3.6社会资源接入平台扩容
附表10
社会资源接入平台扩容概算评审明细表
金额单位：元
序号 | 设备名称 | 规格参数 | 单位 | 数量 | 备注
一 | 社会资源平台扩容
1 | 多维数据服务器 | 1.支持按照GA/T1400接口接入平台并上报相关人脸、车辆等数据； 2.支持GA/T1400标准针对人、车所规定的相关业务功能； 3.支持人脸大图/车辆大图接入及转发能力； 4.人脸/车辆大图URL、及其他数据接入及转发性能≥1000条/秒。 | 套 | 2
2 | 大数据计算服务器模块 | 1. 分布式计算平台最大节点数支持不少于5120个。 2. 接收外来数据平均值≥1030万条/秒。 3. 支持手机RFID/车辆/用户自定义轨迹等目标轨迹在一段时间范围内与其他数据类型的轨迹进行轨迹碰撞拟合的功能。 4. 多抓拍地点检索：根据多个抓拍地点对卡口机动车进行查询，秒级呈现出结果。 | 套 | 1
3 | 多维数据接入代理服务器 | 社会资源数据通过边界摆渡到视频专网 | 套 | 4
4 | 云存储管理服务器 | 1.支持大规模集中式或分布式存储，支持管理≥1024个云存储节点； 2.支持存储空间管理，云存储节点支持扩容； 3.支持检索和回放功能； 4.支持视频存储功能 5.支持视频、图片等多种类型数据的混合存储； | 套 | 1
5 | 云存储设备 | 1.元数据支持不少于50个副本； 2.支持音视频、图片、智能结构化、文件等数据以流直存或转存的方式直接写入到存储节点； 3.单节点图片写入性能≥19000张/s，单节点图片写入≥14000张/s，并发读取≥14000张/s，存储节点数量增加后，性能线性增加； 4.不低于48盘位 | 套 | 1
6 | 云存储专用硬盘 | 企业级SATA硬盘：8TB | 块 | 24
二 | 专网平台扩容
1 | 高性能计算模块 | CPU≥1颗，CPU核心数≥12，线程数≥24，主频≥2.4GHz； 内存≥16GB，且支持扩展至512GB； 网络≥4个10M/100M/1000M接口 | 套 | 2
2 | 通用计算模块 | CPU≥1颗，CPU核心数≥8，线程数≥16，主频≥2.4GHz； 内存≥32GB； 网络≥4个10M/100M/1000MBase-TRJ45接口 | 套 | 1
3 | 统一门户系统 | 提供统一门户，集成视频监控、布控告警、多维研判等实战型功能的入口 | 套 | 1
4 | 多维数据服务模块 | 支持wifi采集设备、RFID采集设备接入平台并上报相关MAC/RFID等数据 | 套 | 1
5 | 多维数据接入代理服务模块 | 采用linux操作系统 支持人脸、MAC、图片等结构化数据通过FTP跨网闸摆渡，支持≥6000条/s性能 | 套 | 1
三 | 公安网平台扩容
1 | 高性能计算模块 | CPU≥1颗，CPU核心数≥12，线程数≥24，主频≥2.4GHz； 内存≥16GB 网络≥4个10M/100M/1000M接口 | 套 | 2
2 | 通用计算模块 | CPU≥1颗，CPU核心数≥8，线程数≥16，主频≥2.4GHz； 内存≥32GB； 网络≥4个10M/100M/1000MBase-TRJ45接口 | 套 | 1
3 | 统一门户系统 | 提供统一门户，集成视频监控、布控告警、多维研判等实战型功能的入口 | 套 | 1
4 | 多维数据服务模块 | 支持wifi采集设备、RFID采集设备接入平台并上报相关MAC/RFID等数据 | 套 | 1
5 | 多维数据接入代理服务模块 | 采用linux操作系统 支持人脸、MAC、图片等结构化数据通过FTP跨网闸摆渡，支持≥6000条/s性能 | 套 | 1
合计

## 3.7政法委综治分平台
附表11
政法委综治分平台概算评审明细表
金额单位：元
序号 | 设备名称 | 规格参数 | 单位 | 数量 | 备注
一 | 平台建设
（一） | 市级综治分平台建设
1 | 视频核心服务系统 | 视频编解码能力：H.265、H.264 BP/HP/MP视频编解码协议 分辨率：4K、1080P并向下兼容 以太网接口:≥2*RJ45 1000Mbps网络接口 电源:2*220V 单台设备最大支持100路4K@30fps1080P@60/30fps的高清视频并发接入.支持7*24小时音视频业务连续不间断运行。 | 台 | 1
2 | 视频监控融合调度平台服务系统 | 实现视频监控资源接入联网、管理调度的系统软件。 最大监控资源管理能力：50万路 最大用户同时在线数：100个 | 套 | 1
3 | 视频4K视频会议服务系统 | 支持4路HDMI输入，4路HDMI输出，支持1/4/9/16多画面显示模式。支持H.264、H.265视频编解码协议。 视频输入输出接口：4*HDMI Input、4*HDMI Output 以太网接口：2*RJ45 10/100/1000Mbps自适应网络接口 含：1*4K云台摄像机；2*定向鹅颈麦克风。 | 套 | 1
4 | 视频八路解码电视墙视频终端服务系统 | 支持8路4K@30fps超高清图像独立输出，具备H.264、H.265视频格式解码能力，配合会议调度软件或视联网监控联网管理调度系统，实现多路高清视频画面的显示。 视频接口：单台设备最大支持8路4K@30fps的视频流输出，支持HDMI接口 网络接口：2*RJ45 10/100/1000Mbps自适应网络接口 | 套 | 1
5 | 视频接入服务系统 | 实现监控资源融合汇聚和实时调度，以及视频监控平台间的跨域资源互联互通。 以太网接口：2*RJ45 10/100/1000Mbps 自适应网络接口 最大接入监控路数：20万路 最大视频监控并发路数：40路（每路2Mbps）或 20 路（每路4Mbps）视频资源并发调度。 | 套 | 1
（二） | 旗县级平台
1 | 视频应用终端 | 配置视频应用终端（电脑主机），10核处理器，32G内存，12GB显卡，硬盘1T，对接市级视联平台的视频信号，并输送至原有拼控。 | 台 | 11
二 | 安全建设
1 | 视联网-视频网专线 | 100M专线，400元/月，1年 | 条 | 1
2 | 防火墙 | 冗余电源；≥6个10/100/1000M Base-TX，≥4个千兆光口,≥2个万兆光口；最大整机吞吐量：≥10Gbps；每秒新建连接数：≥18万；最大并发连接数：≥260万；支持IPSec VPN和SSL VPN模块 | 台 | 1
3 | 设备准入控制系统 | ≥6个千兆电口，≥2个万兆光口，双电源，≥2000准入单点授权。 支持办公网、视频监控网、物联网等多种终端设备类型的混合网络场景，实现设备发现、合规评估、身份认证及入网控制等泛终端准入控制管理功能。 | 台 | 1
4 | 三层交换机 | L3以太网交换机主机,支持24个10/100/1000BASE-T端口,支持4个10G/1G BASE-X SFP+端口。 | 台 | 1
5 | 集控探针 | ≥6个电口，支持采集多种设备的运行状态信息；支持对多种设备的流量信息采集；支持SYSLOG协议；支持SNMP v2/SNMP v3协议; | 台 | 1
6 | 安全交换系统 | 包含数据安全交换平台可信端和非可信端与网闸组成跨网数据交换方案； 交换系统性能吞吐量≥6Gbp；文件数据处理数量≥5000个/秒；冗余电源；包含≥6个千兆电接口；≥4个万兆光口； | 套 | 1
7 | 网闸 | 冗余电源，应用层吞吐≥5Gbps； 应用层并发连接≥15万条，视频并发数≥2000路（2M码流）； 内网接口：≥6个千兆电端口。 外网接口：≥6个千兆电端口。 | 台 | 1
三 | 试点建设
(一) | 医院试点
1 | 结构化摄像机 | 包含摄像机、镜头、室外防护罩等 (1)摄像机类型：彩色高清网络数字摄像机/拍照设备； (2)像素要求：抓拍图片有效像素不小于400万，分辨率不小于2560×1440； (3)最低照度：靶面尺寸：1/1.8英寸；低照度效果不低于彩色0.001 Lx，黑白0.0001 Lx； (4)编码类型支持H.264/H.265/MJPEG; (5)宽动态范围≥120dB； (6)网络存储：支持存储卡，断网本地存储及断网续传；支持前端存储功能，配备内存卡以保证临时的视频、图片及人脸信息存储； (7)工作模式：人脸抓拍（检测）； (8)支持人脸去重（或优选）； (9)接口：告警接口，RJ45 10 M/100 M自适应以太网口； (10)工作温度：-40℃～70℃； (11)供电方式: 支持DC12V或AC24V供电 (12)防护：不低于IP67。 | 台 | 2
2 | 结构化相机支架 | 根据现场情况预制 | 套 | 2
3 | 存储卡 | 存储容量不低于256G | 个 | 2
4 | 身份设备终端 | 提供便利的身份认证功能 | 台 | 1
5 | 打印机 | 身份设备终端配套打印机 | 台 | 1
6 | 1.0米监控支臂 | 支臂与主杆连接处均采用热镀锌高强度螺栓连接。 | 根 | 2
7 | 抱杆箱 | 1、室外防水箱,国标钢材壁厚≥1.2mm,静电喷塑、抱箍、螺丝等辅材，用于室外抱杆安装环境，用于安装交换设备光缆终端盒等设备；包含防雷器、5孔插座等。 2、RJ45接口网络防雷器、220V20A防雷模块； 3、具有多级保护功能； 4、支持DC 12V供电； 5、高雷电通流能力； 6.网络接口、防雷模块接口数量≥4个。 7.含风扇，具隔热材料保护。 | 个 | 2
8 | Ф32PVC管 | Ф32PVC管，壁厚≥2.5mm | 米 | 30
9 | 电表 | 电子式交流，5-20A | 个 | 3
10 | 电源线（YJV-3*2.5） | YJV3*2.5mm 电源线 | 米 | 30
11 | 运维费 |  | 年 | 2
12 | 电费 | 1年 | 年 | 2
13 | 传输链路 | 1年 | 项 | 1
14 | 辅材 | 施工辅材等 | 套 | 1
（二） | 小区试点
1 | 高空抛物预警摄像机 | 支持高空抛物检测，抛物轨迹可实时显示； 支持高空抗干扰； 视频压缩标准：H.265；H.264；MJPEG； 最大存储卡：256 GB； 设备具有网络接口； 供电方式：DC12V/POE； 防护等级：不低于IP67。 | 台 | 8
2 | 电瓶车阻梯摄像机 | 400万像素半球网络摄像机； 10M/100M自适应网口；支持人脸检测、电瓶车检测、运动检测、越界检测、区域入侵、进入区域、离开区域、遮挡检测、声音异常；供电方式：DC12V、POE；防护等级：不低于IP66。 | 台 | 8
3 | 消防车道占用摄像机 | 400万像素筒型网络摄像机；10M/100M自适应网口；供电方式：DC12V、POE；工作温湿度：-40℃~70℃，≤95%RH；防护等级：不低于IP66； | 台 | 1
4 | 人脸摄像机 | 包含摄像机、镜头、室外防护罩、电源模块等 (1)摄像机类型：彩色高清网络数字摄像机/拍照设备； (2)像素要求：抓拍图片有效像素不小于400万，分辨率不小于2560×1440；视频主码流帧率分辨率不低于2560×1440； (3)最低照度：靶面尺寸：1/1.8英寸；低照度效果不低于彩色0.001 Lx，黑白0.0001 Lx； (4)聚焦方式：支持电动或手动 (5)编码类型支持H.264/H.265/MJPEG,补光距离不低于30米; (6)人脸检测准确率不低于99%，可以检测出瞳距不低于20个像素点以上的人脸图片；单场景可同时检测出不少于20张人脸图片。 (7)支持图像设置、图像增强、数字降噪、背光补偿、等功能； (8)网络存储：支持存储卡，断网本地存储及断网续传；支持前端存储功能，配备内存卡以保证临时的视频、图片及人脸信息存储； (9)智能功能：支持行人分类检测抓拍；支持人脸抓拍及属性提取；支持人脸属性识别功能，包括年龄、性别、戴眼镜、口罩等多种属性； (10)接口：告警接口，RS485接口，10M/100M自适应网口等； (11)工作温度： -40℃～70℃； (12)供电方式：支持DC12V供电； (13)防护：不低于IP67。 | 台 | 3
5 | 摄像头NVR | NVR存储，32路，配置8块8T硬盘 | 台 | 1
6 | 烟感报警器 | （1）使用DC9-12V电源供电，支持继电器信号输出，接口NC、COM、NO，支持报警声音输出：>85dB(A) @ 3米。符合GB20517-2006； （2）含2年物联网卡 | 台 | 88
7 | 24口接入交换机 | 24口接入交换机，千兆口 | 台 | 1
8 | 4米人像监控立杆 | 立杆高度不低于4米。杆体材质采用Q235B | 根 | 5
9 | 4米人像监控立杆基础 | 立杆基础开挖及土石方清运，混凝土基础尺寸不低于≧1200mm*1200mm*1500mm(长度*宽度 *深度），每处按2.16立方米计 | 处 | 5
10 | 人像杆基础地笼及法兰制作 | 基础地笼、法兰盘等构件所配钢筋符合国标及受风要求：1、所有监控立杆预埋件混凝土为C25砼。混凝土的配比和最小水泥用量应符合GB50204-2015的规定；预埋件地脚螺栓法兰盘以上螺纹包扎良好以防损坏螺纹。根据预埋件安装图正确放置监控立杆预埋件，保证支臂杆的伸出。 2、尽量保持立杆预埋件水平。预埋件法兰盘低出周围地面20-30mm,再用C25细石砼把加强肋盖住，以防止积水。 | 个 | 5
11 | 室外抱杆箱（人像） | (1)室外防水箱,国标钢材壁厚≥1.2mm,静电喷塑、抱箍、螺丝等辅材，采用不锈钢材质，用于室外抱杆安装环境，用于安装交换设备光缆终端盒、网络光端机或ONU、电源适配器、空开等设备；包含网络电源二合一防雷器、5孔插座等。 (2)RJ45接口网络防雷器、220V20A防雷模块； (3)具有多级保护功能； (4)支持DC 12V供电； (5)高雷电通流能力； | 个 | 20
12 | 1.0米监控支臂 | 支臂与主杆连接处均采用热镀锌高强度螺栓连接。采用Q235B，杆体内外热浸锌，符合GB/T13912－2020国家标准。 | 根 | 2
13 | 绿化带开挖及还原 | 开挖绿化带电缆沟及恢复，深度不小于50CM | 米 | 130
14 | 手口井开挖制作 | 手口坑开挖及制作、安装等，一体化高强度复合手井，尺寸≥400mm（宽）*500mm（长）*500mm（深） | 套 | 3
15 | Ф32PE管 | Ф32PE管，壁厚≥3mm | 米 | 130
16 | Ф32PVC管 | Ф32PVC管，壁厚≥2.5mm | 米 | 155
17 | 电表 | 电子式交流，5-20A | 个 | 14
18 | 电源线（YJV-3*2.5） | YJV3*2.5mm 电源线 | 米 | 285
19 | 辅材 | 施工辅材等 | 套 | 1
20 | 运维费 |  | 点 | 2
21 | 传输链路 | 1年 | 项 | 1
22 | 电费 |  | 年 | 2
（三） | 银行试点
1 | 人脸摄像机 | 包含摄像机、镜头、室外防护罩、电源模块等 (1)摄像机类型：彩色高清网络数字摄像机/拍照设备； (2)像素要求：抓拍图片有效像素不小于400万，分辨率不小于2560×1440；视频主码流帧率分辨率不低于2560×1440； (3)最低照度：靶面尺寸：1/1.8英寸；低照度效果不低于彩色0.001 Lx，黑白0.0001 Lx； (4)聚焦方式：支持电动变焦,可根据实际场景进行匹配； (5)编码类型支持H.264/H.265/MJPEG,补光距离不低于30米; (6)人脸检测准确率不低于99%，可以检测出瞳距不低于20个像素点以上的人脸图片；单场景可同时检测出不少于20张人脸图片。 (7)支持图像设置、图像增强、数字降噪、背光补偿、透雾等功能； (8)网络存储：支持存储卡，断网本地存储及断网续传；支持前端存储功能，配备内存卡以保证临时的视频、图片及人脸信息存储； (9)智能功能：支持行人分类检测抓拍；支持人脸抓拍及属性提取；支持人脸属性识别功能，包括年龄、性别、戴眼镜、口罩等多种属性； (10)接口：告警接口，RS485接口，10M/100M自适应网口； (11)工作温度： -40℃～70℃； (12)供电方式：支持DC12V供电； (13)防护：不低于IP67。 | 台 | 2
2 | 室外抱杆箱（人像） | 1、室外防水箱,国标钢材壁厚≥1.2mm，用于室外抱杆安装环境，用于安装交换设备等设备；包含网络电源二合一防雷器、5孔插座等。 2、RJ45接口网络防雷器、220V20A防雷模块； 3、具有多级保护功能； 4、支持DC 12V供电； 5、高雷电通流能力； | 个 | 1
3 | 1.0米监控支臂 | 支臂与主杆连接处均采用热镀锌高强度螺栓连接。采用Q235B，杆体内外热浸锌，符合GB/T13912－2020国家标准。 | 根 | 2
4 | Ф32PVC管 | Ф32PVC管，壁厚≥2.5mm | 米 | 60
5 | 电表 | 电子式交流，5-20A | 个 | 1
6 | 电源线（YJV-3*2.5） | YJV3*2.5mm?电源线 | 米 | 60
7 | 辅材 | 施工辅材等 | 批 | 1
8 | 传输链路 | 1年 | 项 | 1
合计

## 4.1网络安全设备
附表12
网络安全设备概算评审明细表
金额单位：元
序号 | 设备名称 | 规格参数 | 单位 | 数量 | 备注
一 | 等保相关
1 | 下一代防火墙 | 网络处理能力≥40Gbps， 并发连接≥800万， 每秒新建连接≥35万/秒，冗余电源， 标准配置板载≥16个千兆电、≥6个SFP插槽； 包含访问控制、地址转换、静态路由、动态路由、策略路由、流量控制、VPN等基础功能；含应用控制、URL过滤、病毒防护、入侵防御、威胁情报检测、IPSec VPN、SSL VPN等功能 | 台 | 2
2 | 数据库审计 | ≥6个千兆电口，≥2个万兆SFP+光口插槽，双电源。支持主流数据库如Oracle、SQL-Server、MySQL等数据库的审计。 | 台 | 1
3 | 集控系统 | 与集控探针系统联动，将探针采集到的数据进行集中监控和级联上报； 产品规格：≥2个电口 | 台 | 1
4 | 防火墙 | 冗余电源；≥6个10/100/1000M Base-TX，≥4个千兆光口,≥2个万兆光口；最大整机吞吐量：≥10Gbps；每秒新建连接数：≥18万；最大并发连接数：≥260万；支持IPSec VPN和SSL VPN模块 | 台 | 1
5 | 设备准入控制系统 | ≥6个千兆电口，≥2个万兆光口，双电源，≥2000准入单点授权。 支持办公网、视频监控网、物联网等多种终端设备类型的混合网络场景，实现设备发现、合规评估、身份认证及入网控制等泛终端准入控制管理功能。 | 台 | 1
6 | 三层交换机 | L3以太网交换机主机,支持24个10/100/1000BASE-T端口,支持4个10G/1G BASE-X SFP+端口。 | 台 | 1
7 | 集控探针 | ≥6个电口，支持采集多种设备的运行状态信息；支持对多种设备的流量信息采集；支持SYSLOG协议；支持SNMP v2/SNMP v3协议; | 台 | 1
8 | 安全交换系统 | 包含数据安全交换平台可信端和非可信端与网闸组成跨网数据交换方案； 交换系统性能吞吐量≥6Gbp；文件数据处理数量≥5000个/秒；冗余电源；包含≥6个千兆电接口；≥4个万兆光口； | 套 | 1
9 | 网闸 | 冗余电源，应用层吞吐≥5Gbps； 应用层并发连接≥15万； 内网接口：≥6个千兆电端口。 外网接口：≥6个千兆电端口。 | 台 | 1
二 | 密码应用
1 | 设备证书 | 存放在摄像头加密芯片和密码模块中（第三方证书）。 | 张 | 200
2 | 智能密码钥匙（USBKey） | 具有商用产品认证证书，用户证书存储介质。具备加密存储证书和密钥的功能 | 支 | 100
3 | SSL VPN 网关 | 具有商用密码产品认证证书，提供基于国密算法的链路加密通道，至少支持SM1、SM2、SM3、SM4密码算法，产品符合GM/T 0024。最大并发用户数：≥1200，密文吞吐率（SM4）：≥300Mbps，≥4个10/100/1000M自适应网，≥4个SFP千兆光插槽。 | 台 | 2
4 | 签名服务器 | 具有商用密码产品认证证书，对日志记录、重要数据等进行机密性、完整性保护，密码运算采用国密算法。≥2 个千兆网口 | 台 | 1
5 | 身份认证网关 | 具有商用产品认证证书，支持国密算法用户数字证书的认证。用户认证速度≥不低于1000次/秒 | 台 | 1
6 | 数字证书服务 | 采用经认证的第三方提供的数字证书服务。 | 张 | 100
7 | 日志审计系统对接开发改造 | 调用服务器密码机API接口，对日志审计系统存储的日志信息进行完整性保护。 | 项 | 1
8 | 密码机 | 具有商用密码产品认证证书，对应用数据等进行机密性保护，密码运算采用国密算法。支持数字签名的产生和验证、密钥备份及恢复。并发数≥10000次/秒，SM4加密解密≥4000Mbps | 台 | 2
9 | 应用厂商定制开发 | 调用服务器密码机API接口，对业务系统的访问控制信息进行完整性保护。 | 项 | 2
10 | 安全门禁系统 | 符合GM/T0036-2014标准要求的电子门禁系统 | 套 | 1
11 | 视频加密系统 | 具备国家密码管理局商用密码检测中心颁发的音视频类产品认定证书，对进出人员进行身份鉴别 | 套 | 1
合计

## 5.1传输网络
附表13
传输网络概算评审明细表
金额单位：元
序号 | 设备名称 | 规格参数 | 单位 | 数量 | 备注
一 | 核心设备
1 | 市局核心交换机 | 交换容量：≥500Tbps，包转发率：≥20000Mpps，业务槽位数≥8，支持主控板冗余，不低于48个千兆以太网电接口，不低于24个万兆以太网光接口，不低于24个千兆以太网光接口，交流电源模块不低于2个，不低于24个万兆单模模块，不低于24个千兆单模模块 | 台 | 2
2 | 旗县局核心交换机 | 交换容量：≥75Tbps，整机包转发率：≥8000Mpps，业务槽位数≥4，不低于24个万兆以太网光接口，不低于24个千兆以太网光接口，交流电源模块不低于2个，不低于24个万兆单模模块，不低于12个千兆单模模块，不低于12个千兆电模块 | 台 | 10
二 | 网络租赁费
1 | 10Ge链路 | 各旗县公安局到市局10Ge线路，1年 | 条 | 10
2 | 前端接入费用 | 1800元/点/年，1年 | 点 | 2388
3 | 社会资源接入专线 | 100M专线，400元/月，1年 | 条 | 6
4 | 电信社会面资源接入 | 社会面摄像头接入，1年 | 个 | 1000
合计

## 5.2维保费 (hidden)
附表14
维保费概算评审明细表
金额单位：元
序号 | 设备名称 | 规格参数 | 单位 | 数量 | 单价 | 审定金额 | 备注
1 | 外场运维费 | 2年外场运维服务费 | 个 | 2388 | 960 | 2292480 | 第一年在质保期内，免维保，应全额核减
| 合计 |  |  |  |  | 2292480

## 5.3前端电费
附表14
前端电费概算评审明细表
金额单位：元
序号 | 设备名称 | 规格参数 | 每天功耗（KWh） | 数量 (路) | 天数 | 备注
1 | 400万人脸卡口 | 功耗16W,单路每天功耗0.384KWh | 0.384 | 2252 | 365 | 按1年计取
2 | 400万以上车辆卡口 | 功耗20W,单路每天功耗0.48KWh | 0.48 | 830 | 365 | 按1年计取
3 | 800万以上车辆卡口 | 功耗20W,单路每天功耗0.48KWh | 0.48 | 404 | 365 | 按1年计取
4 | 结构化摄像机 | 功耗24.6W,单路每天功耗0.48KWh | 0.594 | 15 | 365 | 按1年计取
5 | 球机 | 功耗24W,单路每天功耗0.48KWh | 0.576 | 6 | 365 | 按1年计取
6 | 热点设备 | 功耗360W,单路每天功耗8.64KWh | 8.64 | 98 | 365 | 按1年计取
7 | 多合一补光灯 | 频闪灯功耗50W，单路每天功耗0.6KWh；爆闪灯单路每天功耗0.8KWh | 1.4 | 1882 | 365 | 按1年计取
8 | 网络设备 | 功耗10W,单路每天功耗0.096KWh | 0.24 | 2388 | 365 | 按1年计取
合计

## 6.1其它建设费用
附表15
其他建设费概算评审明细表
金额单位：元
序号 | 设备名称 | 规格参数 | 单位 | 数量 | 备注
一 | 警车管理系统
1 | 警车定位系统 | 可掌握警车实时运动轨迹和历史轨迹 | 项 | 1
2 | 警车外观监测 | 可根据警车出警时的外观和回来时的外观判断警车是否受损，是否发生过严重碰撞 | 项 | 1
二 | 会议室大屏系统
1 | 55寸0.88mm拼缝标亮LCD拼接显示单元 | 55寸0.88mm拼缝标亮LCD拼接显示单元； 分辨率不低于1920×1080； 亮度不低于500； 对比度不低于800:1； 响应时间不低于8ms； 视频输入：DVI接口，HDMI接口，VGA接口； 视频输出：HDMI接口； 电源：交流供电，AC100-240V 50/60Hz； 工作温度：-5-40℃ ； 工作湿度：20%-90%(无冷凝) | 台 | 9
2 | 拼接屏落地式支架 | 拼接屏落地式支架 表面处理：表面采用静电喷塑工艺喷涂； 外观：底座前封板、支架侧面封板、底座隔板、地脚螺钉、牵拉杆； | 套 | 9
3 | 拼接控制器 | 含拼接处理器、拼接板卡等 | 台 | 1
4 | 拼接辅材 | 线缆等 | 套 | 1
三 | 会议室扩音系统
1 | 会议室扩音系统 | 含2个壁挂音响，1个功放，4只无线话筒，以及相关的安装配件 | 套 | 1
2 | 22U机柜 | 网络机柜，600*600*1200mm | 台 | 1
四 | 现场勘察监测设备
1 | 便携式熏显仪 |  | 台 | 1
2 | 手持式荧光定显仪 | 1.可显现渗透、半渗透、非渗透等多种客体上的精斑、尿液、唾液、汗液、油脂等多种生物检材。 2.荧光显现后不影响502、茚三酮、印二酮、联苯胺等 其他显现方法。 3.不破坏检材DNA，不影响DNA的提取。 | 台 | 1
合计