## 小会议室扩声系统
报价清单
序 号 | 设备名称 | 型 号 | 技术参数 | 数 量 | 单 位
会场概述：该会议室面积约70m²
专业扩声系统
1 | 无源全频音箱 | D6563 | 1.倒相式低频辐射的二分频全频系统 2.表面黑色大斑点水性油漆喷涂处理木箱，有孔金属网背贴声学透声棉 3.高效，高质量单元配置，多个吊挂孔设置，可悬挂安装 性能规格： 1.驱动单元 LF8"×1 HF1.35"×1 2.频率响应 65Hz-20kHz 3.灵敏度 95±2dB 4.最大声压级 120±2dB 5.额定阻抗 8Ω 6.额定功率 150W 7.指向性（H×V） 90°×40° 8.尺寸(高×宽×深) 430×240×235mm 9.重量 9.7kg | 4 | 只
2 | 专业立体声功放 | MX1500II | 1.双声道立体声专业功率放大器； 2.有双声道、单声道和BTL桥接三种输出方式供选择，输出方式开关选择； 3.每声道音量单独可调； 4.立体声工作最小负载阻抗为4Ω，BTL工作最小负载阻抗为8Ω；动态功率强劲，可实现低阻抗驱动 5.备有XLR和6.35mm两种信号输入接口，使用灵活方便； 6.内置温度补偿技术，高温下仍然维持稳定的工作状态。 7.具备智能保护模式，具有短路保护、直流保护、电源通断多种保护和告警功能； 8.内置先进的整机模拟限幅式保护，即使在过载失真时也不会对您的扬声器系统造成损害。 9.各通道都配备LED工作状态指示，低噪声设计； 10.电源采用先进的防冲击保护设计，无论功率再大也不会对交流电网电压及音响产生冲击。 11.额定输出/每声道,8Ω230W 12.额定输出/每声道,4Ω350W 13.额定输出/桥接,8Ω700W 14.输入灵敏度1.2dBV 15.信噪比 100dB 16.阻尼系数/8Ω,1kHz 200:1 17.输入共模抑制 > 90dB. 18.频率响应 20Hz-20kHz（±0.5dB） 19.谐波失真系数4Ω/1kHz < 0.5% 20.通道串音 <-70dB 21.电压增益 > 38dB 22.显示 电源 “power”, 削顶 “clip”, 信号 “signal”, 直流保护 “DC”, 高温“TEMP” 等 LEDs 23.工作电源 AC220-240V/50Hz 24.保护电源通断，直流输出，负载短路。 25.机器尺寸 (mm) （L×W×H）484×446×88 (2U) 26.外包装尺寸 (mm) （L×W×H）535×530×195 | 2 | 台
3 | 支架 | D5A | 全金属音箱壁架 材料：钢材 承重30公斤 重：3.6KG/对 架子伸缩长度：210MM~390MM 音箱支柱直径：35 可左右调节角度，中间杆子可伸缩调节，架子稳重扎实，稳定性强 | 4 | 只
4 | 数字前级音频处理器 | D6575 | 1.96KHz采样频率，32-bitDSP处理器，24-bitA/D及D/A转换 2.2输入6输出，可灵活组合多种分频模式，高、低通分频点均可达20Hz～20KHz 3.提供USB和RS485接口可连接电脑，通过RS485接口可最多连接250台机器和超过1500米的距离外用电脑来控制； 4.直接用面板的功能键和拔轮进行功能设置或是连接电脑通过PC控制软件来控制，均十分方便、直观和简洁 单机可存储30种用户程序 5.可通过面板的SYSTEM按键来设定密码锁定面板控制功能，以防止闲杂人员的操作破坏机器的工作状态 6.每个输入和输出均有6段独立的参量均衡，调节增益范围可达±20dB，同时输出通道的均衡还可选择Lo-shelf和Hi-shelf两种斜坡方式 7.2×24LCD蓝色背光显示功能设置，6段LED显示输入/输出的精确数字电平表、哑音及编辑状态 8.每个输入和输出均有延时和相位控制及哑音设置，延时最长可达1000ms，延时单位可选择毫秒(ms)、米(m)、英尺(ft)三种 9.输出通道还可控制增益、压限及选择输入通道信号，并能将某通道的所有参数复制到另外一个通道并能进行联动控制 10.可以通过USB接口或RS485接口连接中控来控制矩阵和通道的哑音 11.可以分功能锁定，实现数据保密 12.输入通道可调噪声门 | 1 | 台
5 | 模拟调音台 | CM212 | 1、10路XLR平衡单声道输入+2路立体声输入 2、每通道3段均衡调节，MUTE静音开关，PFL耳机开关，平滑60MM行程推子器， 3、2编组输出 +2组AUX输出（包括FX), 4、1组返回，1组监听耳机输出 5、内置48V幻象电源供电； 6、24种DSP数字效果器, 7、内置USB音频播放MP3； 8、USB录音、也可连电脑播放音乐 9、内置蓝牙接收模块 10、LED大显示屏清淅显示播放状态; 11、十段三色电平灯显示信号状态 12、XLR平衡输入话放噪声极低，超低噪音线路设计，动态余量大 13、适用全球供电电压功率30瓦；使用灵活。具有无噪声、瞬间反应好、电耗低的特性  | 1 | 台
6 | 反馈抑制器 | D6573 | 1.64/128超取样24-bitA/D和D/A转换，高解析度 2.每个声道12个频道反馈自动搜寻，智能处理 3.及时方便的缺省处置，完备的反馈抑制性能 4.单点模式自动搜寻并处理和锁定陷波频点，直到手动复位或重新设置 5.手动模式可设置2×12个滤波器的所有参数，包括频率、Q值等 6.伺服平衡输入和输出，镀金XLR和TRS端子 7.每个滤波器均有单点、自动两种模式 8.两个并行处理块，左右声道可单独或并联调整 9.24-bit高性能DSP处理器，保证了信号的解析度和动态范围 10.开关软启动，无冲击声，噪声门功能 11.背光2×16字符LCD显示 12.2×8LED电平显示，可显示输入或输出电平 13.采用高质量贴片元件和贴片自动焊接和在线检测工艺，保证了产品的品质和可靠性 14.采用专业设计内部供电系统 | 1 | 台
8 | 真分集无线话筒 | D5844 | 1.波段范围（UHF）：632MHz～695MHz； 2.PLL双频道锁相环回路设计； 3.UHF200频道PLL数字锁定自动通讯功能； 4.显示屏显示功能(显示频率、频道、静噪、电平等)； 5.每通道有音量调节功能； 6.AF输出（采用“XLR”型插座分别输出，混合输出）； 7.发射功率调节，高功率14dBm; 低功率6dBm； 8.发射机采用2节5号1.5V碱性电池； 9.动态范围：88dB; 10.最大频偏：±45KHz； 11.频率响应：120Hz-16KHz(±3dB)； 12.综合信噪比：>73dB； 13.综合失真度：≤1%； 14.发射机工作时间8小时以上； 15.含1台一拖四接收机及4只台式话筒 | 1 | 套
9 | 电源时序器 | D6572II | 独立的八路大功率电源输出，万能插座，可满足多种三极的电源插座，如国标插座、美标插座以及欧标插座等；还可满足二极欧式的圆头插座； 单路最大输出为 10A，总输入电流容量 16A； 八路通道开关状态可由面板控制操作和显示；通过面板一键开关，可时序关启通道，实现时序功能； 开机时由前级到后级按顺序逐个启动各类设备，关机时由后级到前级逐个关闭各个设备，有效的统一管理控制用电设备，确保整个系统的稳定运行； 可广泛用于多媒体教室、多功能厅、会议室、投影拼接、视频会议、监控中心、楼宇控制、管理指挥中心等领域。 性能规格： 电源输出：8路，万能插座 单路最大负荷：10A 控制方式：手动顺序启动、外接短路信号触发启动 电源容量：总容量220V，16A 输入电源：AC220/50Hz 时序间隔：0.4-0.5s | 1 | 台
辅助材料
1 | 卡侬头（母）-卡侬（公） | D1.2E | 1.2M卡侬头（母）-卡侬头（公） | 12 | 条
2 | 机柜 | MP1110 | 1.标准化模式，以满足各种需求； 2.采用高强度钢制可拆装式机柜，最大承载重量达500公斤； 3.机柜内设计4条可调节铝型材槽轨； 4.底座可着地或安装活动脚轮； 5.装配简单，方便搬运。 6.标称高度：1.0M 7.尺寸（高×宽×深）：970×535×485mm 8.安装空间：18U 9.基本配置： 10.底座、支架、顶盖和两个侧板； 11.四条可调节铝合金槽轨； 12.四个活动脚轮； 13.配置14条可调横托条、一块前板； 14.可调节横托条、前面板和托盘供另选购。 | 1 | 套
3 | 3.5转双莲花 | 自选 | 3-5米，用于手机、电脑接调音台播放音乐。 | 1 | 条
4 | 卡侬公母头 | XLR | 根据现场调音台位置制作适合长度的卡侬线。 | 6 | 对
5 | 音响金银线 | 2*2.5 | 单股300芯，双股600芯金银线，按需购买。 | 80 | 米
6 | 音频线（咪线） | RVVP2*0.3 | 两芯带屏蔽音频线50米，根据实地测量为主，提供参考。 | 30 | 米
7 | 电源线 | RVV3*1.5 | 强电线，给会场设备供电，根据实地测量为主。 | 50 | 米
8 | 其他辅料 | 自选 | 另购大三芯、莲花头、3.5耳机接头、BNC头、六类水晶头、焊锡、松香、扎带、线号、防水胶布、电工胶布、电源插头、标签、插排等辅助材料。 | 1 | 批
9 | 安装调试费 |  |  | 1 | 项
显示系统
1 | LED单元板 | 显示文字、图片、视频信息 | 1、像素点间距≤1.5mm 2、像素密度：≥422500Dots/m2 3、单元板分辨率：≥21632Dots 4、显示效果：4K超清显示、色温均匀性好、亮度均匀性好，对比度高、色域广 5、驱动方式：恒流驱动 6、供电方式：支持电源均流DC4.2V～DC5V，供电支持电源双输出电压DC2.8V/DC3.8V 7、▲整屏平整度：≤0.04mm 8、模组平整度：≤0.03mm 9、拼接缝：≤0.03mm 10、▲白平衡亮度：≥600Cd/m² 11、亮度均匀性：≥99% 12、色度均匀性：±0.001Cx、Cy内 13、▲色温：800-18000K 14、▲水平视角：≥170° 15、▲垂直视角：≥170° 16、▲对比度：≥8000：1 17、★刷新率：≥3840Hz 18、像素失控率：<1/100000 19、发光点中心偏距：＜0.8% 20、峰值功耗：≤300W/m² 21、平均功耗：≤120W/m² 22、最大电流：≤5A 23、电流增益：电流增益调节范围：1%～199%，电流增益调节级别≥8位 24、▲具有列下消隐功能、倍频刷新率提升2/4/8倍、低灰偏色改善 25、▲色温为6500K时，100%、75%、50%、25%四档电平白场调节色温误差≤200K 26、▲PCB板材采用玻璃化温度≥150℃的覆铜板；PCB板采用FR-4材质，电路采用多层设计，符合CQC13-471301-2018国家标准" 27、▲每个灯芯的波长误差值在±1nm以内，每个灯芯的亮度误差在5%以内 28、▲具有H2S宽动态处理技术，解决主控机二次重复播放时的衰减等现象 29、▲屏幕表面光反射率：照度=10Lux/5600K条件下， 显示屏屏幕表面光反射率 （单位面积反射亮度）＜3.0cd/m² 30、绝缘电阻：在器具输入插座端或者电源引入端子与外壳裸露金属部件之间的绝缘电阻在正常大气条件下应≥100MΩ，湿热条件下应≥2MΩ 31、抗拉强度：≥230Mpa 32、屈服强度：≥170Mpa 33、▲灰度等级：采用14bit技术 34、▲采用EPWM 灰阶控制技术提升低灰视觉效果，100%亮度时，14bit灰度；70%亮度，14bit灰度；50%亮度，14bit灰度；20%亮度，12bit灰度，显示画面无单列或单行像素失控现象；支持0-100%亮度时，8-14bits灰度自定义设置 35、支持鬼影消除、首行暗亮消除、低灰偏色补偿、低灰均匀性、低灰横条纹消除、慢速开启、十字架消除、去坏点、毛毛虫消除、余辉消除、亮度缓慢变亮功能 36、抗电强度：在器具输入插座端与屏正面之间施加试验电压3kv/50Hz，保持1min，不应出现飞弧和击穿现象 37、LED显示屏图像质量主观评价优、支持4K超清技术、HDR高动态光照渲染技术；符合LED显示屏绿色健康分级认证技术 38、具有多点测温系统、通讯检测、电源检测、可实现远程监督控制，对可能发生的潜在故障记录日志，并向操作员发出警报信息 39、▲具有单点亮度校正，校正后亮度损失≤8%；具有颜色校正功能，具有灰度校正，支持模组校正，具有校正数据存储及自动回读功能 40、可实现LED单点检测，通讯检测、温度检测、电源检测、温度监控等功能。 41、▲数据备份：数据记忆储存于LED显示模块箱体中，更换箱体设备时，无需重新设定参数 42、▲产品采用高端芯片，可智能调节正常工作与睡眠状态下的节能效果（动态节能，智能息屏），开启智能节电功能比没有开启节能45%以上 43、▲防护性能：具有防静电、防电磁干扰、防腐蚀、防霉菌、防虫、防潮、抗震动、抗雷击等功能；具有电源过压、过流、断电保护、分布上电措施、防护等级达到IP60 44、LED显示屏通过在正常环境下168h不间断运行无故障的老化测试 45、▲使用寿命：≥100000h 46、▲平均无故障时间：MTBF平均无故障时间≥20000h；MTTR平均修复时间≤4分钟 47、屏幕温升：最高亮度（白平衡）持续工作4小时，模组表面温升小于20K 48、▲为确保屏体在不同的环境下仍可正常启动工作，要求投标人所投LED显示屏须通过零下40℃和高温80℃的环境运行12h产品能正常工作。 49、支持自动GAMMA校正技术，14bit自动调节，通过构造非线性校正曲线和色坐标变换系数矩阵实现了显示效果的不断改善，各项重要指标如色彩还原性、色温调节范围、亮度均匀性、色度均匀性、刷新率、换帧频率等，均符合广电级标准 50、光生物安全检测：无危害类：8h（30000s）曝辐中不造成光化学紫外危害（ES），并在16min（1000s）内不造成近紫外危害（EUVA），并在2.8h（10000s）内不造成对视网膜蓝光危害（LB）并在10s内不造成对视网膜热危害（LR），且在1000s内不造成对眼睛的红外辐射危害（EIR） 51、盐雾：盐雾10级 52、▲阻燃：PCB板、防火保护外壳及内部其他元器件均达到V-0等级 53、▲产品通过 GB/T9254-2008《信息技术设备的无线电骚扰限值和测量方法》试验，辐射干扰检测结果符合标准规范要求，符合ClassB限值要求。在30-230MHz频率范围内，峰值限值 dB≤41μV/m；在230-1000MHz频率范围内，峰值限值 dB≤46μV/m 54、支持一键点屏技术，开机后自动识别系统连接，无需重置系统配置 55、▲箱体防护等级：IK10 56、抗震实验：显示屏通过YD 5083-2005标准抗震测试，测试结果满足抗震10级 57、防呆设计：模组电源接口采用 4P 接插头，免工具维护,同时有防呆设计 58、摩尔纹抑制功能：显示屏支持抑制摩尔纹功能，减轻摩尔纹视觉主观效果80% 59、▲高海拔工作试验：5000米海拔环境下，产品可正常工作 60、表面硬度：具备划痕性能技术,表面硬度≥15H 61、浪涌 （冲击）抗扰度：LED 显示屏通过符合 GB/T17626.5-2008 标准的浪涌 （冲击）抗扰度试验 62、具备防蓝光护眼功能，蓝光辐射能量≤20%。蓝光辐射能量值对人眼视网膜无伤害，LED显示屏蓝光辐亮度≤80W.m-2.sr-1,符合肉眼观看标准。 63、▲滑石粉密度：2KG/m3网孔径75um使用次数：小于20次，实验时间8H。试验后检查样品无进尘现象。屏幕防尘等级符合IP6X（防尘） 64、产品符合TIRT-GK-JS-55-2020《显示设备显示性能视觉健康认证技术规范第5部分：室内图像显示系统显示屏》技术标准 65、▲要求投标人所投LED显示屏支持DVI、VGA输入、支持HDMI视频输入、支持视频PAL/NTSC制式自适应、支持复合视频信号、支持USB输入、支持IP输入、支持CVBS/DP/HDBASE输入、支持光纤/网络等接口输入。 66、▲所投LED显示屏产品在1×105～1×109Ω技术要求下满足点对点电阻（A面）≤3.02×108；点对点电阻（B面）≤2.21×108；并且在（±1000-±100V）≤2S的技术要求下满足静电电压衰减期值：（+V0.35S,-V0.26S） 67、▲所投LED显示屏的灯管耐焊耐热：灯珠引脚无氧化,焊接正常,灯珠胶体正常,点亮正常；灯管抗静电(ESD)测试：HBM模式:ESD>2000V,灯珠点亮无异常；灯管红墨水试验：纯红墨水常温浸泡24h,无渗透,灯管气密性良好。 68、▲为不影响屏体周边人员的健康，要求投标人所投LED显示屏在正常工作中，显示屏1m范围内，前后左右4个位置噪音不大于1.4dB；所投LED显示屏观看舒适度需符合：“人眼视觉舒适度(VICO)1级，基本无疲劳感。 ★以上1-68技术参数需提供由权威检测机构出具带有“CNAS”、“CMA”、“ilac-MRA”标志的检测报告（提供相关证书复印件并加盖制造商公章）。 69、▲所投产品具有CCC、CE、ROHS、FCC认证证书（提供相关证书复印件并加盖制造商公章） 70、▲符合光生物安全检测标准，无视网膜蓝光危害，并提供具有 TUV 标识的低蓝光认证证书 | 10 | 平米
| 接收卡 | 支持8组数据任意交换 | 1. 集成HUB75，无需再配转接板，更方便，成本更低； 2. 减少接插连接件，减少故障点，故障率更低； 3. 支持常规芯片实现高刷新、高灰度、高亮度； 4. 全新灰度引擎，低灰度表现更佳； 5. 细节处理更完美，可消除单元板设计引起的某行偏暗、低灰偏红、鬼影等问题 6. 支持14bit精度的色度、亮度一体化逐点校正； 7. 支持所有常规芯片、PWM芯片、士兰芯片、灯饰芯片； 8. 支持静态到64扫之间的任意扫描类型； 9. 支持任意抽点，支持数据组偏移，可轻松实现各种异型屏、球形屏、创意显示屏 10. 支持任意抽行抽列； 11. 单卡支持16组RGB信号输出； 12. 先进设计，优质元器件，全自动高低温老化测试，零故障出厂； 13. 支持DC3.8V~5.5V超宽工作电压； | 26 | 张
| 电源 | 4.5V模组供电 | 输入特性输入电压范围：176VAC - 264VAC额定输入电压：200VAC - 240VAC输入频率：最小值47 Hz /典型值50 Hz/最大值63Hz输入电流：3A冷启动冲击电流：50A效率：86%空载功耗：5W输出特性额定输出电压：最小值4.41V /最大值4.59V额定输出电流范围：40A稳压精度：±2%负载调整率：±2%温度系数：±0.03%/℃电压过冲：5%启动时间：3Sec纹波噪声：<200mV动态负载：最小值10%-50%Load: < 600mV(Vp-p) /最大值50%-100%Load:< 500mV(Vp-p)容性负载：至少5000uF保护功能短路保护：可长期短路，消除短路后自动恢复工作过流保护：48~76A故障消除后自动恢复工作绝缘阻抗输入—输出：绝缘阻抗DC500V/100MΩmin；绝缘强度@3000Vac 1minute≤10mA；泄漏电流≤0.25mA@230Vac输入—地：绝缘阻抗DC500V/100MΩmin；绝缘强度@1500Vac 1minute≤10mA；泄漏电流≤1.5mA@230Vac输出—地：绝缘阻抗DC500V/100MΩmin；绝缘强度@500Vdc 1minute≤10mA；泄漏电流≤0.25mA@230Vac接地阻抗：32A 2minite，阻抗小于≤0.1Ω欧姆工作环境工作温度：-40℃-+70℃低温启动特性：-40℃，220Vac输入,热机5分钟带载40A，可以启动储存温度：-40℃-85℃工作湿度：20%RH-90%RH储存湿度：10%RH-95%RH散热方式：自然对流散热，需紧贴客户金属机箱外壳散热。大气压：70-106KPa可用最高海拔高度：3000m电磁兼容性及可靠性要求中断/跌落：EN6100-4-11判据C振动：10~500Hz,2G 10min. / 1cycle,6cycle each X,Y,Z axes冲击：20G/11mS pulse,3 times at each X,Y,Z axes设计：100,000Hrs at 25℃, MIL-217 Method 2外形和连接端子物理尺寸：长193±1mm*宽82±1mm*高30±1mm重量：0.36kg输入端子：9.5mm-5P pitch terminal, L N FG输出端子：9.5mm-6P pitch terminal, V+ V+ V+ V- V- V | 49 | 块
| 处理器 | 支持图片、视频、文本播放 | 专业级LED显示屏控制设备，具备强大的视频信号接收、拼接和处理能力，最大可接收1920*1200像素的高清数字信号；支持DVI和SDI数字接口，多路信号间无缝切换；支持拼接、缩放，最大支持5画面显示。具备8个千兆网口输出，单机可支持最宽或最高8192像素的LED显示屏。同时具备一系列丰富实用的功能，提供灵活的屏幕控制和高品质的图像显示，可完美应用于高端租赁显示屏和小间距LED显示屏。 •支持丰富的数字信号接口，包括4路DVI和2路SDI； •最大输入分辨率1920*1200@60Hz，支持分辨率任意设置； •最大带载500万像素，最宽或最高可达8192像素； •支持视频源任意切换，可根据显示屏分辨率对输入图像进行拼接、缩放； •支持5画面显示，位置、大小可自由调节； •支持16种预置模式，可根据需求随时加载保存的预置参数； •双USB 2.0高速通讯接口，用于电脑调试和主控间任意级联； •支持亮度和色温调节； •支持低亮高灰； | 1 | 台
| 工控电脑 | 控制大屏、提供信号源 |  | 1 | 台
| 电缆/网线 | 供电主线缆 |  | 1 | 项
| 配电柜 | 10KW大屏控电箱 |  | 1 | 台
| 长排线 | 16口蝴蝶扣 |  | 1 | 套
| 三芯线 | 电源连接线 |  | 49 | 根
| 网线 | 无氧铜连接线 |  | 26 | 根
| 屏体结构 | 专用框料 |  | 10.65 | 平米
| 包边 | 不锈钢包边 |  | 2.8 | 平米
| 制作 | 工程现场安装施工 |  | 10.65 | 平米
| 备品 | 模组+电源 |  | 2 | 套
未税总计
含税总计

## 视频会议室扩声系统
报价清单
会场概述：该会议室面积约170m²
专业扩声系统
1 | 无源全频音箱 | D6563 | 1.倒相式低频辐射的二分频全频系统 2.表面黑色大斑点水性油漆喷涂处理木箱，有孔金属网背贴声学透声棉 3.高效，高质量单元配置，多个吊挂孔设置，可悬挂安装 性能规格： 1.驱动单元 LF8"×1 HF1.35"×1 2.频率响应 65Hz-20kHz 3.灵敏度 95±2dB 4.最大声压级 120±2dB 5.额定阻抗 8Ω 6.额定功率 150W 7.指向性（H×V） 90°×40° 8.尺寸(高×宽×深) 430×240×235mm 9.重量 9.7kg | 4 | 只
2 | 专业立体声功放 | MX1500II | 1.双声道立体声专业功率放大器； 2.有双声道、单声道和BTL桥接三种输出方式供选择，输出方式开关选择； 3.每声道音量单独可调； 4.立体声工作最小负载阻抗为4Ω，BTL工作最小负载阻抗为8Ω；动态功率强劲，可实现低阻抗驱动 5.备有XLR和6.35mm两种信号输入接口，使用灵活方便； 6.内置温度补偿技术，高温下仍然维持稳定的工作状态。 7.具备智能保护模式，具有短路保护、直流保护、电源通断多种保护和告警功能； 8.内置先进的整机模拟限幅式保护，即使在过载失真时也不会对您的扬声器系统造成损害。 9.各通道都配备LED工作状态指示，低噪声设计； 10.电源采用先进的防冲击保护设计，无论功率再大也不会对交流电网电压及音响产生冲击。 11.额定输出/每声道,8Ω230W 12.额定输出/每声道,4Ω350W 13.额定输出/桥接,8Ω700W 14.输入灵敏度1.2dBV 15.信噪比 100dB 16.阻尼系数/8Ω,1kHz 200:1 17.输入共模抑制 > 90dB. 18.频率响应 20Hz-20kHz（±0.5dB） 19.谐波失真系数4Ω/1kHz < 0.5% 20.通道串音 <-70dB 21.电压增益 > 38dB 22.显示 电源 “power”, 削顶 “clip”, 信号 “signal”, 直流保护 “DC”, 高温“TEMP” 等 LEDs 23.工作电源 AC220-240V/50Hz 24.保护电源通断，直流输出，负载短路。 25.机器尺寸 (mm) （L×W×H）484×446×88 (2U) 26.外包装尺寸 (mm) （L×W×H）535×530×195 | 2 | 台
2 | 支架 | D5A | 全金属音箱壁架 材料：钢材 承重30公斤 重：3.6KG/对 架子伸缩长度：210MM~390MM 音箱支柱直径：35 可左右调节角度，中间杆子可伸缩调节，架子稳重扎实，稳定性强 | 1 | 只
A | 设备总价(含税）：

## 指挥中心扩声系统
报价清单
序 号 | 设备名称 | 型 号 | 技术参数 | 数 量 | 单 位
会场概述：该会议室面积约170m²
数字会议系统
1 | 智能数字会议系统主机 | A3900 | 一款集成了自动摄像跟踪功能、4.3寸真彩触摸屏操控、直观明了的图形化界面显示等先进管理和控制功能的数字会议系统主机。数字会议系统主机是整个会议系统核心设备，它为相连的会议单元供电。可以实现会议控制、单元设置、电子表决、摄像跟踪、音频输入输出等功能，并能与中控系统进行无缝对接。适用于各种大小型会议。 1.会议控制主机最多可连接128台会议单元，通过会议扩展主机，一套会议系统最多可接入4096台会议单元。 2.8芯航空插头连接，“手拉手”连接方式。 3.具有同时发言人数限制（1/2/3/4/5/6）设置功能。 4.具有投票表决，发言限制等数据管理功能。 5.4.3寸TFT真彩屏/触摸屏： 图形化界面设计，所有的功能项及设置操作信息以及单元工作的基本信息一目了然，设计美观时尚； 触摸屏操控方式；让人机交互极具人性化。 6.可以调整系统的时间和屏幕显示点亮时间，实现节能运行。 7.系统显示字幕中/英文两种语言可选择。 8.可设定VIP代表发言单元，VIP单元在已开启的话筒总数不超过20（FREE模式下20台，其他模式下10台）台的情况下可以自由开启而不受会议模式限制，最多可设置30台VIP单元。 9.支持FIFO、NORMAL、VOICE、FREE、APPLY五种会议模式。 10.内置DSP数字音效处理器，包括低频切除和均衡器等。 11.可以全程会议录音，有自动录音和手动录音两种录音方式可选。 12.具有单元检测功能，具有自动检测和手动检测两种检测方式。 13.具有发言定时和定时发言结束提醒倒计时功能。发言定时功能可以设置单元的发言时间，也可关闭发言定时，即不做限制。 14.主机集成了摄像跟踪系统，有6个BNC摄像头接口，6个HDMI摄像接口，可实现自动摄像跟踪功能。 15.具有一个RS232串口，可实现与中控系统的无缝连接；一个RS422串口，连接摄像头控制线，实现对摄像头的集中控制。 16.8芯DIN航空母座：一个翻译主机连接口，一个扩展主机连接口，三个会议单元连接口。 17.莲花插座： 两个辅助音频输入接口，可连接播放器设备等； 两个辅助音频输出接口，可连接专业功放； 两个报警音频输入接口，可连接来自消防中心的告警音频信号。 18.卡隆插座：为辅助音频输出接口，与两个辅助音频输出莲花插座（LINE OUT）并联输出，连接专业功放。 19.具有+5V告警触发电压输入接口，与报警音频输入接口结合实现紧急告警强插功能。 20.具有TCP/IP网络协议下的RJ45接口，连接网络，通过PC端软件控制系统的全部功能。 21.外壳采用全金属材料设计，线路与外壳都加强了与地线的连接，具备接触式4kV，空气式8kV的抗静电能力。 22.高档的外观设计，2U标准机箱，可安装在19英寸标准机柜。 | 1 | 台
2 | 桌面式发言主席单元 | A3933 | 1.纯发言会议单元 2.自带2米专用8芯DIN高密线缆，带一个航空公头插 3.驻极体心型指向性电容式拾音器，带双色指示灯环（红色/绿色）。发言为红色，申请发言为绿色 4.采用旋钮式插头话筒杆，迷你型麦克风，带有麦克风防风罩，话筒杆长度有315mm、415mm、可选，有黑色、银白色可选 5.话筒杆在休会期间可以拆卸，方便设备维护和保存 6.具有内磁式高保真扬声器，打开话筒后自动静音，不易产生啸叫 7.3.5mm的立体声耳机插口可连接耳机，耳机音量可调 8.超强的抗手机干扰能力 9.具有话筒开关键，主席单元有主席优先键 10.具有按键签到功能 11.每个会议单元都有独一无二的ID编号 12.配合摄像头，使用会议控制主机或PC控制软件设置后可进行摄像自动跟踪 13.配合控制主机，单元有自我检测功能。检测的项有：按键、话筒、LED指示灯和内置扬声器 14.单元为无源设备，由系统主机供电，输入电压为24V 15.具有自动调节均衡功能，能抑制啸叫，当话筒打开时，本机扬声器自动关闭，防止声音回输 16.话筒开启时具有提示音，可设置提示音的开关状态 17.通过主机设置，主席单元具有优先权功能（可将所有代表单元静音或关闭）、讲台模式（主席单元始终处于打开状态） 18.主席单元具有批准代表的申请发言功能 19.主席单元不受发言人数限制可自由开启 20.主席单元具有全权控制会议秩序的优先功能 21.主席单元的连接位置不受限制 22."手拉手"或"T型"、"+型"连接模式 | 1 | 只
3 | 桌面式发言代表单元 | A3934 | 1.纯发言会议单元 2.自带2米专用8芯DIN高密线缆，带一个航空公头插 3.驻极体心型指向性电容式拾音器，带双色指示灯环（红色/绿色）。发言为红色，申请发言为绿色 4.采用旋钮式插头话筒杆，迷你型麦克风，带有麦克风防风罩，话筒杆长度有315mm、415mm、可选，有黑色、银白色可选 5.话筒杆在休会期间可以拆卸，方便设备维护和保存 6.具有内磁式高保真扬声器，打开话筒后自动静音，不易产生啸叫 7.3.5mm的立体声耳机插口可连接耳机，耳机音量可调 8.超强的抗手机干扰能力 9.具有话筒开关键，主席单元有主席优先键 10.具有按键签到功能 11.每个会议单元都有独一无二的ID编号 12.配合摄像头，使用会议控制主机或PC控制软件设置后可进行摄像自动跟踪 13.配合控制主机，单元有自我检测功能。检测的项有：按键、话筒、LED指示灯和内置扬声器 14.单元为无源设备，由系统主机供电，输入电压为24V 15.具有自动调节均衡功能，能抑制啸叫，当话筒打开时，本机扬声器自动关闭，防止声音回输 16.话筒开启时具有提示音，可设置提示音的开关状态 17.通过主机设置，主席单元具有优先权功能（可将所有代表单元静音或关闭）、讲台模式（主席单元始终处于打开状态） 18.主席单元具有批准代表的申请发言功能 19.主席单元不受发言人数限制可自由开启 20.主席单元具有全权控制会议秩序的优先功能 21.主席单元的连接位置不受限制 22."手拉手"或"T型"、"+型"连接模式 | 14 | 只
4 | 航空安装线缆 | D6263 | 20米8芯航空安装线缆(一公一母接头) | 2 | 条
专业扩声系统
1 | 无源全频音箱 | D6563 | 1.倒相式低频辐射的二分频全频系统 2.表面黑色大斑点水性油漆喷涂处理木箱，有孔金属网背贴声学透声棉 3.高效，高质量单元配置，多个吊挂孔设置，可悬挂安装 性能规格： 1.驱动单元 LF8"×1 HF1.35"×1 2.频率响应 65Hz-20kHz 3.灵敏度 95±2dB 4.最大声压级 120±2dB 5.额定阻抗 8Ω 6.额定功率 150W 7.指向性（H×V） 90°×40° 8.尺寸(高×宽×深) 430×240×235mm 9.重量 9.7kg | 6 | 只
2 | 专业立体声功放 | MX1500II | 1.双声道立体声专业功率放大器； 2.有双声道、单声道和BTL桥接三种输出方式供选择，输出方式开关选择； 3.每声道音量单独可调； 4.立体声工作最小负载阻抗为4Ω，BTL工作最小负载阻抗为8Ω；动态功率强劲，可实现低阻抗驱动 5.备有XLR和6.35mm两种信号输入接口，使用灵活方便； 6.内置温度补偿技术，高温下仍然维持稳定的工作状态。 7.具备智能保护模式，具有短路保护、直流保护、电源通断多种保护和告警功能； 8.内置先进的整机模拟限幅式保护，即使在过载失真时也不会对您的扬声器系统造成损害。 9.各通道都配备LED工作状态指示，低噪声设计； 10.电源采用先进的防冲击保护设计，无论功率再大也不会对交流电网电压及音响产生冲击。 11.额定输出/每声道,8Ω230W 12.额定输出/每声道,4Ω350W 13.额定输出/桥接,8Ω700W 14.输入灵敏度1.2dBV 15.信噪比 100dB 16.阻尼系数/8Ω,1kHz 200:1 17.输入共模抑制 > 90dB. 18.频率响应 20Hz-20kHz（±0.5dB） 19.谐波失真系数4Ω/1kHz < 0.5% 20.通道串音 <-70dB 21.电压增益 > 38dB 22.显示 电源 “power”, 削顶 “clip”, 信号 “signal”, 直流保护 “DC”, 高温“TEMP” 等 LEDs 23.工作电源 AC220-240V/50Hz 24.保护电源通断，直流输出，负载短路。 25.机器尺寸 (mm) （L×W×H）484×446×88 (2U) 26.外包装尺寸 (mm) （L×W×H）535×530×195 | 3 | 台
3 | 支架 | D5A | 全金属音箱壁架 材料：钢材 承重30公斤 重：3.6KG/对 架子伸缩长度：210MM~390MM 音箱支柱直径：35 可左右调节角度，中间杆子可伸缩调节，架子稳重扎实，稳定性强 | 6 | 只
4 | 数字前级音频处理器 | D6575 | 1.96KHz采样频率，32-bitDSP处理器，24-bitA/D及D/A转换 2.2输入6输出，可灵活组合多种分频模式，高、低通分频点均可达20Hz～20KHz 3.提供USB和RS485接口可连接电脑，通过RS485接口可最多连接250台机器和超过1500米的距离外用电脑来控制； 4.直接用面板的功能键和拔轮进行功能设置或是连接电脑通过PC控制软件来控制，均十分方便、直观和简洁 单机可存储30种用户程序 5.可通过面板的SYSTEM按键来设定密码锁定面板控制功能，以防止闲杂人员的操作破坏机器的工作状态 6.每个输入和输出均有6段独立的参量均衡，调节增益范围可达±20dB，同时输出通道的均衡还可选择Lo-shelf和Hi-shelf两种斜坡方式 7.2×24LCD蓝色背光显示功能设置，6段LED显示输入/输出的精确数字电平表、哑音及编辑状态 8.每个输入和输出均有延时和相位控制及哑音设置，延时最长可达1000ms，延时单位可选择毫秒(ms)、米(m)、英尺(ft)三种 9.输出通道还可控制增益、压限及选择输入通道信号，并能将某通道的所有参数复制到另外一个通道并能进行联动控制 10.可以通过USB接口或RS485接口连接中控来控制矩阵和通道的哑音 11.可以分功能锁定，实现数据保密 12.输入通道可调噪声门 | 1 | 台
5 | 模拟调音台 | CM212 | 1、10路XLR平衡单声道输入+2路立体声输入 2、每通道3段均衡调节，MUTE静音开关，PFL耳机开关，平滑60MM行程推子器， 3、2编组输出 +2组AUX输出（包括FX), 4、1组返回，1组监听耳机输出 5、内置48V幻象电源供电； 6、24种DSP数字效果器, 7、内置USB音频播放MP3； 8、USB录音、也可连电脑播放音乐 9、内置蓝牙接收模块 10、LED大显示屏清淅显示播放状态; 11、十段三色电平灯显示信号状态 12、XLR平衡输入话放噪声极低，超低噪音线路设计，动态余量大 13、适用全球供电电压功率30瓦；使用灵活。具有无噪声、瞬间反应好、电耗低的特性  | 1 | 台
6 | 反馈抑制器 | D6573 | 1.64/128超取样24-bitA/D和D/A转换，高解析度 2.每个声道12个频道反馈自动搜寻，智能处理 3.及时方便的缺省处置，完备的反馈抑制性能 4.单点模式自动搜寻并处理和锁定陷波频点，直到手动复位或重新设置 5.手动模式可设置2×12个滤波器的所有参数，包括频率、Q值等 6.伺服平衡输入和输出，镀金XLR和TRS端子 7.每个滤波器均有单点、自动两种模式 8.两个并行处理块，左右声道可单独或并联调整 9.24-bit高性能DSP处理器，保证了信号的解析度和动态范围 10.开关软启动，无冲击声，噪声门功能 11.背光2×16字符LCD显示 12.2×8LED电平显示，可显示输入或输出电平 13.采用高质量贴片元件和贴片自动焊接和在线检测工艺，保证了产品的品质和可靠性 14.采用专业设计内部供电系统 | 1 | 台
7 | 真分集无线话筒 | D5821 | 1：波段范围（UHF）：632MHz～695MHz； 2：PLL双频道锁相环回路设计； 3：UHF200频道PLL数字锁定自动通讯功能； 4：显示屏显示功能(显示频率、频道、静噪、电平等)； 5：每通道有音量调节功能； 6：AF输出（采用“XLR”型插座分别输出，混合输出）； 7:发射功率调节，高功率14dBm; 低功率6dBm； 8:发射机采用2节5号1.5V碱性电池； 9：动态范围：88dB; 10:最大频偏：±45KHz； 11：频率响应：120Hz-16KHz(±3dB)； 12：综合信噪比：>73dB； 13：综合失真度：≤1%； 14:发射机工作时间8小时以上； 15.含1台一拖二接收机及2只手持式话筒. | 1 | 套
9 | 电源时序器 | D6572II | 独立的八路大功率电源输出，万能插座，可满足多种三极的电源插座，如国标插座、美标插座以及欧标插座等；还可满足二极欧式的圆头插座； 单路最大输出为 10A，总输入电流容量 16A； 八路通道开关状态可由面板控制操作和显示；通过面板一键开关，可时序关启通道，实现时序功能； 开机时由前级到后级按顺序逐个启动各类设备，关机时由后级到前级逐个关闭各个设备，有效的统一管理控制用电设备，确保整个系统的稳定运行； 可广泛用于多媒体教室、多功能厅、会议室、投影拼接、视频会议、监控中心、楼宇控制、管理指挥中心等领域。 性能规格： 电源输出：8路，万能插座 单路最大负荷：10A 控制方式：手动顺序启动、外接短路信号触发启动 电源容量：总容量220V，16A 输入电源：AC220/50Hz 时序间隔：0.4-0.5s | 1 | 台
辅助材料
1 | 卡侬头（母）-卡侬（公） | D1.2E | 1.2M卡侬头（母）-卡侬头（公） | 14 | 条
2 | 机柜 | MP1110 | 1.标准化模式，以满足各种需求； 2.采用高强度钢制可拆装式机柜，最大承载重量达500公斤； 3.机柜内设计4条可调节铝型材槽轨； 4.底座可着地或安装活动脚轮； 5.装配简单，方便搬运。 6.标称高度：1.0M 7.尺寸（高×宽×深）：970×535×485mm 8.安装空间：18U 9.基本配置： 10.底座、支架、顶盖和两个侧板； 11.四条可调节铝合金槽轨； 12.四个活动脚轮； 13.配置14条可调横托条、一块前板； 14.可调节横托条、前面板和托盘供另选购。 | 1 | 套
3 | 3.5转双莲花 | 自选 | 3-5米，用于手机、电脑接调音台播放音乐。 | 1 | 条
4 | 卡侬公母头 | XLR | 根据现场调音台位置制作适合长度的卡侬线。 | 6 | 对
5 | 音响金银线 | 2*2.5 | 单股300芯，双股600芯金银线，按需购买。 | 200 | 米
6 | 音频线（咪线） | RVVP2*0.3 | 两芯带屏蔽音频线50米，根据实地测量为主，提供参考。 | 50 | 米
7 | 电源线 | RVV3*1.5 | 强电线，给会场设备供电，根据实地测量为主。 | 100 | 米
8 | 其他辅料 | 自选 | 另购大三芯、莲花头、3.5耳机接头、BNC头、六类水晶头、焊锡、松香、扎带、线号、防水胶布、电工胶布、电源插头、标签、插排等辅助材料。 | 1 | 批
9 | 安装调试费 |  |  | 1 | 项
A | 设备总价(含税）：

## 报告厅
报价清单
序 号 | 设备名称 | 型 号 | 技术参数 | 数 量 | 单 位
会场概述：该报告厅面积约630m²
数字会议系统
1 | 智能数字会议系统主机 | A3900 | 一款集成了自动摄像跟踪功能、4.3寸真彩触摸屏操控、直观明了的图形化界面显示等先进管理和控制功能的数字会议系统主机。数字会议系统主机是整个会议系统核心设备，它为相连的会议单元供电。可以实现会议控制、单元设置、电子表决、摄像跟踪、音频输入输出等功能，并能与中控系统进行无缝对接。适用于各种大小型会议。 1.会议控制主机最多可连接128台会议单元，通过会议扩展主机，一套会议系统最多可接入4096台会议单元。 2.8芯航空插头连接，“手拉手”连接方式。 3.具有同时发言人数限制（1/2/3/4/5/6）设置功能。 4.具有投票表决，发言限制等数据管理功能。 5.4.3寸TFT真彩屏/触摸屏： 图形化界面设计，所有的功能项及设置操作信息以及单元工作的基本信息一目了然，设计美观时尚； 触摸屏操控方式；让人机交互极具人性化。 6.可以调整系统的时间和屏幕显示点亮时间，实现节能运行。 7.系统显示字幕中/英文两种语言可选择。 8.可设定VIP代表发言单元，VIP单元在已开启的话筒总数不超过20（FREE模式下20台，其他模式下10台）台的情况下可以自由开启而不受会议模式限制，最多可设置30台VIP单元。 9.支持FIFO、NORMAL、VOICE、FREE、APPLY五种会议模式。 10.内置DSP数字音效处理器，包括低频切除和均衡器等。 11.可以全程会议录音，有自动录音和手动录音两种录音方式可选。 12.具有单元检测功能，具有自动检测和手动检测两种检测方式。 13.具有发言定时和定时发言结束提醒倒计时功能。发言定时功能可以设置单元的发言时间，也可关闭发言定时，即不做限制。 14.主机集成了摄像跟踪系统，有6个BNC摄像头接口，6个HDMI摄像接口，可实现自动摄像跟踪功能。 15.具有一个RS232串口，可实现与中控系统的无缝连接；一个RS422串口，连接摄像头控制线，实现对摄像头的集中控制。 16.8芯DIN航空母座：一个翻译主机连接口，一个扩展主机连接口，三个会议单元连接口。 17.莲花插座： 两个辅助音频输入接口，可连接播放器设备等； 两个辅助音频输出接口，可连接专业功放； 两个报警音频输入接口，可连接来自消防中心的告警音频信号。 18.卡隆插座：为辅助音频输出接口，与两个辅助音频输出莲花插座（LINE OUT）并联输出，连接专业功放。 19.具有+5V告警触发电压输入接口，与报警音频输入接口结合实现紧急告警强插功能。 20.具有TCP/IP网络协议下的RJ45接口，连接网络，通过PC端软件控制系统的全部功能。 21.外壳采用全金属材料设计，线路与外壳都加强了与地线的连接，具备接触式4kV，空气式8kV的抗静电能力。 22.高档的外观设计，2U标准机箱，可安装在19英寸标准机柜。 | 1 | 台
2 | 桌面式发言主席单元 | A3933 | 1.纯发言会议单元 2.自带2米专用8芯DIN高密线缆，带一个航空公头插 3.驻极体心型指向性电容式拾音器，带双色指示灯环（红色/绿色）。发言为红色，申请发言为绿色 4.采用旋钮式插头话筒杆，迷你型麦克风，带有麦克风防风罩，话筒杆长度有315mm、415mm、可选，有黑色、银白色可选 5.话筒杆在休会期间可以拆卸，方便设备维护和保存 6.具有内磁式高保真扬声器，打开话筒后自动静音，不易产生啸叫 7.3.5mm的立体声耳机插口可连接耳机，耳机音量可调 8.超强的抗手机干扰能力 9.具有话筒开关键，主席单元有主席优先键 10.具有按键签到功能 11.每个会议单元都有独一无二的ID编号 12.配合摄像头，使用会议控制主机或PC控制软件设置后可进行摄像自动跟踪 13.配合控制主机，单元有自我检测功能。检测的项有：按键、话筒、LED指示灯和内置扬声器 14.单元为无源设备，由系统主机供电，输入电压为24V 15.具有自动调节均衡功能，能抑制啸叫，当话筒打开时，本机扬声器自动关闭，防止声音回输 16.话筒开启时具有提示音，可设置提示音的开关状态 17.通过主机设置，主席单元具有优先权功能（可将所有代表单元静音或关闭）、讲台模式（主席单元始终处于打开状态） 18.主席单元具有批准代表的申请发言功能 19.主席单元不受发言人数限制可自由开启 20.主席单元具有全权控制会议秩序的优先功能 21.主席单元的连接位置不受限制 22."手拉手"或"T型"、"+型"连接模式 | 1 | 只
3 | 桌面式发言代表单元 | A3934 | 1.纯发言会议单元 2.自带2米专用8芯DIN高密线缆，带一个航空公头插 3.驻极体心型指向性电容式拾音器，带双色指示灯环（红色/绿色）。发言为红色，申请发言为绿色 4.采用旋钮式插头话筒杆，迷你型麦克风，带有麦克风防风罩，话筒杆长度有315mm、415mm、可选，有黑色、银白色可选 5.话筒杆在休会期间可以拆卸，方便设备维护和保存 6.具有内磁式高保真扬声器，打开话筒后自动静音，不易产生啸叫 7.3.5mm的立体声耳机插口可连接耳机，耳机音量可调 8.超强的抗手机干扰能力 9.具有话筒开关键，主席单元有主席优先键 10.具有按键签到功能 11.每个会议单元都有独一无二的ID编号 12.配合摄像头，使用会议控制主机或PC控制软件设置后可进行摄像自动跟踪 13.配合控制主机，单元有自我检测功能。检测的项有：按键、话筒、LED指示灯和内置扬声器 14.单元为无源设备，由系统主机供电，输入电压为24V 15.具有自动调节均衡功能，能抑制啸叫，当话筒打开时，本机扬声器自动关闭，防止声音回输 16.话筒开启时具有提示音，可设置提示音的开关状态 17.通过主机设置，主席单元具有优先权功能（可将所有代表单元静音或关闭）、讲台模式（主席单元始终处于打开状态） 18.主席单元具有批准代表的申请发言功能 19.主席单元不受发言人数限制可自由开启 20.主席单元具有全权控制会议秩序的优先功能 21.主席单元的连接位置不受限制 22."手拉手"或"T型"、"+型"连接模式 | 14 | 只
4 | 航空安装线缆 | D6263 | 20米8芯航空安装线缆(一公一母接头) | 1 | 条
专业扩声系统
1 | 无源全频音箱 | D6566 | 1.倒相式低频辐射的二分频全频系统 2.表面黑色大斑点水性油漆喷涂处理木箱，有孔金属网背贴声学透声棉 3.高效，高质量单元配置，多个吊挂孔设置，可悬挂安装 性能规格： 1.驱动单元 LF15"×1 HF1.75"×1 2.频率响应 55Hz-18kHz 3.灵敏度 99±2dB 4.最大声压级 126±2dB 5.额定阻抗 8Ω 6.额定功率 450W 7.指向性（H×V） 90°×40° 8.尺寸(高×宽×深) 690×440×450mm 9.重量 27.4kg | 2 | 只
2 | 专业立体声功放 | MX3500II | 1.双声道立体声专业功率放大器； 2.有双声道、单声道和BTL桥接三种输出方式供选择，输出方式开关选择； 3.每声道音量单独可调； 4.立体声工作最小负载阻抗为4Ω，BTL工作最小负载阻抗为8Ω；动态功率强劲，可实现低阻抗驱动； 5.备有XLR和635mm两种信号输入接口，使用灵活方便； 6.内置温度补偿技术，高温下仍然维持稳定的工作状态； 7.具备智能保护模式，具有短路保护、直流保护、电源通断多种保护和告警功能； 8.内置先进的整机模拟限幅式保护，即使在过载失真时也不会对您的扬声器系统造成损害； 9.各通道都配备LED工作状态指示，低噪声设计； 10.电源采用先进的防冲击保护设计，无论功率再大也不会对交流电网电压及音响产生冲击。 11.性能规格： 12.额定输出/单声道，8Ω：800W 13.额定输出/单声道，4Ω：1200W 14.额定输出/桥接，8Ω：2400W 15.输出接口：2 Speakon for Stereo & Bridge Output 16.输入灵敏度：0.775V 17.输入阻抗：20Ω/平衡，10kΩ非平衡 18.信噪比：≥98dB 19.阻尼系数/8Ω,1kHz：＞230 20.频率响应：20Hz-20kHz （±1dB） 21.谐波失真系数/4Ω,1kHz：＜0.1% 22.通道阻抗：4-16Ω 23.通道串音：＜-62dB 24.转换速率：15V/uS 工作电源：AC220-240V/50Hz 25.保护：电源通断，直流输出，负载短路，压限，超温，软启动 26.机器尺寸（L×W×H）：484×460.5×88（2U）mm 27.净重：28.8kg | 1 | 只
3 | 无源全频音箱 | D6565 | 1.倒相式低频辐射的二分频全频系统 2.表面黑色大斑点水性油漆喷涂处理木箱，有孔金属网背贴声学透声棉 3.高效，高质量单元配置，多个吊挂孔设置，可悬挂安装 性能规格： 1.驱动单元 LF12"×1 HF1.75"×1 2.频率响应 55Hz-18kHz 3.灵敏度 98±2dB 4.最大声压级 123±2dB 5.额定阻抗 8Ω 6.额定功率 350W 7.指向性（H×V） 90°×40° 8.尺寸(高×宽×深) 601×364×385mm 9.重量 23kg | 4 | 只
4 | 专业立体声功放 | MX3000II | 1.双声道立体声专业功率放大器； 2.有双声道、单声道和BTL桥接三种输出方式供选择，输出方式开关选择； 3.每声道音量单独可调； 4.立体声工作最小负载阻抗为4Ω，BTL工作最小负载阻抗为8Ω；动态功率强劲，可实现低阻抗驱动； 5.备有XLR和635mm两种信号输入接口，使用灵活方便； 6.内置温度补偿技术，高温下仍然维持稳定的工作状态； 7.具备智能保护模式，具有短路保护、直流保护、电源通断多种保护和告警功能； 8.内置先进的整机模拟限幅式保护，即使在过载失真时也不会对您的扬声器系统造成损害； 9.各通道都配备LED工作状态指示，低噪声设计； 10.电源采用先进的防冲击保护设计，无论功率再大也不会对交流电网电压及音响产生冲击。 11.性能规格： 12.额定输出/单声道，8Ω：650W 13.额定输出/单声道，4Ω：950W 14.额定输出/桥接，8Ω：1900W 15.输出接口：2 Speakon for Stereo & Bridge Output 16.输入灵敏度：0.775V 17.输入阻抗：20Ω/平衡，10kΩ非平衡 18.信噪比：≥98dB 19.阻尼系数/8Ω,1kHz：＞230 20.频率响应：20Hz-20kHz （±1dB） 21.谐波失真系数/4Ω,1kHz： ＜0.1% 22.通道阻抗：4-16Ω 23.通道串音：＜-62dB 24.转换速率：15V/uS 工作电源：AC220-240V/50Hz 25.保护：电源通断，直流输出，负载短路，压限，超温，软启动 26.机器尺寸（L×W×H）： 484×460.5×88（2U）mm 27.净重：27.7kg | 2 | 台
5 | 支架 | D5A | 特点： 1.全金属音箱壁架 2.材料：钢材 3.承重30公斤 4.重：3.6KG/对 5.架子伸缩长度：210MM~390MM 6.音箱支柱直径：35 7.可左右调节角度，中间杆子可伸缩调节，架子稳重扎实，稳定性强 | 4 | 只
6 | 无源全频音箱 | D6564 | 1.倒相式低频辐射的二分频全频系统 2.表面黑色大斑点水性油漆喷涂处理木箱，有孔金属网背贴声学透声棉 3.高效，高质量单元配置，多个吊挂孔设置，可悬挂安装 性能规格： 1.驱动单元 LF10"×1 HF1.35"×1 2.频率响应 48Hz-18kHz 3.灵敏度 96±2dB 4.最大声压级 119±2dB 5.额定阻抗 8Ω 6.额定功率 250W 7.指向性（H×V） 90°×40° 8.尺寸(高×宽×深) 515×315×287mm 9.重量 14.6kg | 4 | 只
7 | 专业立体声功放 | MX2500II | 1.双声道立体声专业功率放大器； 2.有双声道、单声道和BTL桥接三种输出方式供选择，输出方式开关选择； 3.每声道音量单独可调； 4.立体声工作最小负载阻抗为4Ω，BTL工作最小负载阻抗为8Ω；动态功率强劲，可实现低阻抗驱动 5.备有XLR和6.35mm两种信号输入接口，使用灵活方便； 6.内置温度补偿技术，高温下仍然维持稳定的工作状态。 7.具备智能保护模式，具有短路保护、直流保护、电源通断多种保护和告警功能； 8.内置先进的整机模拟限幅式保护，即使在过载失真时也不会对您的扬声器系统造成损害。 9.各通道都配备LED工作状态指示，低噪声设计； 10.电源采用先进的防冲击保护设计，无论功率再大也不会对交流电网电压及音响产生冲击。 11.额定输出/每声道,8Ω400W 12.额定输出/每声道,4Ω700W 13.额定输出/桥接,8Ω1400W 14.输入灵敏度1.2dBV 15.信噪比 100dB 16.阻尼系数/8Ω,1kHz 200:1 17.输入共模抑制 > 90dB. 18.频率响应 20Hz-20kHz（±0.5dB） 19.谐波失真系数4Ω/1kHz < 0.5% 20.通道串音 <-70dB 21.电压增益 > 38dB 22.显示 电源 “power”, 削顶 “clip”, 信号 “signal”, 直流保护 “DC”, 高温“TEMP” 等 LEDs 23.工作电源 AC220-240V/50Hz 24.保护电源通断，直流输出，负载短路。 25.机器尺寸 (mm) （L×W×H）484×446×88 (2U) 26.外包装尺寸 (mm) （L×W×H）535×530×195 | 2 | 台
8 | 无源全频音箱 | D6564 | 1.倒相式低频辐射的二分频全频系统 2.表面黑色大斑点水性油漆喷涂处理木箱，有孔金属网背贴声学透声棉 3.高效，高质量单元配置，多个吊挂孔设置，可悬挂安装 性能规格： 1.驱动单元 LF10"×1 HF1.35"×1 2.频率响应 48Hz-18kHz 3.灵敏度 96±2dB 4.最大声压级 119±2dB 5.额定阻抗 8Ω 6.额定功率 250W 7.指向性（H×V） 90°×40° 8.尺寸(高×宽×深) 515×315×287mm 9.重量 14.6kg | 2 | 只
9 | 专业立体声功放 | MX2500II | 1.双声道立体声专业功率放大器； 2.有双声道、单声道和BTL桥接三种输出方式供选择，输出方式开关选择； 3.每声道音量单独可调； 4.立体声工作最小负载阻抗为4Ω，BTL工作最小负载阻抗为8Ω；动态功率强劲，可实现低阻抗驱动 5.备有XLR和6.35mm两种信号输入接口，使用灵活方便； 6.内置温度补偿技术，高温下仍然维持稳定的工作状态。 7.具备智能保护模式，具有短路保护、直流保护、电源通断多种保护和告警功能； 8.内置先进的整机模拟限幅式保护，即使在过载失真时也不会对您的扬声器系统造成损害。 9.各通道都配备LED工作状态指示，低噪声设计； 10.电源采用先进的防冲击保护设计，无论功率再大也不会对交流电网电压及音响产生冲击。 11.额定输出/每声道,8Ω400W 12.额定输出/每声道,4Ω700W 13.额定输出/桥接,8Ω1400W 14.输入灵敏度1.2dBV 15.信噪比 100dB 16.阻尼系数/8Ω,1kHz 200:1 17.输入共模抑制 > 90dB. 18.频率响应 20Hz-20kHz（±0.5dB） 19.谐波失真系数4Ω/1kHz < 0.5% 20.通道串音 <-70dB 21.电压增益 > 38dB 22.显示 电源 “power”, 削顶 “clip”, 信号 “signal”, 直流保护 “DC”, 高温“TEMP” 等 LEDs 23.工作电源 AC220-240V/50Hz 24.保护电源通断，直流输出，负载短路。 25.机器尺寸 (mm) （L×W×H）484×446×88 (2U) 26.外包装尺寸 (mm) （L×W×H）535×530×195 | 1 | 台
10 | 无源超低频音箱 | D6569 | 1.18寸大功率、长冲程低音单元，高声压级 2.箱体采用高级进口夹板制作，有效防止谐振 3.低频速率高，具有丰富的弹性和力度，适合高级KTV、夜总会、酒吧等娱乐场所的低频补充 性能规格： 1.驱动单元 LF18"×1 2.频率响应 45Hz-200Hz 3.灵敏度 100±2dB 4.最大声压级 130±2dB 5.额定阻抗 8Ω 6.额定功率 600W 7.尺寸(高×宽×深) 690×561×595mm 8.重量 45kg | 2 | 只
11 | 专业立体声功放 | MX4000II | 1.双声道立体声专业功率放大器； 2.有双声道、单声道和BTL桥接三种输出方式供选择，输出方式开关选择； 3.每声道音量单独可调； 4.立体声工作最小负载阻抗为4Ω，BTL工作最小负载阻抗为8Ω；动态功率强劲，可实现低阻抗驱动； 5.备有XLR和635mm两种信号输入接口，使用灵活方便； 6.内置温度补偿技术，高温下仍然维持稳定的工作状态； 7.具备智能保护模式，具有短路保护、直流保护、电源通断多种保护和告警功能； 8.内置先进的整机模拟限幅式保护，即使在过载失真时也不会对您的扬声器系统造成损害； 9.各通道都配备LED工作状态指示，低噪声设计； 10.电源采用先进的防冲击保护设计，无论功率再大也不会对交流电网电压及音响产生冲击。 11.性能规格： 12.额定输出/单声道，8Ω：1000W 13.额定输出/单声道，4Ω：1500W 14.额定输出/桥接，8Ω：3000W 15.输出接口：2 Speakon for Stereo & Bridge Output 16.输入灵敏度：0.775V 17.输入阻抗：20Ω/平衡，10kΩ非平衡 18.信噪比：≥98dB 19.阻尼系数/8Ω,1kHz：＞230 20.频率响应：20Hz-20kHz （±1dB） 21.谐波失真系数/4Ω,1kHz： ＜0.1% 22.通道阻抗：4-16Ω 23.通道串音：＜-62dB 24.转换速率：15V/uS 工作电源：AC220-240V/50Hz 25.保护：电源通断，直流输出，负载短路，压限，超温，软启动 26.机器尺寸（L×W×H）：484×460.5×88（2U）mm 27.净重：30.3kg | 1 | 台
12 | 数字音频处理器 | D6643H | 1.12路平衡式话筒／线路输入，采用裸线接口端子。 2.12路平衡式输出，采用裸线接口端子。 3.120db的A/D与D/A转换，最高可达96kHz/48K采样率； 4.高速DSP处理芯片Ti450MHzFLOPSDSP处理内核； 5.通道拷贝、粘贴、联控功能； 6.DSP音频处理，输入每通道：前级放大、信号发生器、扩展器、压缩器、5段参量均衡、自动混音台、AFC、AEC、ANC；每输出通道：音箱管理器（8段参量均衡器、延时器、分频器、高低通滤波器、限幅器）。 7.全功能矩阵混音功能。 8.内置自动混音台功能 9.AEC自适应回声消除功能，可以处理超宽带的语音和音频信号，提供完美的听觉效果； 10.采用子带算法，具有很少的MIPS消耗； 11.可支持的最大回声脱尾高达512ms，适合在各种大、中、小型视频会议室使用； 12.使用稳定的双方同时讲话（DoubleTalk）检测方法，即使在强背景噪声和非线性失真环境下也有效，并且在双方同时讲话期间残余回声不会增加； 13.收敛速度和终端扬声器非线性失真时的回声抑制比（ERLE）高； 14.ANC自动适应噪音消除功能，可以消除噪声环境下的附加噪声； 15.Enternet多用途数据传输及控制端口； 16.内置自动摄像跟踪功能； 17.RS-232双向串行控制接口用于控制外部其它设备如：视频矩阵等RS-232设备，或接收第三方RS－232控制，如AMX、Crestron， 18.RS-485摄像机控制端口； 19.GPIO可编程控制接口（8组，可自定义输入输出）； 20.支持平板界面操作控制。 21.支持最少8~100组场景预设功能； 22.直观、图形化软件控制界面，可工作在WindowsNT4.0／2000／XP/Windows7系统环境下 | 1 | 台
13 | 调音台 | CM424 | 1.20路MIC单声通道+ 4路立体声输入 2.带4编组输出 3.4组AUX母线辅助输出（包括EFF), 4.1组立体声返回（可分配主输出或编组输出） 5.一组监听耳机输出 6.来自立体声的LPF低通滤波器输出（60-150HZ可调） 7.内置24种DSP数字效果器,， 8.内置USB播放器，MP3播放，USB直插录音 9.内置蓝牙5.0接收播放 10.USB音频声卡（连接电脑)将电脑播放的声音传输到调音台； 11.内置48V幻象电源供电；每个通道带独立开关 12.主输出9段立体声图示均衡器 13.USB可与一路立体声切换，USB可独立调节 14.单声通道100HZ低频衰减开关（高通滤波器）; 15.XLR输入晶体管双差分话放 16.每通道3段参量均衡，80Hz. 17.单声通道带（350Hz-3.5K中音扫频）.12KHz 18.每输入通道MUTE静音开关，PFL耳机开关， 19.平滑100MM行程推子器， 20.12段精准三色LED电平灯显示信号状态; 21.12V (LAMP) DJ灯卡侬接口 22.适用全球供电电压,功率30瓦；使用灵活。  | 1 | 台
14 | 反馈抑制器 | D6573 | 1.64/128超取样24-bitA/D和D/A转换，高解析度 2.每个声道12个频道反馈自动搜寻，智能处理 3.及时方便的缺省处置，完备的反馈抑制性能 4.单点模式自动搜寻并处理和锁定陷波频点，直到手动复位或重新设置 5.手动模式可设置2×12个滤波器的所有参数，包括频率、Q值等 6.伺服平衡输入和输出，镀金XLR和TRS端子 7.每个滤波器均有单点、自动两种模式 8.两个并行处理块，左右声道可单独或并联调整 9.24-bit高性能DSP处理器，保证了信号的解析度和动态范围 10.开关软启动，无冲击声，噪声门功能 11.背光2×16字符LCD显示 12.2×8LED电平显示，可显示输入或输出电平 13.采用高质量贴片元件和贴片自动焊接和在线检测工艺，保证了产品的品质和可靠性 14.采用专业设计内部供电系统 | 1 | 台
15 | 真分集无线话筒 | D5821 | 1：波段范围（UHF）：632MHz～695MHz； 2：PLL双频道锁相环回路设计； 3：UHF200频道PLL数字锁定自动通讯功能； 4：显示屏显示功能(显示频率、频道、静噪、电平等)； 5：每通道有音量调节功能； 6：AF输出（采用“XLR”型插座分别输出，混合输出）； 7:发射功率调节，高功率14dBm; 低功率6dBm； 8:发射机采用2节5号1.5V碱性电池； 9：动态范围：88dB; 10:最大频偏：±45KHz； 11：频率响应：120Hz-16KHz(±3dB)； 12：综合信噪比：>73dB； 13：综合失真度：≤1%； 14:发射机工作时间8小时以上； 15.含1台一拖二接收机及2只手持式话筒. | 2 | 套
16 | 真分集无线话筒 | D5823 | 1.波段范围（UHF）：632MHz～695MHz； 2.PLL双频道锁相环回路设计； 3.UHF200频道PLL数字锁定自动通讯功能； 4.显示屏显示功能(显示频率、频道、静噪、电平等)； 5.每通道有音量调节功能； 6.AF输出（采用“XLR”型插座分别输出，混合输出）； 7.发射功率调节，高功率14dBm; 低功率6dBm； 8.发射机采用2节5号1.5V碱性电池； 9.动态范围：88dB; 10.最大频偏：±45KHz； 11.频率响应：120Hz-16KHz(±3dB)； 12.综合信噪比：>73dB； 13.综合失真度：≤1%； 14.发射机工作时间8小时以上； 15.含1台一拖二接收机及2只头戴式话筒 | 1 | 套
17 | 无线麦克风增强型天线 | D6656 | 1.全频段 500MHz~1GHz 2.有效角度 100度 3.天线增益 6dB典型 最大值10dB 4.包装尺寸 380×380×80mm 5.机器尺寸 350×350×28mm 6.毛重 1.5kg 7.净重 0.3kg 8.电量需求 DC12V/50mA | 1 | 套
18 | 天线分配器 | D6657 | 1.频率范围 687~820MHz 2.RF增益 -0.5~3dB 3.隔离度 ≥25dB 4.阻抗 50Ω 5.输入直流电压 DC12V 6.包装尺寸（L×W×H） 570×340×140mm 7.机器尺寸（L×W×H） 480×230×45mm 8.净重 1.75kg 9.毛重 3.5kg | 1 | 套
19 | 电源时序器 | D6572II | 独立的八路大功率电源输出，万能插座，可满足多种三极的电源插座，如国标插座、美标插座以及欧标插座等；还可满足二极欧式的圆头插座； 单路最大输出为 10A，总输入电流容量 16A； 八路通道开关状态可由面板控制操作和显示；通过面板一键开关，可时序关启通道，实现时序功能； 开机时由前级到后级按顺序逐个启动各类设备，关机时由后级到前级逐个关闭各个设备，有效的统一管理控制用电设备，确保整个系统的稳定运行； 可广泛用于多媒体教室、多功能厅、会议室、投影拼接、视频会议、监控中心、楼宇控制、管理指挥中心等领域。 性能规格： 电源输出：8路，万能插座 单路最大负荷：10A 控制方式：手动顺序启动、外接短路信号触发启动 电源容量：总容量220V，16A 输入电源：AC220/50Hz 时序间隔：0.4-0.5s | 3 | 台
辅助材料
1 | 卡侬头（母）-卡侬（公） | D1.2E | 1.2M卡侬头（母）-卡侬头（公） | 36 | 条
2 | 机柜 | MP1118 | 1.标准化模式，以满足各种需求； 2.采用高强度钢制可拆装式机柜，最大承载重量达500公斤； 3.机柜内设计4条可调节铝型材槽轨； 4.底座可着地或安装活动脚轮； 5.装配简单，方便搬运。 6.标称高度：1.8M 7.尺寸（高×宽×深）：1850×535×485mm 8.安装空间：38U 9.基本配置： 10.底座、支架、顶盖和两个侧板； 11.四条可调节铝合金槽轨； 12.四个活动脚轮； 13.配置30条可调横托、一块前板、一块后板； 14.可调节横托条、前面板和托盘供另选购。 | 2 | 套
3 | 3.5转双莲花 | 自选 | 3-5米，用于手机、电脑接调音台播放音乐。 | 1 | 条
4 | 卡侬公母头 | XLR | 根据现场调音台位置制作适合长度的卡侬线。 | 6 | 对
5 | 音响金银线 | 2*2.5 | 单股300芯，双股600芯金银线，按需购买。 | 600 | 米
6 | 音频线（咪线） | RVVP2*0.3 | 两芯带屏蔽音频线50米，根据实地测量为主，提供参考。 | 500 | 米
7 | 电源线 | RVV3*1.5 | 强电线，给会场设备供电，根据实地测量为主。 | 300 | 米
8 | 其他辅料 | 自选 | 另购大三芯、莲花头、3.5耳机接头、BNC头、六类水晶头、焊锡、松香、扎带、线号、防水胶布、电工胶布、电源插头、标签、插排等辅助材料。 | 1 | 批
9 | 安装调试费 |  |  | 1 | 项
显示系统
1 | LED单元板 | 显示文字、图片、视频信息 | 1、像素点间距≤2.5mm 2、像素密度：≥160000Dots/m2 3、单元板分辨率：≥8192Dots 4、显示效果：4K超清显示、色温均匀性好、亮度均匀性好，对比度高、色域广 5、驱动方式：恒流驱动 6、供电方式：支持电源均流DC4.2V～DC5V，供电支持电源双输出电压DC2.8V/DC3.8V 7、▲整屏平整度：≤0.04mm 8、模组平整度：≤0.03mm 9、拼接缝：≤0.03mm 10、▲白平衡亮度：≥600Cd/m² 11、亮度均匀性：≥99% 12、色度均匀性：±0.001Cx、Cy内 13、▲色温：800-18000K 14、▲水平视角：≥170° 15、▲垂直视角：≥170° 16、▲对比度：≥8000：1 17、★刷新率：≥3840Hz 18、像素失控率：<1/100000 19、发光点中心偏距：＜0.8% 20、峰值功耗：≤300W/m² 21、平均功耗：≤120W/m² 22、最大电流：≤5A 23、电流增益：电流增益调节范围：1%～199%，电流增益调节级别≥8位 24、▲具有列下消隐功能、倍频刷新率提升2/4/8倍、低灰偏色改善 25、▲色温为6500K时，100%、75%、50%、25%四档电平白场调节色温误差≤200K 26、▲PCB板材采用玻璃化温度≥150℃的覆铜板；PCB板采用FR-4材质，电路采用多层设计，符合CQC13-471301-2018国家标准" 27、▲每个灯芯的波长误差值在±1nm以内，每个灯芯的亮度误差在5%以内 28、▲具有H2S宽动态处理技术，解决主控机二次重复播放时的衰减等现象 29、▲屏幕表面光反射率：照度=10Lux/5600K条件下， 显示屏屏幕表面光反射率 （单位面积反射亮度）＜3.0cd/m² 30、绝缘电阻：在器具输入插座端或者电源引入端子与外壳裸露金属部件之间的绝缘电阻在正常大气条件下应≥100MΩ，湿热条件下应≥2MΩ 31、抗拉强度：≥230Mpa 32、屈服强度：≥170Mpa 33、▲灰度等级：采用14bit技术 34、▲采用EPWM 灰阶控制技术提升低灰视觉效果，100%亮度时，14bit灰度；70%亮度，14bit灰度；50%亮度，14bit灰度；20%亮度，12bit灰度，显示画面无单列或单行像素失控现象；支持0-100%亮度时，8-14bits灰度自定义设置 35、支持鬼影消除、首行暗亮消除、低灰偏色补偿、低灰均匀性、低灰横条纹消除、慢速开启、十字架消除、去坏点、毛毛虫消除、余辉消除、亮度缓慢变亮功能 36、抗电强度：在器具输入插座端与屏正面之间施加试验电压3kv/50Hz，保持1min，不应出现飞弧和击穿现象 37、LED显示屏图像质量主观评价优、支持4K超清技术、HDR高动态光照渲染技术；符合LED显示屏绿色健康分级认证技术 38、具有多点测温系统、通讯检测、电源检测、可实现远程监督控制，对可能发生的潜在故障记录日志，并向操作员发出警报信息 39、▲具有单点亮度校正，校正后亮度损失≤8%；具有颜色校正功能，具有灰度校正，支持模组校正，具有校正数据存储及自动回读功能 40、可实现LED单点检测，通讯检测、温度检测、电源检测、温度监控等功能。 41、▲数据备份：数据记忆储存于LED显示模块箱体中，更换箱体设备时，无需重新设定参数 42、▲产品采用高端芯片，可智能调节正常工作与睡眠状态下的节能效果（动态节能，智能息屏），开启智能节电功能比没有开启节能45%以上 43、▲防护性能：具有防静电、防电磁干扰、防腐蚀、防霉菌、防虫、防潮、抗震动、抗雷击等功能；具有电源过压、过流、断电保护、分布上电措施、防护等级达到IP60 44、LED显示屏通过在正常环境下168h不间断运行无故障的老化测试 45、▲使用寿命：≥100000h 46、▲平均无故障时间：MTBF平均无故障时间≥20000h；MTTR平均修复时间≤4分钟 47、屏幕温升：最高亮度（白平衡）持续工作4小时，模组表面温升小于20K 48、▲为确保屏体在不同的环境下仍可正常启动工作，要求投标人所投LED显示屏须通过零下40℃和高温80℃的环境运行12h产品能正常工作。 49、支持自动GAMMA校正技术，14bit自动调节，通过构造非线性校正曲线和色坐标变换系数矩阵实现了显示效果的不断改善，各项重要指标如色彩还原性、色温调节范围、亮度均匀性、色度均匀性、刷新率、换帧频率等，均符合广电级标准 50、光生物安全检测：无危害类：8h（30000s）曝辐中不造成光化学紫外危害（ES），并在16min（1000s）内不造成近紫外危害（EUVA），并在2.8h（10000s）内不造成对视网膜蓝光危害（LB）并在10s内不造成对视网膜热危害（LR），且在1000s内不造成对眼睛的红外辐射危害（EIR） 51、盐雾：盐雾10级 52、▲阻燃：PCB板、防火保护外壳及内部其他元器件均达到V-0等级 53、▲产品通过 GB/T9254-2008《信息技术设备的无线电骚扰限值和测量方法》试验，辐射干扰检测结果符合标准规范要求，符合ClassB限值要求。在30-230MHz频率范围内，峰值限值 dB≤41μV/m；在230-1000MHz频率范围内，峰值限值 dB≤46μV/m 54、支持一键点屏技术，开机后自动识别系统连接，无需重置系统配置 55、▲箱体防护等级：IK10 56、抗震实验：显示屏通过YD 5083-2005标准抗震测试，测试结果满足抗震10级 57、防呆设计：模组电源接口采用 4P 接插头，免工具维护,同时有防呆设计 58、摩尔纹抑制功能：显示屏支持抑制摩尔纹功能，减轻摩尔纹视觉主观效果80% 59、▲高海拔工作试验：5000米海拔环境下，产品可正常工作 60、表面硬度：具备划痕性能技术,表面硬度≥15H 61、浪涌 （冲击）抗扰度：LED 显示屏通过符合 GB/T17626.5-2008 标准的浪涌 （冲击）抗扰度试验 62、具备防蓝光护眼功能，蓝光辐射能量≤20%。蓝光辐射能量值对人眼视网膜无伤害，LED显示屏蓝光辐亮度≤80W.m-2.sr-1,符合肉眼观看标准。 63、▲滑石粉密度：2KG/m3网孔径75um使用次数：小于20次，实验时间8H。试验后检查样品无进尘现象。屏幕防尘等级符合IP6X（防尘） 64、产品符合TIRT-GK-JS-55-2020《显示设备显示性能视觉健康认证技术规范第5部分：室内图像显示系统显示屏》技术标准 65、▲要求投标人所投LED显示屏支持DVI、VGA输入、支持HDMI视频输入、支持视频PAL/NTSC制式自适应、支持复合视频信号、支持USB输入、支持IP输入、支持CVBS/DP/HDBASE输入、支持光纤/网络等接口输入。 66、▲所投LED显示屏产品在1×105～1×109Ω技术要求下满足点对点电阻（A面）≤3.02×108；点对点电阻（B面）≤2.21×108；并且在（±1000-±100V）≤2S的技术要求下满足静电电压衰减期值：（+V0.35S,-V0.26S） 67、▲所投LED显示屏的灯管耐焊耐热：灯珠引脚无氧化,焊接正常,灯珠胶体正常,点亮正常；灯管抗静电(ESD)测试：HBM模式:ESD>2000V,灯珠点亮无异常；灯管红墨水试验：纯红墨水常温浸泡24h,无渗透,灯管气密性良好。 68、▲为不影响屏体周边人员的健康，要求投标人所投LED显示屏在正常工作中，显示屏1m范围内，前后左右4个位置噪音不大于1.4dB；所投LED显示屏观看舒适度需符合：“人眼视觉舒适度(VICO)1级，基本无疲劳感。 ★以上1-68技术参数需提供由权威检测机构出具带有“CNAS”、“CMA”、“ilac-MRA”标志的检测报告（提供相关证书复印件并加盖制造商公章）。 69、▲所投产品具有CCC、CE、ROHS、FCC认证证书（提供相关证书复印件并加盖制造商公章） 70、▲符合光生物安全检测标准，无视网膜蓝光危害，并提供具有 TUV 标识的低蓝光认证证书 | 60.8 | 平米
2 | 接收卡 | 支持8组数据任意交换 | 1、集成12路HUB75接口，无需再配转接板，更方便，成本更低 2、减少接插连接件，减少故障点，故障率更低； 3、支持常规芯片实现高刷新、高灰度、高亮度 4、支持市场主流常规芯片、PWM芯片、士兰芯片 5、全新灰度引擎，低灰度表现更佳 6、可消除单元板设计引起的某行偏暗、低灰偏红、鬼影等细节问题 7、支持高精度的色度、亮度一体化逐点校正 8、支持静态到128扫之间的任意扫描类型 9、支持灵活抽点、抽行抽列、数据组偏移，可轻松实现各种异型屏、创意显示屏 10、单卡支持24组RGB信号输出 11、支持箱体标定标序 12、支持超大带载面积 13、支持DC 3.8V~5.5V超宽工作电压 14. ★提供厂家售后服务承诺书和项目授权书； 15. ★大屏幕参数设置必须提供国家广播电视总局、广播电视规划院、广播电视计量检测中心检测报告； 16. ★为保证接收卡能够持久运行，需具有电击和能量危险的防护（并提供CMA、CNAS、ilac-MRA的第三方厂家盖章检测报告） | 99 | 张
3 | 电源 | 4.5V模组供电 | 输入特性输入电压范围：176VAC - 264VAC额定输入电压：200VAC - 240VAC输入频率：最小值47 Hz /典型值50 Hz/最大值63Hz输入电流：3A冷启动冲击电流：50A效率：86%空载功耗：5W输出特性额定输出电压：最小值4.41V /最大值4.59V额定输出电流范围：40A稳压精度：±2%负载调整率：±2%温度系数：±0.03%/℃电压过冲：5%启动时间：3Sec纹波噪声：<200mV动态负载：最小值10%-50%Load: < 600mV(Vp-p) /最大值50%-100%Load:< 500mV(Vp-p)容性负载：至少5000uF保护功能短路保护：可长期短路，消除短路后自动恢复工作过流保护：48~76A故障消除后自动恢复工作绝缘阻抗输入—输出：绝缘阻抗DC500V/100MΩmin；绝缘强度@3000Vac 1minute≤10mA；泄漏电流≤0.25mA@230Vac输入—地：绝缘阻抗DC500V/100MΩmin；绝缘强度@1500Vac 1minute≤10mA；泄漏电流≤1.5mA@230Vac输出—地：绝缘阻抗DC500V/100MΩmin；绝缘强度@500Vdc 1minute≤10mA；泄漏电流≤0.25mA@230Vac接地阻抗：32A 2minite，阻抗小于≤0.1Ω欧姆工作环境工作温度：-40℃-+70℃低温启动特性：-40℃，220Vac输入,热机5分钟带载40A，可以启动储存温度：-40℃-85℃工作湿度：20%RH-90%RH储存湿度：10%RH-95%RH散热方式：自然对流散热，需紧贴客户金属机箱外壳散热。大气压：70-106KPa可用最高海拔高度：3000m电磁兼容性及可靠性要求中断/跌落：EN6100-4-11判据C振动：10~500Hz,2G 10min. / 1cycle,6cycle each X,Y,Z axes冲击：20G/11mS pulse,3 times at each X,Y,Z axes设计：100,000Hrs at 25℃, MIL-217 Method 2外形和连接端子物理尺寸：长193±1mm*宽82±1mm*高30±1mm重量：0.36kg输入端子：9.5mm-5P pitch terminal, L N FG输出端子：9.5mm-6P pitch terminal, V+ V+ V+ V- V- V | 198 | 块
4 | 处理器 | 支持图片、视频、文本播放 | 1.一款具备强大的视频信号输入和处理能力的超4K专业主控，不仅支持DP 1.4 和HDMI 2.0接口的4K视频信号输入，同时支持HDMI 1.4及DVI接口的2K视频信号输入，支持多路信号间无缝切换。单机最大支持带载1300万像素点，其带载宽度最大可达16384像素点，高度最大可达8192像素点。其支持20路千兆网口和2路万兆光纤口两种输出模式，能极大地满足不同客户的需求。同时具备一系列丰富实用的功能，提供灵活的屏幕控制和高品质的图像显示。 2.支持1路DP 1.4、1路HDMI 2.0输入 3.支持2路HDMI 1.4和2路DVI输入 4.支持最大带载1300万像素，最宽16384像素，或最高8192像素 5.支持最大输入分辨率4096×2160@60Hz，支持自定义分辨率设置 6.支持20路千兆网口和2路万兆光纤口两种输出模式 7.支持对视频信号任意切换，裁剪，拼接，缩放 8.支持6画面显示，位置，大小可自由调节 9.支持精确颜色管理，调整显示屏色域 10.支持视频同步锁相技术 11.支持独立音频输入输出 12.支持HDCP 2.3协议的高带宽数字内容保护技术 13.支持亮度和色温调节 14.支持低亮高灰，能有效地保持低亮下灰阶的完整并完美显示 ★须提供设备生产商针对本项目的授权和售后服务承诺函（加盖厂家公章）。 ★支持接收卡任意位置标准实时故障信息报警显示 （提供厂家盖公章CMA、CNAS第三方检测报告） ★支持屏幕除湿功能，通过自定义设置预热，屏幕减少屏幕水汽，可以减少死灯、短路、暗亮等问题，延长显示屏使用寿命 （提供厂家盖公章CMA、CNAS第三方检测报告） ★为高效兼容交流电网电源的连接方式，视频控制设备可支持与交流电网电源的单独连接（提供厂家盖公章CMA、CNAS第三方检测报告） ★视频控制设备可支持EUT的连接方法（提供厂家盖公章CMA、CNAS第三方检测报告） ★控制软件支持Windows、 macOS、国产，Linux、统信UOS、 Ubuntu和麒麟操作系统 （提供厂家盖公章CMA、CNAS第三方检测报告） ★高带宽数字内容保护技术，为了保证HDMI或者DVI传输的高清晰信号 不会被非法录制，设备具备 HDCP1 .4 技术（提供厂家盖公章CMA、CNAS第三方检测报告） ★支持通过手机APP进行黑屏、冻结、HDR、定时设置; 支持对亮度、色温、对比度、饱和度、色调、亮度补偿进行调节; 支持预设模式、EDID 管理、探测接收卡、输入信号管理 （提供厂家盖公章CMA、CNAS第三方检测报告） ★ 设备通过3C认证、并可提供相应证书（加盖厂家公章） ★ 软件需提供翻译助手软著证书 （加盖厂家公章） ★ 需提供显示屏专业修缝软著证书（加盖厂家公章） | 1 | 台
5 | 工控电脑 | 控制大屏、提供信号源 |  | 1 | 台
6 | 电缆/网线 | 供电主线缆 |  | 1 | 项
7 | 配电柜 | 10KW大屏控电箱 |  | 1 | 台
8 | 长排线 | 16口蝴蝶扣 |  | 1 | 套
9 | 三芯线 | 电源连接线 |  | 198 | 根
10 | 网线 | 无氧铜连接线 |  | 99 | 根
11 | 屏体结构 | 专用框料 |  | 62.5 | 平米
12 | 包边 | 不锈钢包边 |  | 8.5 | 平米
13 | 制作 | 工程现场安装施工 |  | 62.5 | 平米
14 | 备品 | 模组+电源 |  | 2 | 套
15 | 未税合计
16 | 含税合计

## 其他系统
报价清单
序 号 | 设备名称 | 型 号 | 技术参数 | 数 量 | 单 位
显示系统
1 | LED单元板 | 显示文字、图片、视频信息 | 1、像素点间距≤1.8mm 2、像素密度：≥288906Dots/m2 3、单元板分辨率：≥14792Dots 4、显示效果：4K超清显示、色温均匀性好、亮度均匀性好，对比度高、色域广 5、驱动方式：恒流驱动 6、供电方式：支持电源均流DC4.2V～DC5V，供电支持电源双输出电压DC2.8V/DC3.8V 7、▲整屏平整度：≤0.04mm 8、模组平整度：≤0.03mm 9、拼接缝：≤0.03mm 10、▲白平衡亮度：≥600Cd/m² 11、亮度均匀性：≥99% 12、色度均匀性：±0.001Cx、Cy内 13、▲色温：800-18000K 14、▲水平视角：≥170° 15、▲垂直视角：≥170° 16、▲对比度：≥8000：1 17、★刷新率：≥3840Hz 18、像素失控率：<1/100000 19、发光点中心偏距：＜0.8% 20、峰值功耗：≤300W/m² 21、平均功耗：≤120W/m² 22、最大电流：≤5A 23、电流增益：电流增益调节范围：1%～199%，电流增益调节级别≥8位 24、▲具有列下消隐功能、倍频刷新率提升2/4/8倍、低灰偏色改善 25、▲色温为6500K时，100%、75%、50%、25%四档电平白场调节色温误差≤200K 26、▲PCB板材采用玻璃化温度≥150℃的覆铜板；PCB板采用FR-4材质，电路采用多层设计，符合CQC13-471301-2018国家标准" 27、▲每个灯芯的波长误差值在±1nm以内，每个灯芯的亮度误差在5%以内 28、▲具有H2S宽动态处理技术，解决主控机二次重复播放时的衰减等现象 29、▲屏幕表面光反射率：照度=10Lux/5600K条件下， 显示屏屏幕表面光反射率 （单位面积反射亮度）＜3.0cd/m² 30、绝缘电阻：在器具输入插座端或者电源引入端子与外壳裸露金属部件之间的绝缘电阻在正常大气条件下应≥100MΩ，湿热条件下应≥2MΩ 31、抗拉强度：≥230Mpa 32、屈服强度：≥170Mpa 33、▲灰度等级：采用14bit技术 34、▲采用EPWM 灰阶控制技术提升低灰视觉效果，100%亮度时，14bit灰度；70%亮度，14bit灰度；50%亮度，14bit灰度；20%亮度，12bit灰度，显示画面无单列或单行像素失控现象；支持0-100%亮度时，8-14bits灰度自定义设置 35、支持鬼影消除、首行暗亮消除、低灰偏色补偿、低灰均匀性、低灰横条纹消除、慢速开启、十字架消除、去坏点、毛毛虫消除、余辉消除、亮度缓慢变亮功能 36、抗电强度：在器具输入插座端与屏正面之间施加试验电压3kv/50Hz，保持1min，不应出现飞弧和击穿现象 37、LED显示屏图像质量主观评价优、支持4K超清技术、HDR高动态光照渲染技术；符合LED显示屏绿色健康分级认证技术 38、具有多点测温系统、通讯检测、电源检测、可实现远程监督控制，对可能发生的潜在故障记录日志，并向操作员发出警报信息 39、▲具有单点亮度校正，校正后亮度损失≤8%；具有颜色校正功能，具有灰度校正，支持模组校正，具有校正数据存储及自动回读功能 40、可实现LED单点检测，通讯检测、温度检测、电源检测、温度监控等功能。 41、▲数据备份：数据记忆储存于LED显示模块箱体中，更换箱体设备时，无需重新设定参数 42、▲产品采用高端芯片，可智能调节正常工作与睡眠状态下的节能效果（动态节能，智能息屏），开启智能节电功能比没有开启节能45%以上 43、▲防护性能：具有防静电、防电磁干扰、防腐蚀、防霉菌、防虫、防潮、抗震动、抗雷击等功能；具有电源过压、过流、断电保护、分布上电措施、防护等级达到IP60 44、LED显示屏通过在正常环境下168h不间断运行无故障的老化测试 45、▲使用寿命：≥100000h 46、▲平均无故障时间：MTBF平均无故障时间≥20000h；MTTR平均修复时间≤4分钟 47、屏幕温升：最高亮度（白平衡）持续工作4小时，模组表面温升小于20K 48、▲为确保屏体在不同的环境下仍可正常启动工作，要求投标人所投LED显示屏须通过零下40℃和高温80℃的环境运行12h产品能正常工作。 49、支持自动GAMMA校正技术，14bit自动调节，通过构造非线性校正曲线和色坐标变换系数矩阵实现了显示效果的不断改善，各项重要指标如色彩还原性、色温调节范围、亮度均匀性、色度均匀性、刷新率、换帧频率等，均符合广电级标准 50、光生物安全检测：无危害类：8h（30000s）曝辐中不造成光化学紫外危害（ES），并在16min（1000s）内不造成近紫外危害（EUVA），并在2.8h（10000s）内不造成对视网膜蓝光危害（LB）并在10s内不造成对视网膜热危害（LR），且在1000s内不造成对眼睛的红外辐射危害（EIR） 51、盐雾：盐雾10级 52、▲阻燃：PCB板、防火保护外壳及内部其他元器件均达到V-0等级 53、▲产品通过 GB/T9254-2008《信息技术设备的无线电骚扰限值和测量方法》试验，辐射干扰检测结果符合标准规范要求，符合ClassB限值要求。在30-230MHz频率范围内，峰值限值 dB≤41μV/m；在230-1000MHz频率范围内，峰值限值 dB≤46μV/m 54、支持一键点屏技术，开机后自动识别系统连接，无需重置系统配置 55、▲箱体防护等级：IK10 56、抗震实验：显示屏通过YD 5083-2005标准抗震测试，测试结果满足抗震10级 57、防呆设计：模组电源接口采用 4P 接插头，免工具维护,同时有防呆设计 58、摩尔纹抑制功能：显示屏支持抑制摩尔纹功能，减轻摩尔纹视觉主观效果80% 59、▲高海拔工作试验：5000米海拔环境下，产品可正常工作 60、表面硬度：具备划痕性能技术,表面硬度≥15H 61、浪涌 （冲击）抗扰度：LED 显示屏通过符合 GB/T17626.5-2008 标准的浪涌 （冲击）抗扰度试验 62、具备防蓝光护眼功能，蓝光辐射能量≤20%。蓝光辐射能量值对人眼视网膜无伤害，LED显示屏蓝光辐亮度≤80W.m-2.sr-1,符合肉眼观看标准。 63、▲滑石粉密度：2KG/m3网孔径75um使用次数：小于20次，实验时间8H。试验后检查样品无进尘现象。屏幕防尘等级符合IP6X（防尘） 64、产品符合TIRT-GK-JS-55-2020《显示设备显示性能视觉健康认证技术规范第5部分：室内图像显示系统显示屏》技术标准 65、▲要求投标人所投LED显示屏支持DVI、VGA输入、支持HDMI视频输入、支持视频PAL/NTSC制式自适应、支持复合视频信号、支持USB输入、支持IP输入、支持CVBS/DP/HDBASE输入、支持光纤/网络等接口输入。 66、▲所投LED显示屏产品在1×105～1×109Ω技术要求下满足点对点电阻（A面）≤3.02×108；点对点电阻（B面）≤2.21×108；并且在（±1000-±100V）≤2S的技术要求下满足静电电压衰减期值：（+V0.35S,-V0.26S） 67、▲所投LED显示屏的灯管耐焊耐热：灯珠引脚无氧化,焊接正常,灯珠胶体正常,点亮正常；灯管抗静电(ESD)测试：HBM模式:ESD>2000V,灯珠点亮无异常；灯管红墨水试验：纯红墨水常温浸泡24h,无渗透,灯管气密性良好。 68、▲为不影响屏体周边人员的健康，要求投标人所投LED显示屏在正常工作中，显示屏1m范围内，前后左右4个位置噪音不大于1.4dB；所投LED显示屏观看舒适度需符合：“人眼视觉舒适度(VICO)1级，基本无疲劳感。 ★以上1-68技术参数需提供由权威检测机构出具带有“CNAS”、“CMA”、“ilac-MRA”标志的检测报告（提供相关证书复印件并加盖制造商公章）。 69、▲所投产品具有CCC、CE、ROHS、FCC认证证书（提供相关证书复印件并加盖制造商公章） 70、▲符合光生物安全检测标准，无视网膜蓝光危害，并提供具有 TUV 标识的低蓝光认证证书 | 10 | 平米
2 | 接收卡 | 支持8组数据任意交换 | 1. 集成HUB75，无需再配转接板，更方便，成本更低； 2. 减少接插连接件，减少故障点，故障率更低； 3. 支持常规芯片实现高刷新、高灰度、高亮度； 4. 全新灰度引擎，低灰度表现更佳； 5. 细节处理更完美，可消除单元板设计引起的某行偏暗、低灰偏红、鬼影等问题 6. 支持14bit精度的色度、亮度一体化逐点校正； 7. 支持所有常规芯片、PWM芯片、士兰芯片、灯饰芯片； 8. 支持静态到64扫之间的任意扫描类型； 9. 支持任意抽点，支持数据组偏移，可轻松实现各种异型屏、球形屏、创意显示屏 10. 支持任意抽行抽列； 11. 单卡支持16组RGB信号输出； 12. 先进设计，优质元器件，全自动高低温老化测试，零故障出厂； 13. 支持DC3.8V~5.5V超宽工作电压； | 26 | 张
3 | 电源 | 4.5V模组供电 | 输入特性输入电压范围：176VAC - 264VAC额定输入电压：200VAC - 240VAC输入频率：最小值47 Hz /典型值50 Hz/最大值63Hz输入电流：3A冷启动冲击电流：50A效率：86%空载功耗：5W输出特性额定输出电压：最小值4.41V /最大值4.59V额定输出电流范围：40A稳压精度：±2%负载调整率：±2%温度系数：±0.03%/℃电压过冲：5%启动时间：3Sec纹波噪声：<200mV动态负载：最小值10%-50%Load: < 600mV(Vp-p) /最大值50%-100%Load:< 500mV(Vp-p)容性负载：至少5000uF保护功能短路保护：可长期短路，消除短路后自动恢复工作过流保护：48~76A故障消除后自动恢复工作绝缘阻抗输入—输出：绝缘阻抗DC500V/100MΩmin；绝缘强度@3000Vac 1minute≤10mA；泄漏电流≤0.25mA@230Vac输入—地：绝缘阻抗DC500V/100MΩmin；绝缘强度@1500Vac 1minute≤10mA；泄漏电流≤1.5mA@230Vac输出—地：绝缘阻抗DC500V/100MΩmin；绝缘强度@500Vdc 1minute≤10mA；泄漏电流≤0.25mA@230Vac接地阻抗：32A 2minite，阻抗小于≤0.1Ω欧姆工作环境工作温度：-40℃-+70℃低温启动特性：-40℃，220Vac输入,热机5分钟带载40A，可以启动储存温度：-40℃-85℃工作湿度：20%RH-90%RH储存湿度：10%RH-95%RH散热方式：自然对流散热，需紧贴客户金属机箱外壳散热。大气压：70-106KPa可用最高海拔高度：3000m电磁兼容性及可靠性要求中断/跌落：EN6100-4-11判据C振动：10~500Hz,2G 10min. / 1cycle,6cycle each X,Y,Z axes冲击：20G/11mS pulse,3 times at each X,Y,Z axes设计：100,000Hrs at 25℃, MIL-217 Method 2外形和连接端子物理尺寸：长193±1mm*宽82±1mm*高30±1mm重量：0.36kg输入端子：9.5mm-5P pitch terminal, L N FG输出端子：9.5mm-6P pitch terminal, V+ V+ V+ V- V- V | 49 | 块
4 | 处理器 | 支持图片、视频、文本播放 | 专业级LED显示屏控制设备，具备丰富的视频信号接口，支持DVI、HDMI、SDI等高清数字接口，多路信号间无缝切换；支持广播级缩放及多画面显示。具备6个千兆网口输出，单机可支持最宽8192像素，或最高4096像素的LED显示屏。同时，还具备一系列丰富实用的功能，可以实现灵活的屏幕控制和高品质的图像显示，在LED显示屏工程应用领域具有显著优势。 1.支持丰富的数字信号接口，包括2路DVI，1路HDMI，1路SDI 2.最大带载390万像素，最宽可达8192点，或最高可达4096点 3.最大输入分辨率1920×1200@60Hz，支持分辨率任意设置 4.支持6路千兆网口输出，支持单机或双机冗余备份 5.支持对视频信号任意切换，裁剪，拼接，缩放 6.支持3画面显示，位置、大小可自由调节 7.支持独立音频输入 8.支持RS232串口协议控制 9.支持HDCP 高带宽数字内容保护技术 10.支持亮度和色温调节 11.支持低亮高灰，能有效地保持低亮下灰阶的完整显示 ★须提供设备生产商针对本项目的授权和售后服务承诺函（加盖厂家公章）。 ★支持接收卡任意位置标准实时故障信息报警显示 （提供厂家盖公章CMA、CNAS第三方检测报告） ★支持屏幕除湿功能，通过自定义设置预热，屏幕减少屏幕水汽，可以减少死灯、短路、暗亮等问题，延长显示屏使用寿命 （提供厂家盖公章CMA、CNAS第三方检测报告） ★为高效兼容交流电网电源的连接方式，视频控制设备可支持与交流电网电源的单独连接（提供厂家盖公章CMA、CNAS第三方检测报告） ★视频控制设备可支持EUT的连接方法（提供厂家盖公章CMA、CNAS第三方检测报告） ★控制软件支持Windows、 macOS、国产，Linux、统信UOS、 Ubuntu和麒麟操作系统 ★高带宽数字内容保护技术，为了保证HDMI或者DVI传输的高清晰信号 不会被非法录制，设备具备 HDCP1 .4 技术 ★具备电击和能量危险的防护 （提供厂家盖公章CMA、CNAS第三方检测报告） ★快速探测接收卡回传网线之间连接情况，通过回传误码分析接收卡之间网线传输速率是否符合要求通讯标准（提供厂家盖公章CMA、CNAS第三方检测报告） ★ 设备通过3C认证、并可提供相应证书（加盖厂家公章） ★ 软件需提供翻译助手软著证书（加盖厂家公章） ★需提供显示屏专业修缝软著证书（加盖厂家公章） | 1 | 台
5 | 工控电脑 | 控制大屏、提供信号源 |  | 1 | 台
6 | 电缆/网线 | 供电主线缆 |  | 1 | 项
7 | 配电柜 | 10KW大屏控电箱 |  | 1 | 台
8 | 长排线 | 16口蝴蝶扣 |  | 1 | 套
9 | 三芯线 | 电源连接线 |  | 49 | 根
10 | 网线 | 无氧铜连接线 |  | 26 | 根
11 | 屏体结构 | 专用框料 |  | 10.65 | 平米
12 | 包边 | 不锈钢包边 |  | 2.8 | 平米
13 | 制作 | 工程现场安装施工 |  | 10.65 | 平米
14 | 备品 | 模组+电源 |  | 2 | 套
其他系统
1 | 电脑 |  | i5-12500/16G/256G/1T/23.8 | 30 | 套
3 | 点烟器 |  | 220v | 3 | 个
5 | 身份证认证机 |  |  | 1 | 台
6 | 未税合计
7 | 含税合计