## 表-08 分部分项工程和单价措施项目清单与计价表
分部分项工程和单价措施项目清单与计价表
工程名称：2023年城区主要街道补植补栽项目（二标段） |  |  |  | 标段：2023年城区主要街道补植补栽项目（二标段） |  |  |  | 第 1 页 共 4 页
序号 | 项目编码 | 项目名称 | 项目特征描述 |  | 计量单位 | 工程量 | 金额（元）
[7 empty] | 综合单价 |  | 合价 | 其中
暂估价
察哈尔大街
1 | 050102002007 | 栽植灌木 | 1.种类:丁香球 2.冠径:冠幅1-1.2m，高度1-1.2m，25丛/穴，5-7分枝/丛 3.浇水：水车浇水 4.挖坑方式：机械挖一、二类土树坑 |  | 穴 | 117
2 | 050102005001 | 栽植绿篱 | 1.种类:丁香篱 2.篱高:修建后高度100cm 3.行数、蓬径:片植 4.单位面积株数:密度17丛/㎡，每丛3-5分枝 5.浇水:水车浇水 6.挖沟方式:机械挖一、二类土篱沟 |  | m2 | 76
3 | 050102008011 | 栽植花卉 | 1.花卉种类:马蔺 2.单位面积株数:每株3芽，49株/㎡ 3.浇水方式:水车浇水 |  | m2 | 13516.4
分部小计
格根街
4 | 050102008012 | 栽植花卉 | 1.花卉种类:马蔺 2.单位面积株数:每株3芽，45株/㎡ 3.浇水方式:水车浇水 |  | m2 | 2346
分部小计
杜尔伯特街
5 | 050102008013 | 栽植花卉 | 1.花卉种类:马蔺 2.单位面积株数:每株3芽，45株/㎡ 3.浇水方式:水车浇水 |  | m2 | 2965.7
分部小计
胡格吉街
6 | 050102008014 | 栽植花卉 | 1.花卉种类:马蔺 2.单位面积株数:每株3芽，45株/㎡ 3.浇水方式:水车浇水 |  | m2 | 579.7
分部小计
陆家坝街
7 | 05010200801 | 栽植花 | 1.花卉种类:马蔺 |  | m2 | 3443.4
本页小计
注：为计取规费等的使用，可在表中增设其中：“定额人工费”
表—08
分部分项工程和单价措施项目清单与计价表
工程名称：2023年城区主要街道补植补栽项目（二标段） |  |  |  | 标段：2023年城区主要街道补植补栽项目（二标段） |  |  |  | 第 2 页 共 4 页
序号 | 项目编码 | 项目名称 | 项目特征描述 |  | 计量单位 | 工程量 | 金额（元）
[7 empty] | 综合单价 |  | 合价 | 其中
暂估价
| 5 | 卉 | 2.单位面积株数:每株3芽，45株/㎡ 3.浇水方式:水车浇水
分部小计
明哲街
8 | 050102008016 | 栽植花卉 | 1.花卉种类:马蔺 2.单位面积株数:每株3芽，45株/㎡ 3.浇水方式:水车浇水 |  | m2 | 5394
分部小计
启智街
9 | 050102008017 | 栽植花卉 | 1.花卉种类:马蔺 2.单位面积株数:每株3芽，45株/㎡ 3.浇水方式:水车浇水 |  | m2 | 2330.7
分部小计
康宁路
10 | 050102008018 | 栽植花卉 | 1.花卉种类:马蔺 2.单位面积株数:每株3芽，45株/㎡ 3.浇水方式:水车浇水 |  | m2 | 4133.5
分部小计
泰昌北路
11 | 050102008019 | 栽植花卉 | 1.花卉种类:马蔺 2.单位面积株数:每株3芽，45株/㎡ 3.浇水方式:水车浇水 |  | m2 | 3265
分部小计
泰昌南路
12 | 050102008020 | 栽植花卉 | 1.花卉种类:马蔺 2.单位面积株数:每株3芽，45株/㎡ 3.浇水方式:水车浇水 |  | m2 | 2946.5
分部小计
G6高速东出口
13 | 050102008021 | 栽植花卉 | 1.花卉种类:马蔺 2.单位面积株数:每株3芽，45株/㎡ |  | m2 | 431
本页小计
注：为计取规费等的使用，可在表中增设其中：“定额人工费”
表—08
分部分项工程和单价措施项目清单与计价表
工程名称：2023年城区主要街道补植补栽项目（二标段） |  |  |  | 标段：2023年城区主要街道补植补栽项目（二标段） |  |  |  | 第 3 页 共 4 页
序号 | 项目编码 | 项目名称 | 项目特征描述 |  | 计量单位 | 工程量 | 金额（元）
[7 empty] | 综合单价 |  | 合价 | 其中
暂估价
3.浇水方式:水车浇水
分部小计
公交二公司
14 | 050102012001 | 铺种草皮 | 1.草皮种类:荞麦、莜麦 2.规格:播种20g/㎡ 3.浇水方式:水车浇水 |  | m2 | 78604
分部小计
振兴大街
15 | 050102012002 | 铺种草皮 | 1.草皮种类:草坪 2.规格:播种20g/㎡ 3.浇水方式:水车浇水 |  | m2 | 1728
分部小计
优刻得大道
16 | 040101001001 | 挖一般土方 | 1.土壤类别:机械挖装车一、二类土 |  | m3 | 2547.08
17 | 040103002002 | 余方弃置 | 1.原土外运，运距暂按5km考虑，据实结算 |  | m3 | 2547.08
18 | 050102008022 | 栽植花卉 | 1.花卉种类:沙地柏 2.单位面积株数:35株/㎡ 3.浇水方式:水车浇水 |  | m2 | 10210
分部小计
文苑路
19 | 040101001002 | 挖一般土方 | 1.土壤类别:机械挖装车一、二类土 |  | m3 | 170.88
20 | 040103002003 | 余方弃置 | 1.原土外运，运距暂按5km考虑，据实结算 |  | m3 | 170.88
21 | 050102008023 | 栽植花卉 | 1.花卉种类:沙地柏 2.单位面积株数:35株/㎡ 3.浇水方式:水车浇水 |  | m2 | 793
分部小计
红海路
22 | 050102008024 | 栽植花卉 | 1.花卉种类:沙地柏 2.单位面积株数:35株/㎡ 3.浇水方式:水车浇水 |  | m2 | 3136
23 | 050102008025 | 栽植花卉 | 1.花卉种类:马蔺 2.单位面积株数:每株3芽，45株/㎡ 3.浇水方式:水车浇水 |  | m2 | 390
本页小计
注：为计取规费等的使用，可在表中增设其中：“定额人工费”
表—08
分部分项工程和单价措施项目清单与计价表
工程名称：2023年城区主要街道补植补栽项目（二标段） |  |  |  | 标段：2023年城区主要街道补植补栽项目（二标段） |  |  |  | 第 4 页 共 4 页
序号 | 项目编码 | 项目名称 | 项目特征描述 |  | 计量单位 | 工程量 | 金额（元）
[7 empty] | 综合单价 |  | 合价 | 其中
暂估价
24 | 040101001003 | 挖一般土方 | 1.土壤类别:机械挖装车一、二类土 |  | m3 | 257.13
25 | 040103002004 | 余方弃置 | 1.余土外运，运距暂按5km考虑，据实结算 |  | m3 | 100.66
26 | 040103001001 | 回填方 | 1.回填原土 |  | m3 | 156.47
分部小计
曙光路
27 | 050102002008 | 栽植灌木 | 1.种类:丁香球 2.冠径:冠幅1-1.2m，高度1-1.2m，25丛/穴，5-7分枝/丛 3.浇水：水车浇水 4.挖坑方式：机械挖一、二类土树坑 |  | 穴 | 17
分部小计
法制公园
28 | 050102002009 | 栽植灌木 | 1.种类:丁香球 2.冠径:冠幅1-1.2m，高度1-1.2m，25丛/穴，5-7分枝/丛 3.浇水：水车浇水 4.挖坑方式：机械挖一、二类土树坑 |  | 穴 | 142
29 | 050102005002 | 栽植绿篱 | 1.种类:丁香篱 2.篱高:修建后高度100cm 3.行数、蓬径:片植 4.单位面积株数:密度17丛/㎡，每丛3-5分枝 5.浇水:水车浇水 6.挖沟方式:机械挖一、二类土篱沟 |  | m2 | 119
分部小计
措施项目
本页小计
合 计
注：为计取规费等的使用，可在表中增设其中：“定额人工费”
表—08

## 表-11 总价措施项目清单与计价表
总价措施项目清单与计价表
工程名称：2023年城区主要街道补植补栽项目（二标段） |  |  | 标段：2023年城区主要街道补植补栽项目（二标段） | [5 empty] | 第 1 页 共 1 页
序号 | 项目编码 | 项目名称 |  | 计算基础 | 费率(%) | 金额(元) |  | 调整费率(%) |  | 调整后金额(元) | 备注
1 | 050405001 | 安全文明施工费
1.1 | 050405001001 | 安全文明施工与环境保护费 |  | 分部分项人工费+技术措施项目人工费 | 1
1.2 | 050405001002 | 临时设施费 |  | 分部分项人工费+技术措施项目人工费 | 1
2 | 050405005001 | 雨季施工增加费 |  | 分部分项人工费+技术措施项目人工费 | 0.5
3 | 05B001 | 工程定位复测费 |  | 分部分项人工费+技术措施项目人工费 | 0.1
4 | 050405004001 | 二次搬运费 |  | 分部分项人工费+技术措施项目人工费 | 0.1
合 计
编制人（造价人员）： | [6 empty] | 复核人（造价工程师）：
注：1.“计算基础”中安全文明施工费可为“定额基价”、“定额人工费”或“定额人工费+定额机械费”，其他项目可为“定额人工费”或“定额人工费+定额机械费”。 2.按施工方案计算的措施费，若无“计算基础”和“费率”的数值，也可只填“金额”数值，但应在备注栏说明施工方案出处或计算方法。
表-11

## 表-13 规费、税金项目清单与计价表
规费、税金项目计价表
工程名称：2023年城区主要街道补植补栽项目（二标段） |  | 标段：2023年城区主要街道补植补栽项目（二标段） |  |  |  | 第 1 页 共 1 页
序号 | 项目名称 |  | 计算基础 |  | 计算基数 |  | 计算费率(%) | 金额（元）
1 | 规费 |  | 社会保险费+住房公积金+水利建设基金+环境保护税
1.1 | 社会保险费 |  | 养老失业保险+基本医疗保险+工伤保险+生育保险
(1) | 养老失业保险 |  | 分部分项人工费+组织措施项目人工费+技术措施项目人工费+分部分项人工费调整+技术措施项目人工费调整 |  |  |  | 10.5
(2) | 基本医疗保险 |  | 分部分项人工费+组织措施项目人工费+技术措施项目人工费+分部分项人工费调整+技术措施项目人工费调整 |  |  |  | 3.7
(3) | 工伤保险 |  | 分部分项人工费+组织措施项目人工费+技术措施项目人工费+分部分项人工费调整+技术措施项目人工费调整 |  |  |  | 0.4
(4) | 生育保险 |  | 分部分项人工费+组织措施项目人工费+技术措施项目人工费+分部分项人工费调整+技术措施项目人工费调整 |  |  |  | 0.3
1.2 | 住房公积金 |  | 分部分项人工费+组织措施项目人工费+技术措施项目人工费+分部分项人工费调整+技术措施项目人工费调整 |  |  |  | 3.7
1.3 | 水利建设基金 |  | 分部分项人工费+组织措施项目人工费+技术措施项目人工费+分部分项人工费调整+技术措施项目人工费调整 |  |  |  | 0.4
1.4 | 环境保护税
2 | 税金 |  | 税前工程造价 |  |  |  | 9
合 计
编制人（造价人员）： |  |  |  | 复核人（造价工程师）：
表-13