## 招标工程量清单6.0
| 化德县公安局情指行合成作战中心信息化建设项目—系统集成设备 | 工程
招标工程量清单

## 表-13 规费、税金项目清单与计价表
规费、税金项目计价表
工程名称：化德县公安局情指行合成作战中心信息化建设项目—系统集成设备 |  |  |  | 第 1 页 共 1 页
序号 | 项目名称 | 计算基础 | 计算基数 |  | 计算费率(%) | 金额（元）
1 | 规费 | 社会保险费+住房公积金+水利建设基金+环境保护税
1.1 | 社会保险费 | 养老失业保险+基本医疗保险+工伤保险+生育保险
(1) | 养老失业保险 | 分部分项人工费+组织措施项目人工费+技术措施项目人工费+分部分项人工费调整+技术措施项目人工费调整 |  |  | 10.5
(2) | 基本医疗保险 | 分部分项人工费+组织措施项目人工费+技术措施项目人工费+分部分项人工费调整+技术措施项目人工费调整 |  |  | 0
(3) | 工伤保险 | 分部分项人工费+组织措施项目人工费+技术措施项目人工费+分部分项人工费调整+技术措施项目人工费调整 |  |  | 0
(4) | 生育保险 | 分部分项人工费+组织措施项目人工费+技术措施项目人工费+分部分项人工费调整+技术措施项目人工费调整 |  |  | 0
1.2 | 住房公积金 | 分部分项人工费+组织措施项目人工费+技术措施项目人工费+分部分项人工费调整+技术措施项目人工费调整 |  |  | 0
1.3 | 水利建设基金 | 分部分项人工费+组织措施项目人工费+技术措施项目人工费+分部分项人工费调整+技术措施项目人工费调整 |  |  | 0
1.4 | 环境保护税
2 | 税金 | 税前工程造价 |  |  | 0
合 计
表-13

## 表-08 分部分项工程和单价措施项目清单与计价表
分部分项工程和单价措施项目清单与计价表
工程名称：化德县公安局情指行合成作战中心信息化建设项目—系统集成设备 | [6 empty] | 第 1 页 共 23 页
序号 | 项目编码 | 项目名称 | 项目特征描述 | 计量单位 | 工程量 | 金额（元）
[6 empty] | 综合单价 |  | 合价 | 其中
暂估价
情指中心音视频设备集成
1 | 030507014001 | LED显示屏 | 1、点间距：≤2.0mm 像素密度：≥270000点/㎡ 2、封装工艺：SMD1010； 3、水平与垂直相位差及亮度鉴别等级满足SJ/T 11141-2017C级标准，电源功率因数不小于90%，转换效率不小于70%，LED显示屏黑屏不点亮时功耗≤2.5W/块； 4、为保证屏体灯珠的焊接强度，不易因轻微碰撞而损伤，灯珠推力45°测试承受力不小于12N； 5、LED显示屏模组的PCB、套件均通过GB4943.1-2011中关于阻燃的要求， 6、色度均匀性<±0.003Cx、Cy之内，对比度：≥8000：1； 7、刷新频率：≥3840Hz； 8、色温：2000K～9500K可调 ； 9、可视角度：水平视角≥140°，垂直视角≥140° ； 10、信号处理位数：≥16Bit，显示色彩位数：281亿色； 11、使用寿命：≥100000小时，画面延时≤1ms； 12、LED显示屏通过过流、断路、短路、过压、欠压、超温、超负荷、断电等测试，支持掉电存储功能； | m2 | 36.84
2 | 03B001 | LED控制系统 | 1、一路DVI视频输入； 2、DVI视频输出，用于级联或监视； 3、 一路音频输入； 4、 四个网口输出或四路光纤输出； | 套 | 8
本页小计
注：为计取规费等的使用，可在表中增设其中：“定额人工费”
表—08
分部分项工程和单价措施项目清单与计价表
工程名称：化德县公安局情指行合成作战中心信息化建设项目—系统集成设备 | [6 empty] | 第 2 页 共 23 页
序号 | 项目编码 | 项目名称 | 项目特征描述 | 计量单位 | 工程量 | 金额（元）
[6 empty] | 综合单价 |  | 合价 | 其中
暂估价
5、 RS232接口控制，可级联多台进行统一控制； 6、 最大带载分辨率2048×1152或1920×1200。
3 | 03B002 | LED智能配电系统 | 1.电系统采用三相五线制（TN-S系统），输入电压为交流380V±15%，工频50/60HZ。配电箱具备欠压、过压、过流、过载、短路保护，支持远程控制，可在计算机上远程开关屏幕，支持自动延时上电减少对电网冲击，支持多组定时控制。 | 台 | 1
4 | 03B003 | 钢结构及外包饰 | 定制高精度钢架结构，箱体贴合安装，含不锈钢包边、地面基础及台面恢复，结构牢固安全、基础锚栓、预埋件加固；四周采用黑钛不锈钢拉丝包边 | 平方米 | 56
5 | 03B004 | 视频管理平台 | 1、采用全硬件FPGA架构，无内置操作系统，专有内部逻辑处理技术，启动速度快，无系统硬件兼容性、黑屏、死机和病毒的困扰，支持全面热插拔，带电拔出不影响其他模块的正常运行。输入板卡热插拔恢复时间〈3s；输出板卡热插拔恢复时间<3s；背板为每路信号单独提供不低于20Gbps带宽，单张板卡提供不低于80Gbps带宽， 背板总带宽不小于12800Gbps。 2、配置DVI输入，HDBaseT输入，主控板、预监板，实现IP解码DVI预监控制卡。 3、音频输入输出：支持3.5/5Pin凤凰端子音频接口。支持嵌入式音频输入输出板卡。支持扩展RS-232/422/485串口、Relay板卡、I/O、IR板卡，可集成外围设备的中 | 套 | 1
本页小计
注：为计取规费等的使用，可在表中增设其中：“定额人工费”
表—08
分部分项工程和单价措施项目清单与计价表
工程名称：化德县公安局情指行合成作战中心信息化建设项目—系统集成设备 | [6 empty] | 第 3 页 共 23 页
序号 | 项目编码 | 项目名称 | 项目特征描述 | 计量单位 | 工程量 | 金额（元）
[6 empty] | 综合单价 |  | 合价 | 其中
暂估价
本页小计
控管理功能；支持扩展鼠键KVM直控功能，管理端键鼠穿透至信号源PC桌面直接控制，支持一人多机、人机分离、鼠标滑屏、一键推送、坐席推送等坐席协作管理功能。 4、可全局查看及调用接入系统的所有信号源，包括VGA、DVI、HDMI、SDI、CVBS、YPbPr、Duallink DVI、RGB、DP、HDBaseT、Fiber及视频监控IP流资源。支持切换板冗余，支持拓展不低于3个核心切换板，保证至少2块板卡系统正常运行。 5、输入接口支持VGA、DVI、HDMI1.3、SDI、CVBS、YPbPr、Dual-D、HDMI1.4、DP、IPV、HDBaseT、Fiber；输出接口支持VGA、DVI、HDMI1.3、SDI、CVBS、HDMI1.4、HDBaseT、Fiber。接入信号窗口可在显示范围内移动、缩放、多画面、切换、叠加。可选择分屏、全屏、组合屏显示模式。 6、EDID管理功能：具备EDID管理功能， 支持VGA、DVI、HDMI、DP等输入接口的EDID进行编辑和导入导出，可读取输出通道EDID，输出接口分辨率可自适应输出显示终端EDID设定的分辨率。 7、颜色模式:支持4：4：4处理模式。延时:数据同步处理，延时小于70ms。单屏窗口可选择显示数量为6/8/9/12/14/16个信号窗口。窗口可调整及缩
本页小计
注：为计取规费等的使用，可在表中增设其中：“定额人工费”
表—08
分部分项工程和单价措施项目清单与计价表
工程名称：化德县公安局情指行合成作战中心信息化建设项目—系统集成设备 | [6 empty] | 第 4 页 共 23 页
序号 | 项目编码 | 项目名称 | 项目特征描述 | 计量单位 | 工程量 | 金额（元）
[6 empty] | 综合单价 |  | 合价 | 其中
暂估价
本页小计
放，可拖动到其他显示屏幕上操作。 8、显示屏、投影、LED显示屏单屏幕支持切换控制4、6、8、16组屏幕。每组分辨率可设置为：1920×1200、1920×1080、1600×900、1400×1050、1366×768、1024×768。输入窗口能复制多个窗口，复制信号窗口可进行移动、缩放、叠加、漫游。DVI接口外接显示设备时，可支持拼接显示19200×3240、15360×3240、10928×3072、10928×2304在内的超高分点对点显示画面。 9、触摸显示屏：面板具有触摸控制屏。触摸功能：系统具有场景调用、通道切换、状态查询、系统查询、参数设置模块。触屏显示：可通过触摸板查看背光亮度、待机时间、触摸校准、语言设置、温度、风扇转速、IP地址、Mac地址、子网掩码。 10、多级用户权限管理，可划分管理员、操作员、用户的权限模式，制定分区管理，分级、分权管理。 11、支持去黑边及画面裁切、窗口复制处理。 12、支持字幕的颜色、字体大小、位置、是否透明、滚动速度的设置。 13、软件预监回显功能，管理客户端软件支持输入预监、输出回显，回显刷新频率不低于30Hz，回显图像清晰流畅。 14、移动端控制：基于
本页小计
注：为计取规费等的使用，可在表中增设其中：“定额人工费”
表—08
分部分项工程和单价措施项目清单与计价表
工程名称：化德县公安局情指行合成作战中心信息化建设项目—系统集成设备 | [6 empty] | 第 5 页 共 23 页
序号 | 项目编码 | 项目名称 | 项目特征描述 | 计量单位 | 工程量 | 金额（元）
[6 empty] | 综合单价 |  | 合价 | 其中
暂估价
Win/IOS/ Android移动平台下的中控管理，无需外接中控主机，对多种显示屏、投影机、电源开关、云台、升降台、电动窗帘、音频等设备进行中控管理及命令发送。 15、管理方式:基于CS客户端管理模式及浏览器BS结构控制管理方式。 16、可将输入信号组合编辑为模式场景，支持场景保存和调取功能，设备支持不少于1280组场景保存、调用、自动轮巡；场景调取响应速度＜15ms；信号切换时间≤15ms。 17、多种控制方式，支持RS232串口、网络、面板按键、遥控器、键盘、中控、移动终端。 18、应满足平均无故障时间不小于100000小时；
6 | 03B005 | 高清视频解码主机 | 1、配置10路1080i/p的全高清解码输出，支持1080P60fps输出并同步输出高保真音频，支持视频图像4：3或16:9的自定义输出，以适应各类不同显示比例的显示设备。可支持1080i/p高清全动态视频解码输出，并可同时输出高保真音频。实现多方图像在多屏的同步高清显示。 2、采用19英寸标准机架式结构，嵌入式、模块化设计，支持H.323、SIP协议。 3、协议标准：支持H.263、H.265、H.264HP，H.264BP，MPEG-4、H.261、H.265等多种格式解码； 4、支持G.711、G.722、G.728、G.722.1AnnexC、G.719、MPEG4－AACLC／ | 台 | 1
本页小计
注：为计取规费等的使用，可在表中增设其中：“定额人工费”
表—08
分部分项工程和单价措施项目清单与计价表
工程名称：化德县公安局情指行合成作战中心信息化建设项目—系统集成设备 | [6 empty] | 第 6 页 共 23 页
序号 | 项目编码 | 项目名称 | 项目特征描述 | 计量单位 | 工程量 | 金额（元）
[6 empty] | 综合单价 |  | 合价 | 其中
暂估价
本页小计
LD等音频解码标准； 5、支持双网口和双电源备份，满足7*24小时不间断可靠运行，保证系统安全和可靠； 6、功能特性：支持4K30fps、1080p60、1080p30、720p60、720p30高清图像格式，并向下兼容4CIF、CIF标清图像格式单机标清视频输出，支持高标清解码模块混插，带同步音频输出，具备HDBaseT／HDMI／DVI（HDMI／YPbPr、VGA）／CVBS等视频输出接口可选； 7、为简化系统操作，在会议控制系统中支持直接操作控制电视墙服务器，无需在多个操作软件之间频繁切换。支持手动指定会场视频至电视墙服务器解码通道输出，并可在某一解码通道设置主席跟随、发言人限随或电视墙器轮询显示； 8、网管功能：支持网管配置管理和维护诊断功能，支持远程升级、具备设备诊断、自动告警功能，支持日志服务； 9、支持虚拟电视墙,按照用户拼接大屏实际拼接模式进行设置,保存多个电视墙预案,同时可以针对电视墙通道设置自主多画面,最多可设置29种多画面风格，扩展电视墙遇面是示的路数； 10、支持通过管理平台对电视墙输出进行控制,包括设置单通道的输出,发言人跟随、双流跟随、会议轮询跟随、单通道的轮
本页小计
注：为计取规费等的使用，可在表中增设其中：“定额人工费”
表—08
分部分项工程和单价措施项目清单与计价表
工程名称：化德县公安局情指行合成作战中心信息化建设项目—系统集成设备 | [6 empty] | 第 7 页 共 23 页
序号 | 项目编码 | 项目名称 | 项目特征描述 | 计量单位 | 工程量 | 金额（元）
[6 empty] | 综合单价 |  | 合价 | 其中
暂估价
询、多通道的批量轮询、通道画面合成(无需占用MCU画面合成资源情况下支持4路高清图像合成一路高清输出)、电视墙预案保存； 11、支持通道叠加台标，输出图像的同时，在图像上叠加台标，用于标识输出图像的内容。 12、支持在MCU中进行电视墙集群化管理、支持解码板卡向资源池进行注册并统一管理。
7 | 03B006 | 地面接口 | 全铜防水弹起式地插，规格电源接口≥1、RJ45端口 ≥2、HDMI端口≥1、专用音频端口≥1； | 个 | 2
8 | 03B007 | 电脑 | 国产自主品牌。国产处理器，CPU核数≥8核、主频≥2.8GHz；内存≥8GB,DDR4内存,最大可扩展32G；独立显卡，显存≥1G；SSD全固态硬盘，标配256G SSD固态硬盘,可扩展机械硬盘；USB接口不少于8个，其中USB3.0数量≥6个、10/100/1000自适应以太网1个、显示接口≥2个，音频接口前后各一组 | 台 | 8
9 | 03B008 | 曲面显示器 | 不小于49英、不小于DFHD 144Hz 32:9 防撕裂HDR HDMI专业曲面电脑显示器 | 台 | 8
10 | 03B009 | 数字会议主机 | 1、支持数模双备份，支持先入先出模式，后入后出模式，限制模式，电脑/主席允许模式，自由讨论模式。支持摄像跟踪功能，可直接控制不少于四个高清摄像机，可通过232或485控制摄像机 2、带有不少于1个RS232接口，可以连接电脑或中央控制系统，进行话筒及主机的功能控制及会议的 | 台 | 1
本页小计
注：为计取规费等的使用，可在表中增设其中：“定额人工费”
表—08
分部分项工程和单价措施项目清单与计价表
工程名称：化德县公安局情指行合成作战中心信息化建设项目—系统集成设备 | [6 empty] | 第 8 页 共 23 页
序号 | 项目编码 | 项目名称 | 项目特征描述 | 计量单位 | 工程量 | 金额（元）
[6 empty] | 综合单价 |  | 合价 | 其中
暂估价
本页小计
签到表决。 3、支持实时修改话筒身份，实现话筒身份在主席，VIP，代表中自由切换。 4、内置DSP自适应音频处理器,可以最大可能的抑制声回输。 5、自带不少于2组三段均衡线路，可对麦克风输出及话筒扬声器声音进行单独调节。 6、采用数字通信技术和音频技术相结合，实现了对会议进程的全面控制和管理。防水能力 防雨淋,防尘,防盐雾。单路连接不少于20个，最多系统可挂载不少于60个会议单元，且最远线路长度可高达100米，支持多级扩展连接，可扩展最大5000席话筒。支持实时修改话筒身份，实现话筒身份在主席，VIP，代表中自由切换。内置DSP自适应音频处理器,可以最大可能的抑制声回输。 具有火警报警接口，可与消防系统 联动，保证与会者安全，（选配）。 7、支持多种输入输出接口，不少于2组主输入、1组卡座输入和2组原音输出，2组带反馈音频主输出，不少于一路主席话筒音频备份平衡输入接口。 8、支持CAT6网线传输 ，延长线最大支持50Ｍ（使用专用的转接盒）。带有24V直流输出接口，在延长线超长时，可以实现使用专用电源线传输电源为话筒供电，（选配）。除了可满足本机使用之外，
本页小计
注：为计取规费等的使用，可在表中增设其中：“定额人工费”
表—08
分部分项工程和单价措施项目清单与计价表
工程名称：化德县公安局情指行合成作战中心信息化建设项目—系统集成设备 | [6 empty] | 第 9 页 共 23 页
序号 | 项目编码 | 项目名称 | 项目特征描述 | 计量单位 | 工程量 | 金额（元）
[6 empty] | 综合单价 |  | 合价 | 其中
暂估价
还可以供给讨论单元使用，其输出电压为24伏直流电源，属安全电压范围，确保与会者的使用安全。具备不小于4.3寸触摸显示屏、直观明了的图形化界面，先进管理和控制功能，图形化界面设计，显示所有的功能项及设置操作信息以及具有发言计时和定时发言功能。 9、供电：AC100V~240V50/60Hz；功耗 标准 <240 W；频率响应 50--18000 Hz （±3dB ）；信噪比>80 dB(A)；动态范围 >90 dB；总谐波失真 小于0.5% @1KHz；通道串音 >80 dB；可以直接输出派尔高-P，派尔高-D，VISCA控制协议；系统可自定义会议单元编号，能有效避免ID地址冲突； 超强抗手机干扰能力，来电时绝不产生噪音； 系统具备线路带电“热插拔”功能，系统的安全性及稳定性得到有力的保障；会议单元音频输入可以实现单独或者混合输出，可以实现分区输出音频功能； 采用2U国际标准设计，可安装在19英寸机柜，内置国际通用电源及稳压系统，保证在不稳定电压情况下安全使用，配合 会议管理软件可实现更多增值功能，使操作更简便、更高效、更人性
11 | 03B010 | 电容式桌面话筒 | 1、支持发言、签到，投票表决功能 ，支持不低于五键表决，并可以通过电脑自定义表决按键的提示文字 2、具备3.5英寸或以上的全彩色电容触摸屏幕 | 件 | 9
本页小计
注：为计取规费等的使用，可在表中增设其中：“定额人工费”
表—08
分部分项工程和单价措施项目清单与计价表
工程名称：化德县公安局情指行合成作战中心信息化建设项目—系统集成设备 | [6 empty] | 第 10 页 共 23 页
序号 | 项目编码 | 项目名称 | 项目特征描述 | 计量单位 | 工程量 | 金额（元）
[6 empty] | 综合单价 |  | 合价 | 其中
暂估价
3、席话筒具有主席优先键功能，可以关闭正在发言的代表单元；支持更换主界面自定义，可以为客户提供 定制化界面 4、全新的触摸操控技术，不小于3.5英寸的全彩色电容触摸屏幕；高灵敏度咪芯设计,拾音距离≥80cm；红绿双色雾面指示灯设计，指示发言状态；每个会议话筒都有独一无二的ID编号，可任意修改；配合摄像头，使用会议控制主机或PC控制软件设置后可进行摄像自动跟踪；话筒的身份可以自行设定，可以通过主机设置改变话筒身份，在代表，主席，VIP自由切换；支持“环形手拉手”连接，可连接备份主机，让系统连接更方便，更可靠；具备超强的抗手机RF干扰性 5、指向特性:超心型；屏幕分辨率：参考值 480*320；频率响应:不低于20-20,000 Hz；灵敏度:≤-36 dB ；输出阻抗:小于200欧姆；最大承受声压:≤136 dB (1% T.H.D.1kHz，0dB SPL=2x10 Pa)；收音头:不低于9.7毫米直径镀金电容式*1；供电 可采用24V DC；支持多支主席同时在线；支持五键表决，并可以通过电脑自定义表决按键的提示文字；超大静音开关设计； 配合主机，可以实现先入先出，后入后出，限制模式，主席允许模式，自由讨论模式；
12 | 03B011 | 领夹式无线麦克 | 一托二电容式无线领夹式麦克，集成话筒振膜设 | 套 | 1
本页小计
注：为计取规费等的使用，可在表中增设其中：“定额人工费”
表—08
分部分项工程和单价措施项目清单与计价表
工程名称：化德县公安局情指行合成作战中心信息化建设项目—系统集成设备 | [6 empty] | 第 11 页 共 23 页
序号 | 项目编码 | 项目名称 | 项目特征描述 | 计量单位 | 工程量 | 金额（元）
[6 empty] | 综合单价 |  | 合价 | 其中
暂估价
计，-10dB增益衰减，一键式QuickScan频率选择，每个频段多达12个兼容系统XLR
13 | 03B012 | 数字专用线缆 | 话筒专用连接线 | 套 | 1
14 | 03B013 | 音频管理主机 | 1、模拟输入通道≥8；模拟输出通道≥8；Dante模块， 2、采样率≥48 kHz，± 100 ppm； 3、总谐波加噪声：T≤-94dB @17dBu， 4 、输入动态范围≥110dB；输出动态范围≥112dB； 5、提供8台设备同时在线操作； 6、内置一进一出的USB声卡，支持音乐播放、录制和软视频会议， 7、反馈抑制功能：支持输入通道具备反馈抑制功能模块（AFC），采用陷波式算法，最大传输增益增幅10dB,可自动或手动选择调整频率和增益。回声消除功能：支持输入通道具备自适应回声消除功能模块（AEC），采用总线式算法，回声消除幅度可达60dB，尾长时间512ms，收敛率60dB/S，噪声处理功能：支持输入通道具备噪声消除技术（ANS），噪声增益补偿器（ANS），噪声抑制等级6dB/10dB/15dB/18dB。 8、自动增益功能：支持输入通道的增益随信号强度变化而调整自动控制在合适的范围，自动增益（AGC）控制范围。 9、自动混音功能：支持每个输入通道都具备增益共享自动混音（AMC）、 | 台 | 1
本页小计
注：为计取规费等的使用，可在表中增设其中：“定额人工费”
表—08
分部分项工程和单价措施项目清单与计价表
工程名称：化德县公安局情指行合成作战中心信息化建设项目—系统集成设备 | [6 empty] | 第 12 页 共 23 页
序号 | 项目编码 | 项目名称 | 项目特征描述 | 计量单位 | 工程量 | 金额（元）
[6 empty] | 综合单价 |  | 合价 | 其中
暂估价
门限自动混音（Gate Mixer）； 10、集中控制：具备中控控制功能，可控制支持UDP、TCP/IP、RS232、RS485端口的设备。
15 | 03B014 | 功率放大器 | 1.工业造型钢面板，面板防尘网可折洗结构设计，可拆卸清洗的散热通风口。开机软启动，防止开机时向电网吸收大电流，干扰其它用电设备。 2.智能控制强制散热设计。 变压器和低阻大容量电解滤波，保证大动态工作应付自如。 3.两声道功放有三档输入灵敏度选择，轻松接纳宽幅度范围信号源输入；输入灵敏度：0.775V/1V/1.44V。 4.安全保护措施和工作状态指示（短路、过载、直流和过热保护、变压器过热保护）。智能削峰限幅器，控制功率模块及扬声器系统在安全范围内工作。 5.支持立体声或桥接工作模式。输入座接地脚接地和悬浮控制。 6.标准XLR+TRS1/4" 复合输入接口。输出功率（20Hz-20KHz/THD≤1％）：立体声/并联8Ω×2：200W×2；立体声/并联4Ω×2：300W×2；桥接8Ω：600W。 | 台 | 3
16 | 03B015 | 音柱 | 1、额定功率≥120W (RMS) 2、频率响应130Hz~20KHz (@-10dB)， 3、最大声压级>123dB(额定条件) 4、灵敏度>95(1W/1M) 5、阻抗≤12士10% 6、覆盖角 (H*V)100°*20°， | 只 | 6
本页小计
注：为计取规费等的使用，可在表中增设其中：“定额人工费”
表—08
分部分项工程和单价措施项目清单与计价表
工程名称：化德县公安局情指行合成作战中心信息化建设项目—系统集成设备 | [6 empty] | 第 13 页 共 23 页
序号 | 项目编码 | 项目名称 | 项目特征描述 | 计量单位 | 工程量 | 金额（元）
[6 empty] | 综合单价 |  | 合价 | 其中
暂估价
17 | 03B016 | 时序电源 | 额定输出电压：交流220V/50HZ； 可控制电源，8路，外加2路输出辅助通道； 每路动作延时时间：0-999秒； 状态显示：当前电压 日期 时间 每路开关状态； 供电电源：AC 220V 50/60HZ； 单路额定输出电流：15A； RJ45网*2 ； 支持RS232串口输入控制 额定总输出电流：标准版30A/带插头版10A； 定时器功能：有； 安装方式：机架式安装 | 套 | 2
18 | 030501012001 | 交换机 | 24口交换机支持Poe供电 | 台 | 1
19 | 03B017 | 统一管理平台主机 | 1、面板有≥4.3英寸触摸彩屏。可查看、修改IP地址，具备≥1路TF卡接口，实现项目中程序的导入或导出。 2、主机具备≥8路独立可编程串口，可收发RS-232、RS-485及RS-422信号，8路独立可编程IP红外发射口，8路数字I/O输入输出控制口。 3、8路弱电继电器控制接口，1个NET网络控制接口，可做外部功能扩展使用，可并接256个网络设备。 4、支持通过微信扫一扫云平台生成的二维码实现通过微信小程序对中控系统进行控制，支持设置密码权限，采用32位Cortex-A8ARM架构内嵌式处理器，处理速度最高可达720MHz，主机内置＞256MSPR及8GEMMC大容量FLASH存储器。 | 台 | 1
20 | 03B018 | 交互式触控屏 | 10.8英寸屏幕，8+256存储 | 台 | 1
本页小计
注：为计取规费等的使用，可在表中增设其中：“定额人工费”
表—08
分部分项工程和单价措施项目清单与计价表
工程名称：化德县公安局情指行合成作战中心信息化建设项目—系统集成设备 | [6 empty] | 第 14 页 共 23 页
序号 | 项目编码 | 项目名称 | 项目特征描述 | 计量单位 | 工程量 | 金额（元）
[6 empty] | 综合单价 |  | 合价 | 其中
暂估价
21 | 03B019 | 无线接收机 | 传输标准支持 IEEE 802.11ax/ac/n/a、支持2.4 GHz & 5 GHz；支持双频优选；具有防火墙安全管理；提供 4 个 10/100/1000 M 自适应速率的以太网接口；天线类型：外置天线；具有LED指示灯；接口：电源口、网口、RESET 复位孔 | 台 | 1
22 | 03B020 | 灯光控制器 | 8通道强电继电器，导轨安装，单路20A，可显示控制电源状态、串口通道状态、所有继电器状态，支持RS-485控制 | 台 | 3
23 | 03B021 | 多功能智能面板 | 通过触摸屏幕，发送所设定的总线数据，通过该总线数据控制智能家居系统的各种设备，执行情节模式等。 彩色液晶屏幕。 低压供电，自带总线输出接口。 86底盒安装。 提供自定义界面编辑软件。 界面、数据、层级、图标均可以自定义。 急速触摸唤醒，唤醒即可控制。 待机亮度和工作亮度可调 | 套 | 2
24 | 03B022 | 电话机 | 办公桌面座席电话 | 台 | 10
25 | 031101028001 | 彩色打印一体机 | A3彩色 激光 | 台 | 1
26 | 030507008001 | 高清会议摄像机 | 1、镜头图像传感器采用不小于1/2.8" 图像传感器，最高支持1080p60高清信号输出。 2、支持不小于12倍光学变焦。 3、支持广角镜头，水平视角不小于72°，具备SDI、DVI、HDBaseT输出接口。 4、支持供电、显示、控制多线合一，只连接一根超五类网线实现供电、图 | 套 | 2
本页小计
注：为计取规费等的使用，可在表中增设其中：“定额人工费”
表—08
分部分项工程和单价措施项目清单与计价表
工程名称：化德县公安局情指行合成作战中心信息化建设项目—系统集成设备 | [6 empty] | 第 15 页 共 23 页
序号 | 项目编码 | 项目名称 | 项目特征描述 | 计量单位 | 工程量 | 金额（元）
[6 empty] | 综合单价 |  | 合价 | 其中
暂估价
像显示、摄像机控制，支持信号传输100米。 5、支持RS422控制接口，支持标准VISCA协议，支持摄像机通过控制口RS422实现菊花链控制，菊花链控制摄像机不小于7个。 6、支持中文OSD菜单，可在OSD中对摄像机进行设置。 7、水平转动范围：≥ ±160°，垂直转动范围：≥ -90°～50°。 8、支持自带显示屏，可方便显示视频输出分辨率， 支持根据安装方向自动翻转图像。 9、支持保存不少于251个预置位。 10、支持ZigBee控制，支持360°控制、有遮挡物时也能正常控制。
27 | 03B024 | 线缆耗材 | 1、高清SDI线缆100米 2、超五类100米 3、电源线20米 | 批 | 1
28 | 03B032 | 主会场高清录播主机 | 1.专有硬件架构，Linux系统，重要功能块以独立进程运行，互不影响，系统稳定性较高；保证7x24小时稳定工作。 2、支持基于H323协议的MCU和终端呼入，对多个会议，以多种速率，多种模式进行会议录制，并支持实时直播、后期点播，支持RTMP、HLS、HTTP、RTSP协议；支持RTSP网络视频流接入进行录制，支持标准RTMP协议进行直播；支持主流IPC接入进行录制； 3、采用厂家自带播放器支持低延时的直播点播功能，最大可同步播放8画 | 套 | 1
本页小计
注：为计取规费等的使用，可在表中增设其中：“定额人工费”
表—08
分部分项工程和单价措施项目清单与计价表
工程名称：化德县公安局情指行合成作战中心信息化建设项目—系统集成设备 | [6 empty] | 第 16 页 共 23 页
序号 | 项目编码 | 项目名称 | 项目特征描述 | 计量单位 | 工程量 | 金额（元）
[6 empty] | 综合单价 |  | 合价 | 其中
暂估价
本页小计
面高清视频源； 4、采用基于Flash技术直播和点播，能够让不同操作系统用户免安装插件即可接收直播和观看点播（≥3路），直播点播观看过程中可实时切换高低码流和画面布局； 5、采用HTML5技术满足移动端视频点播观看需要（≥1路）， 6、支持快速录制，录制文件生成名为：会议名称+年月日时分秒，并能批量开启录制、暂停录制、停止录制、恢复录制和批量开启和关闭直播、组播；支持文件合并；对于同一个会议，中途有中断暂停的可以将录制文件进行合并，合并为一个文件、方便管理。 7、支持预约录制，预约按照按时、按天、按周、按月启动录制，并可对预约的时间段进行实时的更改，录制生成名为：会议名称+年月日时分秒 8、异常处理，系统出现断电等异常导致录制文件损坏，设备可自动修复损坏的录制文件，系统在正常工作过程中如遇异常掉电，系统重启后可恢复到掉电前系统工作状态，如正在进行的录制、上传、直播、组播、点播等状态 。提供专用播放器软件，支持满屏模式及窗口模式，播放器支持满 屏模式及窗口模式（最大化），窗口模式时播放器按照固定比例，窗口模式按比例缩小，而且依然同时显示多个图像，且图像间切
本页小计
注：为计取规费等的使用，可在表中增设其中：“定额人工费”
表—08
分部分项工程和单价措施项目清单与计价表
工程名称：化德县公安局情指行合成作战中心信息化建设项目—系统集成设备 | [6 empty] | 第 17 页 共 23 页
序号 | 项目编码 | 项目名称 | 项目特征描述 | 计量单位 | 工程量 | 金额（元）
[6 empty] | 综合单价 |  | 合价 | 其中
暂估价
换位置等的操作与满屏模式下相同，窗口模式下可双击放大某路视频，该视频占满窗口模式下显示区域，点击鼠标可显示下一单路视频。
29 | 03B033 | 分会场会议录播系统 | 1、高效视频编码，支持模拟音频输入，支持AAC/ G.711音频编码格式 2、网络接口采用1000M 全双工模式 3、支持HDCP协议,编码设备支持HTTP,HLS,FLV,UDP,RTP,RTSP,RTMP,RTMPS,SRT,ONVIF 协议 4、WEB操作界面权限管理 5、支持广域网远程管理(WEB) 6、支持输出流加密 7、解码设备支持缓存大小可调，支持1/4/9路同时解码，可定时重启，保证稳定可靠 8、支持模拟音频输出 9、解码设备支持HTTP, RTSP, HTTPS,RTMP,UTP, SRT,UDP/RTP等协议 10、支持最大3840×2160输出(HDMI接口) 11、支持16路1080P解码输出 12、支持2T/4T硬盘MJPEG 压缩格式存储，存储时间不低于60天 | 套 | 1
30 | 03B034 | 高清编码器 | 1、硬件设备为嵌入式架构，≤1U高；具备LCD屏幕，可以显示设备的IP地址和版本信息。 2、主板配置有风扇和散热片，设备的散热性能更佳，运行也更稳定，设备更小巧，在19英寸标准机柜中可并排安装≥2台设备。编码设备支持HTTP,UDP,RTSP,RTMP,ONVIF协议； | 套 | 1
本页小计
注：为计取规费等的使用，可在表中增设其中：“定额人工费”
表—08
分部分项工程和单价措施项目清单与计价表
工程名称：化德县公安局情指行合成作战中心信息化建设项目—系统集成设备 | [6 empty] | 第 18 页 共 23 页
序号 | 项目编码 | 项目名称 | 项目特征描述 | 计量单位 | 工程量 | 金额（元）
[6 empty] | 综合单价 |  | 合价 | 其中
暂估价
3、视频编码方式：H.264 High Profile；视频编码帧率：1～30帧/秒；视频码率：128Kbps～20Mbps；码率模式：VBR、CBR。音频编码方式：AAC；音频采样率：44.1kHz、48kHz；音频码率：64Kbps、96Kbps、128Kbps。 4、支持不限于2种标准流：TS、RTSP， 5、支持添加字幕和显示编码器时间，支持显示实时带宽的使用情况。支持远程升级，让用户的日常维护工作更方便、简单。支持多种摄像头控制协议，可实现摄像头远遥。
31 | 03B035 | 摄像机三脚架 | 云台三脚架套装；最大承重: 20kg ;脚管材质:铝合金；脚管节数: 3节；脚管直径:最粗管径25mm；最细管径18mm；脚管壁厚: 1.5mm；云台类型:液压阻尼云台；水平仪:有； | 套 | 1
32 | 03B036 | 统一管理平台软件定制 | 1、软件实现可视化图形界面操作管理，可“一键式”快速调用图像资源。在一套软件中实现会议操作、会场中控、大屏显控、音频系统等子系统的统一管理。 2、大屏显控模块，根据不同的使用场景如日常巡视、对外展示、视频会商、指挥调度等场景自动切换显示屏幕内容。所有图像所见即所得，直接拖动视频源缩略图到对应显示窗口上即完成智能切换，后台完成关联操作。 3、中控模块，完成会场内所有音视频设备、灯光等统一管理。人体感应会 | 套 | 1
本页小计
注：为计取规费等的使用，可在表中增设其中：“定额人工费”
表—08
分部分项工程和单价措施项目清单与计价表
工程名称：化德县公安局情指行合成作战中心信息化建设项目—系统集成设备 | [6 empty] | 第 19 页 共 23 页
序号 | 项目编码 | 项目名称 | 项目特征描述 | 计量单位 | 工程量 | 金额（元）
[6 empty] | 综合单价 |  | 合价 | 其中
暂估价
自动触发开启会场灯光，控制面板完成系统一键开关操作，会场无人时自动节能关闭灯光。智能节能管理，保护系统设备开机、关机，不受信号损坏。 4、根据会议场景自动切换音频场景，包括本地扩声会议、远程视频会议场景，支持独立控制每一路输入信号、输出信号调整。 5、会议操作模块，可自动、手动呼叫建立视频会议，实现会议模式操作管理。 6、客户端软件采用实景可视化操作界面，可运行在操作席电脑或平板电脑上。
分部小计
情指中心环境工程建设
33 | 03B037 | 参会席会议桌 | 5000*700*750（mm） 基材：采用符合国际E1级环保标准的绿色环保中纤板材，经过防潮、防虫、防腐化学处理，密度为0.65-0.80g/cm³，含水率为3.0-13.0%，静曲强度≥27Mpa，内结合强度≥0.6Mpa，吸水膨胀率≤20%，甲醛释放量小于5.0mg/100g，甲醛释放量(气候箱法E1:≤0.124mg/m³)；,符合GB 18580-2017、GB/T 11718-2009优等品标准； 饰面：采用AAA级胡桃木皮贴面，经过防虫防腐处理，纹理清晰，自然含水率为8-16%,符合GB/T 13010-2006优等品标准； 油漆：采用知名品牌木器专用PU聚脂环保漆，五底 | 米 | 5
本页小计
注：为计取规费等的使用，可在表中增设其中：“定额人工费”
表—08
分部分项工程和单价措施项目清单与计价表
工程名称：化德县公安局情指行合成作战中心信息化建设项目—系统集成设备 | [6 empty] | 第 20 页 共 23 页
序号 | 项目编码 | 项目名称 | 项目特征描述 | 计量单位 | 工程量 | 金额（元）
[6 empty] | 综合单价 |  | 合价 | 其中
暂估价
三面UV全封闭式涂装，光亮平整，无颗粒、无鼓泡、无龟裂、无分层，颜色均匀，硬度高，耐磨性强，能长久保持漆面效果，
34 | 03B038 | 会议椅 | 扶手椅架采用上等实木制作；座垫靠背内采用高密度发泡海绵，外包采用优质皮面，皮面光泽度好；所有材料经防虫、防腐等化学处理。 | 把 | 5
35 | 03B039 | 液压支臂 | 1.显示器推荐尺寸：32～49＂ 2.单臂承重范围：0～18Kg； 3.符合VESA国际安装标准孔位：75×75mm和100×100mm； 4.手臂最大可延伸≤494mm； 5.手臂可折叠的最小尺寸为≥138mm； 6.可调倾斜范围：﹢20°～－15°； 7.可实现空间180°（左右摆动±90°）； 8.手臂可在立柱上下调整，立柱高度320mm； 9.快拆式定位安装结构，最大限度节省安装时间； 10.表面处理：喷粉； 11.颜色：黑色； | 套 | 10
36 | 03B040 | 指挥操作台 | 4997*760*750（mm）,弧形定制， 1.控制台长度7100mm，深度为800mm，提供不小于450mm的腿部空间操作空间；工作台面到地面距离为740-755 mm，满足人机工程学要求； 2.控制台桌面表面最大静载荷不小于360Kg， 3.框架结构：主体框架结构应使用优质冷轧钢板，其中主承重结构采用 | 组 | 2
本页小计
注：为计取规费等的使用，可在表中增设其中：“定额人工费”
表—08
分部分项工程和单价措施项目清单与计价表
工程名称：化德县公安局情指行合成作战中心信息化建设项目—系统集成设备 | [6 empty] | 第 21 页 共 23 页
序号 | 项目编码 | 项目名称 | 项目特征描述 | 计量单位 | 工程量 | 金额（元）
[6 empty] | 综合单价 |  | 合价 | 其中
暂估价
3.0mm厚冷轧钢板加工，一般受力配件采用2.0mm厚优质冷轧钢板钣金加工（ 4.台面板：面板使用实木颗粒板双面贴防火板加工，整体厚度不低于27mm,符合相关环保标准。面板前侧与后侧均采用不小于1.00mm厚PVC封边条，与桌面材质无缝粘接，保证整体外观协调统一。
37 | 03B041 | 操作台工作椅 | 1、头枕、背垫、腰枕及座垫均为进口网布； 2、黑色塑胶框架，PU扶手垫；塑胶头枕插条、头枕横把手； 3、背支撑架、底盘支撑架均为铝合金精抛光； 4、100MM气压棒,340MM铝合金精抛光椅脚,60MM PU滑轮 5、尺寸：椅长：665MM 椅宽：670MM | 把 | 10
38 | 03B042 | 参会席会议桌 | 18400*700*750（mm） 基材：采用符合国际E1级环保标准的绿色环保中纤板材，经过防潮、防虫、防腐化学处理，密度为0.65-0.80g/cm³，含水率为3.0-13.0%，静曲强度≥27Mpa，内结合强度≥0.6Mpa，吸水膨胀率≤20%，甲醛释放量小于5.0mg/100g，甲醛释放量(气候箱法E1:≤0.124mg/m³)；,符合GB 18580-2017、GB/T 11718-2009优等品标准； 饰面：采用AAA级胡桃木皮贴面，经过防虫防腐处理，纹理清晰，自然含水率为8-16%,符合GB/T 13010-2006优等品标准； 油漆：采用知名品牌木器 | 米 | 18.4
本页小计
注：为计取规费等的使用，可在表中增设其中：“定额人工费”
表—08
分部分项工程和单价措施项目清单与计价表
工程名称：化德县公安局情指行合成作战中心信息化建设项目—系统集成设备 | [6 empty] | 第 22 页 共 23 页
序号 | 项目编码 | 项目名称 | 项目特征描述 | 计量单位 | 工程量 | 金额（元）
[6 empty] | 综合单价 |  | 合价 | 其中
暂估价
专用PU聚脂环保漆，五底三面UV全封闭式涂装，光亮平整，无颗粒、无鼓泡、无龟裂、无分层，颜色均匀，硬度高，耐磨性强，能长久保持漆面效果，
39 | 03B043 | 会议椅 | 扶手椅架采用上等实木制作；座垫靠背内采用高密度发泡海绵，外包采用优质皮面，皮面光泽度好；所有材料经防虫、防腐等化学处理。 | 把 | 23
40 | 030502001001 | 标准机柜 | 600*900*2000 42U标准机柜 | 台 | 4
41 | 030502002001 | 机柜支架 | 定制600*900机柜支架，与防静电地板 | 套 | 4
42 | 030502012001 | 六类模块 | 四空六类非屏蔽信息插座模块 | 个 | 32
43 | 030502009001 | 六类跳线 | 采用多股导体结构，跳线柔软，易弯曲不易折断 | 条 | 128
44 | 030502005001 | 六类双绞线 | 特殊的十字骨架使电缆维持稳定的线对位置，减小了串扰并保持阻抗稳定性，提供电缆长度标记 | 箱 | 8
45 | 030502005002 | 高清专用线 | 根据现场实际需求，不同长度，不同接口的HDMI、DVI接口线缆 | 套 | 30
46 | 030501012002 | 网络交换机 | 48口千兆交换机，支持千兆电口或光口接入，满足不同场景接入需求 | 台 | 4
47 | 030502010001 | 24口网络配线架 | 24口网络配线架，19英寸标准机架安装，金属表面采用特殊工艺处理，采用金属配线空板结构，保证产品更高的机械强度 | 套 | 4
48 | 030501008001 | 理线器 | 依据国际19英寸机架设计制造，使理线更加快捷整齐 | 个 | 4
49 | 03B044 | 110型机架式配线架（含模块） | 100对110型，语音电话配线架 | 套 | 1
50 | 03B045 | 110配线架金属背板 | 110配线架金属背板 | 块 | 1
51 | 030502006001 | 大对数电缆 | 大对数电缆 | m | 100
本页小计
注：为计取规费等的使用，可在表中增设其中：“定额人工费”
表—08
分部分项工程和单价措施项目清单与计价表
工程名称：化德县公安局情指行合成作战中心信息化建设项目—系统集成设备 | [6 empty] | 第 23 页 共 23 页
序号 | 项目编码 | 项目名称 | 项目特征描述 | 计量单位 | 工程量 | 金额（元）
[6 empty] | 综合单价 |  | 合价 | 其中
暂估价
52 | 03B046 | 六类水晶头 | 六类水晶头 | 盒 | 5
53 | 03B047 | 音频电缆 | 8路音频电缆 | 米 | 200
54 | 03B048 | 话筒线 | 双芯屏蔽话筒线 | 米 | 200
55 | 03B049 | 音箱线 | 300金银线 音箱线 | 米 | 200
56 | 030411001001 | 镀锌管 | 国标 规格SC25 镀锌管 | m | 350
57 | 030404004001 | 配电柜 | 50KW市电接入能力、预留UPS电源切换功能、弱电系统回路配置。 | 套 | 1
58 | 030408001001 | 电力电缆 | YJV-3*35+2*16 | m | 80
59 | 030408001002 | 大屏幕配电电缆 | YJV-5*16 | m | 144
60 | 030411004001 | 电源线 | RVV3*4电源线 | m | 220
61 | 030411004002 | 电源线 | RVV3*2.5电源线 | m | 200
62 | 03B050 | 光模块 | 单模千兆 10km | 个 | 6
63 | 030502010002 | 光纤配线架 | 48芯ODF架 | 套 | 1
64 | 030502007001 | 单模光缆 | 铠装12芯单模光缆 | m | 300
65 | 030411003001 | 防火桥架 | 300*150*2000 防火桥架 | m | 45
分部小计
措施项目
本页小计
合 计
注：为计取规费等的使用，可在表中增设其中：“定额人工费”
表—08

## 表-11 总价措施项目清单与计价表
总价措施项目清单与计价表
工程名称：化德县公安局情指行合成作战中心信息化建设项目—系统集成设备 | [6 empty] | 第 1 页 共 1 页
序号 | 项目编码 | 项目名称 | 计算基础 | 费率(%) | 金额(元) | 调整费率(%) |  | 调整后金额(元) | 备注
1 | 031302001 | 安全文明施工费
1.1 | 031302001001 | 安全文明施工与环境保护费 | 分部分项人工费+技术措施项目人工费 | 0
1.2 | 031302001002 | 临时设施费 | 分部分项人工费+技术措施项目人工费 | 0
2 | 031302005001 | 雨季施工增加费 | 分部分项人工费+技术措施项目人工费 | 0
3 | 031302006001 | 已完工程及设备保护费 | 分部分项人工费+技术措施项目人工费 | 0
4 | 03B001 | 工程定位复测费 | 分部分项人工费+技术措施项目人工费 | 0
5 | 031302004001 | 二次搬运费 | 分部分项人工费+技术措施项目人工费 | 0
6 | 03B002 | 特殊地区施工增加费 | 分部分项人工费+技术措施项目人工费 | 0
7 | 031302002001 | 夜间施工增加费
8 | 031302002002 | 白天在地下室施工增加费
9 | 031302005002 | 冬季施工增加费
合 计
注：1.“计算基础”中安全文明施工费可为“定额基价”、“定额人工费”或“定额人工费+定额机械费”，其他项目可为“定额人工费”或“定额人工费+定额机械费”。 2.按施工方案计算的措施费，若无“计算基础”和“费率”的数值，也可只填“金额”数值，但应在备注栏说明施工方案出处或计算方法。
表-11

## 表-12 其他项目清单与计价汇总表
其他项目清单与计价汇总表
工程名称：化德县公安局情指行合成作战中心信息化建设项目—系统集成设备 |  |  |  | 第 1 页 共 1 页
序号 | 项目名称 | 金额(元) | 结算金额(元) |  | 备注
1 | 暂列金额 |  |  |  | 明细详见表-12-1
2 | 暂估价
2.1 | 专业工程暂估价 |  |  |  | 明细详见表-12-3
2.2 | 材料暂估价 | 一 |  |  | 明细详见表-12-2
3 | 计日工 |  |  |  | 明细详见表-12-4
4 | 总承包服务费 |  |  |  | 明细详见表-12-5
5 | 材料检验试验费
6 | 建筑工程能效测评费
7 | 工程变更及现场签证
8 | 提前竣工（赶工补偿）
9 | 无负荷联合试运转费
10 | 停窝工损失费
11 | 施工期间未完工程保护费
12 | 企业自有工人培训管理费
13 | 建筑工人实名制费
合计 |  |  |  |  | —
注：材料（工程设备）暂估单价进入清单项目综合单价，此处不汇总。
表-12

## 表-12-1 暂列金额表
暂列金额明细表
工程名称：化德县公安局情指行合成作战中心信息化建设项目—系统集成设备 |  |  |  | 第 1 页 共 1 页
序号 | 项目名称 | 计量单位 | 暂定金额（元） |  | 备注
合 计 |  |  |  |  | —
注：此表由招标人填写，如不能详列，也可只列暂列金额总额，投标人应将上述暂列金额计入投标总价中。
表—12—1

## 表-12-2 材料(工程设备)暂估价及调整表
材料（工程设备）暂估单价及调整表
工程名称：化德县公安局情指行合成作战中心信息化建设项目—系统集成设备 | [9 empty] | 第 1 页 共 1 页
序号 | 材料(工程设备)名称、规格、型号 | 计量单位 | 数量 |  | 暂估(元) |  | 确认(元) |  | 差额±(元) |  |  | 备注
|  |  | 暂估 | 确认 | 单价 | 合价 | 单价 | 合价 | 单价 |  | 合价
1 | 视频管理平台 | 套 | 1 |  | 52000 | 52000
2 | 高清视频解码主机 | 台 | 1 |  | 80000 | 80000
合计 | [5 empty] | 132000
总合计 | [5 empty] | 132000
注：此表由招标人填写“暂估单价”，并在备注栏说明暂估价的材料、工程设备拟用在哪些清单项目上，投标人应将上述材料、工程设备暂估单价计入工程量清单综合单价报价中。
表—12—2

## 表-12-3 专业工程暂估价及结算价表
专业工程暂估价及结算价表
工程名称：化德县公安局情指行合成作战中心信息化建设项目—系统集成设备 | [5 empty] | 第 1 页 共 1 页
序号 | 工程名称 | 工程内容 | 暂估金额（元） | 结算金额(元) | 差额±(元) |  | 备注
合 计
注：此表“暂估金额”由招标人填写，投标人应将“暂估金额”计入投标总价中。结算时按合同约定结算金额填写。
表—12—3

## 表-12-4 计日工表
计 日 工 表
工程名称：化德县公安局情指行合成作战中心信息化建设项目—系统集成设备 | [6 empty] | 第 1 页 共 1 页
编号 | 项目名称 | 单位 | 暂定数量 | 实际数量 | 综合单价(元) | 合价(元)
[6 empty] | 暂定 |  | 实际
1 | 人工
人工小计
2 | 材料
材料小计
3 | 机械
机械小计
四、企业管理费和利润
总 计
注：此表项目名称、暂定数量由招标人填写，编制招标控制价时，单价由招标人按有关计价规定确定；投标时，单价由投标人自主报价，按暂定数量计算合价计入投标总价中。结算时，按发承包双方确认的实际数量计算合价。
表—12—4

## 表-12-5 总承包服务费计价表
总承包服务费计价表
工程名称：化德县公安局情指行合成作战中心信息化建设项目—系统集成设备 | [5 empty] | 第 1 页 共 1 页
序号 | 项目名称 | 项目价值(元) | 服务内容 | 计算基础 | 费率(%) |  | 金额(元)
| 合计 | - | - |  | -
注：此表项目名称、服务内容由招标人填写，编制招标控制价时，费率及金额由招标人按有关计价规定确定；投标时，费率及金额由投标人自主报价，计入投标总价中。
表—12—5