## 招标工程量清单6.0
| 化德县公安局情指行合成作战中心信息化建设项目—综合布线及电气配套 | 工程
招标工程量清单

## 表-13 规费、税金项目清单与计价表
规费、税金项目计价表
工程名称：化德县公安局情指行合成作战中心信息化建设项目—综合布线及电气配套 |  |  |  | 第 1 页 共 1 页
序号 | 项目名称 | 计算基础 | 计算基数 |  | 计算费率(%) | 金额（元）
1 | 规费 | 社会保险费+住房公积金+水利建设基金+环境保护税
1.1 | 社会保险费 | 养老失业保险+基本医疗保险+工伤保险+生育保险
(1) | 养老失业保险 | 分部分项人工费+组织措施项目人工费+技术措施项目人工费+分部分项人工费调整+技术措施项目人工费调整 |  |  | 10.5
(2) | 基本医疗保险 | 分部分项人工费+组织措施项目人工费+技术措施项目人工费+分部分项人工费调整+技术措施项目人工费调整 |  |  | 3.7
(3) | 工伤保险 | 分部分项人工费+组织措施项目人工费+技术措施项目人工费+分部分项人工费调整+技术措施项目人工费调整 |  |  | 0.4
(4) | 生育保险 | 分部分项人工费+组织措施项目人工费+技术措施项目人工费+分部分项人工费调整+技术措施项目人工费调整 |  |  | 0.3
1.2 | 住房公积金 | 分部分项人工费+组织措施项目人工费+技术措施项目人工费+分部分项人工费调整+技术措施项目人工费调整 |  |  | 3.7
1.3 | 水利建设基金 | 分部分项人工费+组织措施项目人工费+技术措施项目人工费+分部分项人工费调整+技术措施项目人工费调整 |  |  | 0.4
1.4 | 环境保护税
2 | 税金 | 税前工程造价 |  |  | 9
合 计
表-13

## 表-08 分部分项工程和单价措施项目清单与计价表
分部分项工程和单价措施项目清单与计价表
工程名称：化德县公安局情指行合成作战中心信息化建设项目—综合布线及电气配套 | [6 empty] | 第 1 页 共 7 页
序号 | 项目编码 | 项目名称 | 项目特征描述 | 计量单位 | 工程量 | 金额（元）
[6 empty] | 综合单价 |  | 合价 | 其中
暂估价
电气
1 | 030411001003 | 配管 | 1.名称:电线管 2.材质:JDG 3.规格:DN25 4.配置形式:暗配 | m | 430.28
2 | 030411001004 | 配管 | 1.名称:电线管 2.材质:JDG 3.规格:DN20 4.配置形式:暗配 | m | 608.05
3 | 030411001005 | 配管 | 1.名称:电线管 2.材质:JDG 3.规格:DN32 4.配置形式:暗配 | m | 44.1
4 | 030411001006 | 配管 | 1.名称:电线管 2.材质:JDG 3.规格:DN40 4.配置形式:暗配 | m | 4.54
5 | 030411001007 | 配管 | 1.名称:电线管 2.材质:金属软管 3.规格:DN20 | m | 200
6 | 030411001008 | 配管 | 1.砖墙开槽管径≤32mm | m | 100
7 | 030411004002 | 配线 | 1.名称:电源线 2.配线形式:管内穿线 3.型号、规格:WDZ-BYJ-2.5mm2 | m | 5063.93
8 | 030411004003 | 配线 | 1.名称:电源线 2.配线形式:线槽配线 3.型号、规格:WDZ-BYJ-2.5mm2 | m | 1443.6
9 | 030411004004 | 配线 | 1.名称:电源线 2.配线形式:管内穿线 3.型号、规格:WDZ-BYJ-4mm2 | m | 2401.76
10 | 030411004005 | 配线 | 1.名称:电源线 2.配线形式:线槽配线 3.型号、规格:WDZ-BYJ-4mm2 | m | 3323.96
11 | 030411004006 | 配线 | 1.名称:电源线 2.配线形式:管内穿线 3.型号、规格:WDZ-BYJ-6mm2 | m | 36.84
12 | 030411004007 | 配线 | 1.名称:电源线 2.配线形式:线槽配线 3.型号、规格: | m | 677.73
本页小计
注：为计取规费等的使用，可在表中增设其中：“定额人工费”
表—08
分部分项工程和单价措施项目清单与计价表
工程名称：化德县公安局情指行合成作战中心信息化建设项目—综合布线及电气配套 | [6 empty] | 第 2 页 共 7 页
序号 | 项目编码 | 项目名称 | 项目特征描述 | 计量单位 | 工程量 | 金额（元）
[6 empty] | 综合单价 |  | 合价 | 其中
暂估价
WDZ-BYJ-6mm2
13 | 030408001001 | 电力电缆 | 1.名称:电力电缆 2.型号:WDZ-YJY-5x10mm2 3.敷设方式、部位:穿管、桥架敷设 | m | 17.26
14 | 030408001002 | 电力电缆 | 1.名称:电力电缆 2.型号:WDZ-YJY-5x6mm2 3.敷设方式、部位:穿管、桥架敷设 | m | 132.11
15 | 030408001003 | 电力电缆 | 1.名称:电力电缆 2.型号:WDZ-YJY-5x4mm2 3.敷设方式、部位:穿管、桥架敷设 | m | 61.48
16 | 030408006001 | 电力电缆头 | 1.名称:电缆终端头 2.型号:≤10mm2 3.类型:干包式 | 个 | 22
17 | 030412004001 | 装饰灯 | 1.名称:集成灯 2.型号、规格:300×600 LED 24W 3.安装形式: 嵌入式 | 套 | 21
18 | 030412004003 | 装饰灯 | 1.名称:平板灯(感应式) 2.型号、规格:600×600 LED 36W 3.安装形式: 嵌入式 | 套 | 12
19 | 030412004004 | 装饰灯 | 1.名称:平板灯 2.型号、规格:600×600 LED 36W 3.安装形式: 嵌入式 | 套 | 69
20 | 030412004011 | 装饰灯 | 1.名称:平板灯 2.型号、规格:300×600 LED 36W 3.安装形式: 嵌入式 | 套 | 34
21 | 030412004013 | 装饰灯 | 1.名称:平板灯（感应式） 2.型号、规格:300×600 LED 36W 3.安装形式: 嵌入式 | 套 | 40
22 | 030412004005 | 装饰灯 | 1.名称:平板灯 2.型号、规格:600×1200 LED 64W 3.安装形式: 嵌入式 | 套 | 3
23 | 030412004006 | 装饰灯 | 1.名称:吸顶灯 2.型号、规格:36W 3.安装形式: 嵌入式 | 套 | 7
本页小计
注：为计取规费等的使用，可在表中增设其中：“定额人工费”
表—08
分部分项工程和单价措施项目清单与计价表
工程名称：化德县公安局情指行合成作战中心信息化建设项目—综合布线及电气配套 | [6 empty] | 第 3 页 共 7 页
序号 | 项目编码 | 项目名称 | 项目特征描述 | 计量单位 | 工程量 | 金额（元）
[6 empty] | 综合单价 |  | 合价 | 其中
暂估价
24 | 030412004007 | 装饰灯 | 1.名称:筒灯 2.型号、规格:15W 3.安装形式: 嵌入式 | 套 | 193
25 | 030412004008 | 装饰灯 | 1.名称:筒灯 2.型号、规格:18W 3.安装形式: 嵌入式 | 套 | 14
26 | 030412004009 | 装饰灯 | 1.名称:LED灯带 2.型号、规格:10W/米 3.安装形式: 暗藏式 | 米 | 74.86
27 | 030412004010 | 装饰灯 | 1.名称:软膜天花 2.型号、规格:90W/平米 3.安装形式: 嵌入式 | m2 | 12.68
28 | 030404034001 | 照明开关 | 1.名称:单联开关 2.规格:250V,10A | 个 | 20
29 | 030404034002 | 照明开关 | 1.名称:双联开关 2.规格:250V,10A | 个 | 47
30 | 030404034003 | 照明开关 | 1.名称:三联开关 2.规格:250V,10A | 个 | 5
31 | 030404034005 | 照明开关 | 1.名称:单联双控开关 2.规格:250V,10A | 个 | 4
32 | 030404035001 | 插座 | 1.名称:单相二三孔插座 2.规格:250V,10A | 个 | 175
33 | 030404035002 | 插座 | 1.名称:单相二三孔防水插座 2.规格:250V,10A | 个 | 20
34 | 030404035003 | 插座 | 1.名称:地面插座 2.规格:250V,10A,防护等级 IP54 | 个 | 43
35 | 030411006006 | 接线盒 | 1.名称:地插接线盒 2.材质:钢制 3.安装形式:暗装 | 个 | 43
36 | 030411006007 | 接线盒 | 1.名称:接线盒 2.材质:钢制 3.规格:86型 4.安装形式:暗装 | 个 | 431
分部小计
视频监控
37 | 030411001001 | 配管 | 1.名称:电线管 2.材质:JDG 3.规格:DN25 4.配置形式:暗配 | m | 108.4
38 | 030411001009 | 配管 | 1.名称:电线管 | m | 50
本页小计
注：为计取规费等的使用，可在表中增设其中：“定额人工费”
表—08
分部分项工程和单价措施项目清单与计价表
工程名称：化德县公安局情指行合成作战中心信息化建设项目—综合布线及电气配套 | [6 empty] | 第 4 页 共 7 页
序号 | 项目编码 | 项目名称 | 项目特征描述 | 计量单位 | 工程量 | 金额（元）
[6 empty] | 综合单价 |  | 合价 | 其中
暂估价
2.材质:金属软管 3.规格:DN20
39 | 030502005002 | 双绞线缆 | 1.名称:网线 2.规格:UTP-6 3.敷设方式:管内敷设 | m | 158.41
40 | 030502005003 | 双绞线缆 | 1.名称:网线 2.规格:UTP-6 3.敷设方式:桥架内敷设 | m | 1063.1
41 | 030411004001 | 配线 | 1.名称:电源线 2.型号:RVV-2×1.5 3.配线部位:穿管、桥架敷设 | m | 1221.5
42 | 030507008001 | 监控摄像设备 | 1.名称:网络高清摄像机 2.类别:半球型，数字红外摄像机 3.安装方式:吸顶安装 | 台 | 39
43 | 030411006003 | 接线盒 | 1.名称:接线盒 2.材质:钢制 3.规格:86型 4.安装形式:暗装 | 个 | 39
44 | 030502019002 | 双绞线缆测试 |  | 链路 | 39
分部小计
综合布线
45 | 030411003001 | 桥架 | 1.名称:桥架 2.型号、规格:200*100mm 3.材质:钢 | m | 215.37
46 | 030413001001 | 铁构件 | 1.名称:桥架支架 2.材质:型钢 | kg | 307.67
47 | 030411001002 | 配管 | 1.名称:电线管 2.材质:JDG 3.规格:DN25 4.配置形式:暗配 | m | 1289.4
48 | 030411001010 | 配管 | 1.名称:电线管 2.材质:金属软管 3.规格:DN25 | m | 100
49 | 030502005004 | 双绞线缆 | 1.名称:网线 2.规格:UTP-6 3.敷设方式:管内敷设 | m | 2688.13
50 | 030502005005 | 双绞线缆 | 1.名称:网线 2.规格:UTP-6 3.敷设方式:桥架内敷设 | m | 9871.55
51 | 030502012001 | 信息插座 | 1.名称:双口数据插座 2.类别、规格:RJ45 86型 | 个 | 54
本页小计
注：为计取规费等的使用，可在表中增设其中：“定额人工费”
表—08
分部分项工程和单价措施项目清单与计价表
工程名称：化德县公安局情指行合成作战中心信息化建设项目—综合布线及电气配套 | [6 empty] | 第 5 页 共 7 页
序号 | 项目编码 | 项目名称 | 项目特征描述 | 计量单位 | 工程量 | 金额（元）
[6 empty] | 综合单价 |  | 合价 | 其中
暂估价
52 | 030502012002 | 信息插座 | 1.名称:双口信息插座 2.类别、规格:RJ45 86型 | 个 | 66
53 | 030502012003 | 信息插座 | 1.名称:双口数据地面插座 2.类别、规格:RJ45 86型 防护等级IP54 | 个 | 6
54 | 030502012004 | 信息插座 | 1.名称:双口信息地面插座 2.类别、规格:RJ45 86型 防护等级IP54 | 个 | 6
55 | 030502012005 | 信息插座 | 1.名称:四口数据地面插座 2.类别、规格:RJ45 86型 防护等级IP54 | 个 | 22
56 | 030411006002 | 接线盒 | 1.名称:信息地插接线盒 147×147 2.材质:钢制 | 个 | 8
57 | 030411006004 | 接线盒 | 1.名称:接线盒 2.材质:钢制 3.规格:86型 4.安装形式:暗装 | 个 | 154
58 | 030502019003 | 双绞线缆测试 |  | 链路 | 154
分部小计
给排水
59 | 031001006001 | 塑料管 | 1.安装部位:室内 2.介质:给水 3.材质、规格:PP-R De50 4.连接形式:热熔连接 5.含管卡安装 | m | 7.45
60 | 031001006002 | 塑料管 | 1.安装部位:室内 2.介质:给水 3.材质、规格:PP-R De40 4.连接形式:热熔连接 5.含管卡安装 | m | 23.34
61 | 031001006003 | 塑料管 | 1.安装部位:室内 2.介质:给水 3.材质、规格:PP-R De32 4.连接形式:热熔连接 5.含管卡安装 | m | 12.08
62 | 031001006004 | 塑料管 | 1.安装部位:室内 2.介质:给水 3.材质、规格:PP-R De25 4.连接形式:热熔连接 5.含管卡安装 | m | 10.7
本页小计
注：为计取规费等的使用，可在表中增设其中：“定额人工费”
表—08
分部分项工程和单价措施项目清单与计价表
工程名称：化德县公安局情指行合成作战中心信息化建设项目—综合布线及电气配套 | [6 empty] | 第 6 页 共 7 页
序号 | 项目编码 | 项目名称 | 项目特征描述 | 计量单位 | 工程量 | 金额（元）
[6 empty] | 综合单价 |  | 合价 | 其中
暂估价
63 | 031001006005 | 塑料管 | 1.安装部位:室内 2.介质:给水 3.材质、规格:PP-R De20 4.连接形式:热熔连接 5.含管卡安装 | m | 4.2
64 | 031001006006 | 塑料管 | 1.安装部位:室内 2.介质:污水 3.材质、规格:中空消音硬聚氯乙烯管 De110 4.连接形式:粘接 5.含管卡安装 | m | 47.4
65 | 031001006007 | 塑料管 | 1.安装部位:室内 2.介质:污水 3.材质、规格:中空消音硬聚氯乙烯管 De75 4.连接形式:粘接 5.含管卡安装 | m | 5.5
66 | 031001006008 | 塑料管 | 1.安装部位:室内 2.介质:污水 3.材质、规格:中空消音硬聚氯乙烯管 De50 4.连接形式:粘接 5.含管卡安装 | m | 9.65
67 | 031004006001 | 大便器 | 1.材质:陶瓷 2.类型:坐式大便器 | 组 | 9
68 | 031004006002 | 大便器 | 1.材质:陶瓷 2.类型:蹲式大便器 | 组 | 8
69 | 031004003001 | 洗脸盆 | 1.材质:陶瓷 2.类型:洗脸盆 | 组 | 17
70 | 031004010001 | 淋浴器 | 1.名称:成品淋浴器 | 套 | 6
71 | 031004014001 | 给、排水附(配)件 | 1.名称:地漏 2.规格:DN50 | 个 | 13
分部小计
应急照明
72 | 030411004008 | 配线 | 1.名称:电源线 2.配线形式:管内穿线 3.型号、规格:WDZN-BYJ-2.5mm2 | m | 1282
73 | 030412004014 | 装饰灯 | 1.名称:A型大型复合型疏散指示灯-DC36V 2.型号、规格:LED-1W 3.安装形式:吊装 | 套 | 4
74 | 030412004015 | 装饰灯 | 1.名称:A型大型出口标志 | 套 | 10
本页小计
注：为计取规费等的使用，可在表中增设其中：“定额人工费”
表—08
分部分项工程和单价措施项目清单与计价表
工程名称：化德县公安局情指行合成作战中心信息化建设项目—综合布线及电气配套 | [6 empty] | 第 7 页 共 7 页
序号 | 项目编码 | 项目名称 | 项目特征描述 | 计量单位 | 工程量 | 金额（元）
[6 empty] | 综合单价 |  | 合价 | 其中
暂估价
灯-DC36V 2.型号、规格:LED-1W 3.安装形式:吊装
75 | 030412004016 | 装饰灯 | 1.名称:A型大型楼层显示灯-DC36V 2.型号、规格:LED-1W 3.安装形式:墙上安装 | 套 | 4
76 | 030412004017 | 装饰灯 | 1.名称:A型大型疏散指示灯-DC36V 2.型号、规格:LED-1W 3.安装形式:墙上安装 | 套 | 39
77 | 030412004018 | 装饰灯 | 1.名称:A型应急照明灯-DC36V 2.型号、规格:LED-2*3W 3.安装形式:吸顶式 | 套 | 50
分部小计
措施项目
78 | 031301017001 | 脚手架搭拆 |  | 项 | 1
分部小计
本页小计
合 计
注：为计取规费等的使用，可在表中增设其中：“定额人工费”
表—08

## 表-11 总价措施项目清单与计价表
总价措施项目清单与计价表
工程名称：化德县公安局情指行合成作战中心信息化建设项目—综合布线及电气配套 | [6 empty] | 第 1 页 共 1 页
序号 | 项目编码 | 项目名称 | 计算基础 | 费率(%) | 金额(元) | 调整费率(%) |  | 调整后金额(元) | 备注
1 | 031302001 | 安全文明施工费
1.1 | 031302001001 | 安全文明施工与环境保护费 | 分部分项人工费+技术措施项目人工费 | 2
1.2 | 031302001002 | 临时设施费 | 分部分项人工费+技术措施项目人工费 | 1
2 | 031302005001 | 雨季施工增加费 | 分部分项人工费+技术措施项目人工费 | 0.5
3 | 031302006001 | 已完工程及设备保护费 | 分部分项人工费+技术措施项目人工费 | 0.8
4 | 03B001 | 工程定位复测费 | 分部分项人工费+技术措施项目人工费 | 0
5 | 031302004001 | 二次搬运费 | 分部分项人工费+技术措施项目人工费 | 0.1
6 | 03B002 | 特殊地区施工增加费 | 分部分项人工费+技术措施项目人工费 | 0
7 | 031302002001 | 夜间施工增加费
8 | 031302002002 | 白天在地下室施工增加费
9 | 031302005002 | 冬季施工增加费
合 计
注：1.“计算基础”中安全文明施工费可为“定额基价”、“定额人工费”或“定额人工费+定额机械费”，其他项目可为“定额人工费”或“定额人工费+定额机械费”。 2.按施工方案计算的措施费，若无“计算基础”和“费率”的数值，也可只填“金额”数值，但应在备注栏说明施工方案出处或计算方法。
表-11

## 表-12 其他项目清单与计价汇总表
其他项目清单与计价汇总表
工程名称：化德县公安局情指行合成作战中心信息化建设项目—综合布线及电气配套 |  |  |  | 第 1 页 共 1 页
序号 | 项目名称 | 金额(元) | 结算金额(元) |  | 备注
1 | 暂列金额 |  |  |  | 明细详见表-12-1
2 | 暂估价
2.1 | 专业工程暂估价 |  |  |  | 明细详见表-12-3
2.2 | 材料暂估价 | 一 |  |  | 明细详见表-12-2
3 | 计日工 |  |  |  | 明细详见表-12-4
4 | 总承包服务费 |  |  |  | 明细详见表-12-5
5 | 材料检验试验费
6 | 建筑工程能效测评费
7 | 工程变更及现场签证
8 | 提前竣工（赶工补偿）
9 | 无负荷联合试运转费
10 | 停窝工损失费
11 | 施工期间未完工程保护费
12 | 企业自有工人培训管理费
13 | 建筑工人实名制费
合计 |  |  |  |  | —
注：材料（工程设备）暂估单价进入清单项目综合单价，此处不汇总。
表-12

## 表-12-1 暂列金额表
暂列金额明细表
工程名称：化德县公安局情指行合成作战中心信息化建设项目—综合布线及电气配套 |  |  |  | 第 1 页 共 1 页
序号 | 项目名称 | 计量单位 | 暂定金额（元） |  | 备注
合 计 |  |  |  |  | —
注：此表由招标人填写，如不能详列，也可只列暂列金额总额，投标人应将上述暂列金额计入投标总价中。
表—12—1

## 表-12-2 材料(工程设备)暂估价及调整表
材料（工程设备）暂估单价及调整表
工程名称：化德县公安局情指行合成作战中心信息化建设项目—综合布线及电气配套 | [9 empty] | 第 1 页 共 1 页
序号 | 材料(工程设备)名称、规格、型号 | 计量单位 | 数量 |  | 暂估(元) |  | 确认(元) |  | 差额±(元) |  |  | 备注
|  |  | 暂估 | 确认 | 单价 | 合价 | 单价 | 合价 | 单价 |  | 合价
合计
总合计
注：此表由招标人填写“暂估单价”，并在备注栏说明暂估价的材料、工程设备拟用在哪些清单项目上，投标人应将上述材料、工程设备暂估单价计入工程量清单综合单价报价中。
表—12—2

## 表-12-3 专业工程暂估价及结算价表
专业工程暂估价及结算价表
工程名称：化德县公安局情指行合成作战中心信息化建设项目—综合布线及电气配套 | [5 empty] | 第 1 页 共 1 页
序号 | 工程名称 | 工程内容 | 暂估金额（元） | 结算金额(元) | 差额±(元) |  | 备注
合 计
注：此表“暂估金额”由招标人填写，投标人应将“暂估金额”计入投标总价中。结算时按合同约定结算金额填写。
表—12—3

## 表-12-4 计日工表
计 日 工 表
工程名称：化德县公安局情指行合成作战中心信息化建设项目—综合布线及电气配套 | [6 empty] | 第 1 页 共 1 页
编号 | 项目名称 | 单位 | 暂定数量 | 实际数量 | 综合单价(元) | 合价(元)
[6 empty] | 暂定 |  | 实际
1 | 人工
人工小计
2 | 材料
材料小计
3 | 机械
机械小计
四、企业管理费和利润
总 计
注：此表项目名称、暂定数量由招标人填写，编制招标控制价时，单价由招标人按有关计价规定确定；投标时，单价由投标人自主报价，按暂定数量计算合价计入投标总价中。结算时，按发承包双方确认的实际数量计算合价。
表—12—4

## 表-12-5 总承包服务费计价表
总承包服务费计价表
工程名称：化德县公安局情指行合成作战中心信息化建设项目—综合布线及电气配套 | [5 empty] | 第 1 页 共 1 页
序号 | 项目名称 | 项目价值(元) | 服务内容 | 计算基础 | 费率(%) |  | 金额(元)
| 合计 | - | - |  | -
注：此表项目名称、服务内容由招标人填写，编制招标控制价时，费率及金额由招标人按有关计价规定确定；投标时，费率及金额由投标人自主报价，计入投标总价中。
表—12—5