## 报价汇总
分项汇总表
序号 | 分项名称 | 数量 | 装机功率（千瓦） | 含税价（万元） | 备注
一 | 矿粉配套包装系统 | 1 | ≧286KW
二 | 主体微生物肥料(干法挤压造粒) | 1套 | ≧1769.5KW
三 | 供电系统配置 | 1 | ≧2500KVA
四 | 设备设施基础与土建工程
五 | 总计

## 矿粉配料、包装系统明细报价表
一、矿粉配料、包装系统明细表
序号 | 设备名称 | 规格型号 | 数量 | 装机功率(kW) | 单价（万元） | 合计（万元）
1 | 原料缓冲斗 | 有效容积6m³ | 6 | 12
2 | 螺旋给料机 | DZ200•3000 | 5 | 7.4
3 | 1号混料机 | PE2000*3000 | 1 | 55
4 | 1号混料机 | PE3000*5000 | 1 | 75
5 | 双机收尘器 | DMC80A--300 | 1 | 7.5
6 | 双机收尘器 | DMC80A--100 | 1 | 5.5
7 | 螺旋输送机 | TB200 -15 | 4 | 11
8 | 液体配料搅拌机 | PD2000--5000 | 2 | 15
9 | 单机收尘器 | DMC112A | 1 | 15
10 | 提升机 | HL400--16000 | 2 | 18.5
11 | 自动控制PCL系统 | PCL系统 | 1 | 2.2
12 | 原料仓 | 储存呈约200t | 1 | 2.2
13 | 计量螺旋输送机、料位计 | PCL组合式 | 1 | 15
14 | 插板阀 | TZSOO | 5
15 | 包装系统 |  | 1 | 45
16 | 小计

## 主体微生物肥料（干法造粒）系统设备清单
二、主体微生物肥料(干法造粒)系统设备清单明细表
序号 | 设备名称 | 技 术 规 格 | 总功率（KW） | 1769.5 | 材料 | 单位 | 数量 | 单价（万元） | 总价（万元） | 备注
|  |  | 电机（台） | 功率(KW)
1 | 1#-5#原料仓 | 5m³ |  |  | 钢组件 | 台 | 5
2 | 1#-5#原料计量带 | B800，L=2.5m，N=1.5Kw | 1 | 1.5 | 钢组件 | 台 | 5 |  |  | 含自动配料控制系统(PLC)
3 | 6#-7#原料仓 | 筒仓 | 1 |  | 钢组件 | 台 | 2 |  |  | 客户自备
4 | 6#-7#原料计量带 | B800，L=3.5m，N=1.5Kw | 1 | 1.5 | 钢组件 | 台 | 2
5 | 1#原料刮板 | MS400，L=25.5m，N=18.5Kw | 1 | 18.5 | 钢组件 | 台 | 1
6 | 2#原料刮板 | MS400，L=14.3+12m，N=18.5Kw | 1 | 18.5 | 钢组件 | 台 | 1
7 | 双轴搅拌机 | 2SJ700，30kw | 1 | 30 | 钢组件 | 台 | 1
8 | 造粒提升机 | NE150，H≈17M，N=22Kw | 1 | 22 | 钢组件 | 台 | 1
9 | 分料料仓 | 6000×2200 |  |  | 钢组件 | 台 | 1
10 | 1-2#造粒机 | 电机：400KW定量加料电机；强制喂料电机：30kw ； 液压电机1.5Kw；W冷凝电机：1.1Kw | 5 | 440.1 | 钢组件 | 台 | 2 |  |  | 主电机、强制喂料电机、定量加料电机为变频电机、并采用变频控制
11 | 1#-2#预破碎 | LPS320，N=15Kw | 1 | 15 | 钢组件 | 台 | 2
12 | 造粒出料刮板 | MS800，L=21.5m，N=18.5Kw | 1 | 18.5 | 钢组件 | 台 | 1
13 | 破碎提升机 | NE200，H≈15M，N=37Kw | 1 | 37 | 钢组件 | 台 | 1
14 | 1#反击破碎机 | PF-1214 | 1 | 132 | 钢组件 | 台 | 1 |  |  | 变频控制
15 | 初筛提升机 | NE200，H≈15M，N=37Kw | 1 | 7.5 | 钢组件 | 台 | 1
16 | 初筛 | 2QLSF3072 | 2 | 44 | 钢组件 | 台 | 1 |  |  | 圆振筛
17 | 2#反击破碎机 | PF-1210，N=110Kw | 1 | 110 | 钢组件 | 台 | 1 |  |  | 变频控制
18 | 破碎返料刮板 | MS630，L=14.2m，N=11Kw | 1 | 11 | 钢组件 | 台 | 1
19 | 初筛出料刮板 | MS630，L=15m，N=11Kw | 1 | 11 | 钢组件 | 台 | 1
20 | 二筛提升机 | NE150，H≈18M，N=22Kw | 1 | 22 | 钢组件 | 台 | 1
21 | 二筛 | 规格型号：QLSF2172 | 2 | 30 | 钢组件 | 套 | 1
22 | 二筛返料刮板 | MS400，L=14.6m，N=7.5Kw | 1 | 7.5 | 钢组件 | 台 | 1
23 | 双轴抛光机 | 2SJ700，30kw | 1 | 30 | 钢组件 | 台 | 1 |  |  | 变频控制
24 | 成品筛提升机 | NE50，H≈15M，N=15Kw | 1 | 15 | 钢组件 | 台 | 1
25 | 成品筛 | 规格型号：HZS-ø2200×8000 N=22kw | 1 | 22 | 钢组件 | 台 | 1
26 | 综合返料刮板 | MS630，L=32+18m，N=45Kw | 1 | 45 | 钢组件 | 台 | 1
27 | 返料计量带 | B1000×3000，N=3Kw，流量：80-100t/h，传动左装 | 1 | 3 | 钢组件 | 台 | 1
28 | 包装提升机 | NE50，H≈12M，N=15Kw | 1 | 15 | 钢组件 | 台 | 1
29 | 包装料仓 | ø1500 |  |  | 钢组件 | 台 | 1
30 | 旋风除尘器 | GZT2000×2 | 2 | 4.4 | 钢组件 | 台 | 1 |  |  | 含两个关风机
31 | 系统布袋除尘器 | 处理风量: 60000m³/h;304骨架过滤面积:1000m²;气速0.8-1.0m/s | 1 | 10.4 | 钢组件 | 台 | 2 |  |  | 每台除尘器含两个绞龙、两只关风机
32 | 风机 | 风量:55000-70000m3/h全压:5000-4500pa电机功率:160kw | 1 | 160 | 钢组件 | 台 | 2
33 | 液体罐 | 2m³ |  |  | 钢组件 | 台 | 2 |  |  | 含搅拌、电加热和泵
34 | 筒仓定量加料绞龙 | CX300 | 1 | 5.5 | 钢组件 | 台 | 2
34 | 低压配电系统 | 普通按钮控制（低压电器正泰） |  |  | 钢组件 | 套 | 1 |  |  | 满足整线操控要求
35 | 设备运输费 | [5 empty] | 1
36 | 材料用费 | 设备平台、楼梯等的材料、油漆、标准件等/除尘系统所有管道、风罩、烟囱等/设备与设备之间的溜槽等 |  |  |  |  | 1 |  |  | 安全防护达到安全标准
37 | 电缆桥架费用 | 电气总电源进线及每路控制到每个电机之间的电力电缆机控制电缆桥架 |  |  |  |  | 1 |  |  | 满足工业企业电力工程规范和标准
38 | 安装费用 | 设备安装费用/设备维修平台的制作/设备安装所需人工吊装用等（不含水泥平台等基础的制作） |  |  |  |  | 1
39 | 合计

## 供配电系统明细报价表
三、供配电系统清单明细表
序号 | 设备名称 | 规格型号 | 数量 | 单位 | 单价(万元） | 合计（万元） | 说明
1 | 高压线路工程 | 15米电杆 | 10 | 根
2 | 线缆架台 | 240电缆配套 | 350 | 米
3 | 高压断路器 | 10千伏 | 3 | 台
4 | 高压计量 | 10千伏 | 3 | 台
5 | 变压器 | S11-M2500 | 1 | 台
6 | 高压配置箱 |  | 1 | 组
7 | 低压线路工程 | 12米电杆 | 6 | 根
8 | 低压配置箱 |  | 1 | 组
9 | 低压线路 | 150单芯导线 | 1550 | 米
10 | 其它线路材料 |  | 1
11 | 机械设备费 |  | 1
12 | 按装工程费 |  | 1
13 | 小计

## 土建工程（设备基础）统明细报价表
四、土建工程(设备基础)清单明细表
序号 | 土建工程名称 | 规格型号 | 数量 | 单位 | 单价(万元) | 合计（万元） | 说 明
1 | 矿粉料仓基础 | 6*36*2.5 | 540 | M3 |  |  | 钢筋混凝土
2 | 基坑开挖 | 7*38*3.5 | 931 | M3
3 | 配料套仓基坑开挖 | 25*6*3.5 | 525 | M3
4 | 基础内板墙 | 25*6*3.5*0.5 | 105 | M3 |  |  | 钢筋混凝土
5 | 收尘器基础开挖 | 15*6*2.5*3 | 675 | M3 |  |  | 三台设备基础
6 | 收尘器基础内板墙 |  | 135 | M3
7 | 提升机基础开挖 | 2.5*3*2.5 | 150 | M3 |  |  | 8个提升机基础
8 | 提升机基础内板墙 |  | 30 | M3
9 | 刮板输送机基础开挖 | 90*2*1.5 | 1512 | M3 |  |  | 7台输送机基础
10 | 输送机基础内板墙 |  | 302 | M3
11 | 双轴搅拌机基础开挖 | 4*6*1.5 | 36 | M3
12 | 搅拌机基础内板墙 |  | 7.2 | M3
13 | 造粒机基础开挖 | 16*8*3 | 384 | M3
14 | 造粒机基础板墙和柱 | 16*8*3 | 384 | M3 |  |  | 2台基础半地下框架
15 | 破碎机基础开挖 | 4*6*2.5 | 240 | M3 |  |  | 4台破碎机
16 | 破碎机基础板墙和柱 |  | 48 | M3 |  |  | 基础半地下框架
17 | 筛分基础开挖 | 16*6*3 | 576 | M3
18 | 筛分基础板墙和柱 |  | 172.8 | M3 |  |  | 3台筛分基础框架
19 | 双轴包光机基础开挖 | 16*6*3 | 288 | M3
20 | 双轴包光机基础 | 16*6*3 | 288 | M3
21 | 其它基础 |  | 260 | M3
22 | 地面硬化 | 50*80*0.20 | 800 | M3
23 | 人工费用 |  | 1
24 | 小计