## 汇总表
兴和县看守所智慧监管建设项目（二期）汇总表
序号 | 名 称 | 金额
1 | 看守所
2 | 拘留所
4 | 总计

## 看守所
兴和县看守所智慧监管建设项目（二期）（看守所）
序号 | 设备名称 | 技术指标 | 数量 | 单位 | 单价（元） | 合价（元）
1 | 违禁物品检测设备（X射线安全检查设备） | 1、违禁物品检查，防止将违禁物品带入监管场所； 2、满足与监管装备接口对接； 3、通过网络上传报警信息。 4、通道尺寸：≥500mm×300mm（宽×高） 5、外形尺寸：≤1483 mm×730 mm×1060 mm（长×宽×高） 其他参数详见附件一：（看守所） | 1 | 台
2 | 电子脚扣 | 1、超距行为预警； 2、地图上显示人员的实时位置和轨迹； 3、实时将人员位置、报警信息等内容传回监所: 4、满足公共安全行业标准 GA 443-2014《电子脚扣系统》； 5、满足与监管装备接口对接。 | 1 | 个
3 | 所外就医防脱逃系统 | 1、满足公共安全行业标准GA 443-2014； 2、满足与监管装备接口对接。 | 1 | 套
4 | 异常行为探测预警装备 | 1、根据内监室结构和悬挂点的分布，采用光幕探测器实现对监室内悬挂点的全面立体防护。 2、外监室（风场）采用360°全向红外加微波探测器 3、报警模块支持8个及以上的前端探测器 4、采用语音、灯光提醒和警告被监管人员。 其他参数详见附件一：（看守所） | 1 | 项
5 | 数字照片采集设备 | 1、可进行数字相片的拍摄、处理、上传、打印等操作; 2、可对居民身份证、机动车驾驶证等电子相片进行检测、自动调整及输出； 3、支持所有标准 Windows 接口的打印机和数码彩扩机输出。 4、A4幅面单镜头，底座预留辅助镜头插口位于金属竖杆右侧旁凸起。 5、镜头800万像素3264×2448分辨率。 6、触控三档光源，八颗LED灯. 7、LED光源必须为倾斜30度向前，以免直射反光。 8、触摸调节光时有蓝色指示灯指示，表示设备正常。 9、CMOS传感器，尺寸1/3.2。固定镜头自动聚焦。 10、全金属竖杆材质结构,机器直插到卡扣底座供电，仅一根USB连接线。 11、底座USB2.0供电与传输，带辅助稳压电源接口，底座需要配置扩展标准USB接口>=4个。 12、底座四角需配置A3拉伸杆，方便A3纸张的放置。 | 3 | 台
6 | 虹膜设备 | 对双眼的虹膜生物特征的采集与识别，具有虹膜注册、储存及身份认证、人员管理、设备互联等功能。 | 1 | 台
7 | 照相机 | 1、具有内置闪光灯的自动对焦/自动曝光单镜头反光式数码相机， 2、2410万像素， 3、相机配件：18-55mm镜头，UV镜，64G存储卡，E18\E17外接电源,USB2.0延长线 | 1 | 台
8 | 人员信息一体化采集系统 | 1、一体化专业机箱设计，外壳采用冷轧钢板制作，紧固耐用。 2、内置一体化触摸终端，11.6 inch 液晶屏，分辨率达1920*1080，支持多点电容屏触控，采用Windows 10操作系统。内置USB3.0×2、USB2.0×2、HDMI×1、VGA×1、RS232×2、电源×1、RJ-45 1000M×1、Audio I/O 其他参数详见附件一：（看守所） | 1 | 台
9 | 签录仪 | 1、10.1 寸彩色电磁电容双控屏集成指纹仪一体设备，屏幕分辨率不低于1280*800，产品 CPU ARM Cortex-A55 四核，内存2+16G，指纹仪感应区域尺寸14.25MM*19.3MM。 其他参数详见附件一：（看守所） | 1 | 台
10 | 监所内移动终端 | 在满足警用移动终端相关标准的基础上，满足以下要求: 1、具有RAM 2GB以上，ROM 16GB以上； 2、摄像头 双摄像头，像素不低于 500W； 3、支持 GSM,WCDMA,TD-SCDMA,TDD/FDD-LTE 网络模式； 4、支持LTE CAT4/HSPA/TD-SCDMA/EDGE/GPRS数据业务； 5、能够屏蔽通话、短信、WIFI、蓝牙功能，支持监管场所特殊需要； 6、支持警用 350-400MHz对讲功能； 7、支持 GPS/BEIDOU/GLONASS； 8、行业认证通过公安部安全与警用电子产品质量检测中心的安全认证； 9、支持公安网数字安全证书。 | 20 | 台
11 | 律师身份核验设备 | 1、具备照片采集比对功能。具备活体检测、照片采集功能，并自动与全国人口数据库中照片进行比对，核验人员真实身份。 2、律师资格核验功能。具备自动采集律师执业资格证书上的执业资格证号、身份证号，并自动与全国律师资格库进行比对，核验人员是否具备律师资格。 3、提供开发接口 4、内置高拍仪和OCR算法，可以自动提取律师证执业证号\身份证号等相关信息自动比对；具备委托书，介绍信拍照留档功能； 5、硬件参数： 5.1、CPU：四核 Cortex-A17、1.8GHz。 5.2、系统内存：2GB DDR。 5.3、存储：16GB。 5.4、主显示屏：10.1寸，电容屏，24位真彩色。 5.5、副显示屏：10.1寸，带单目摄像头。 5.6 接口：电源口、USB口、HDMI接口、以太网口。 5.7、文件摄像头分辨率：2592*1944（500万像素、帧率：2592*1944/15fps）。拍摄幅面：A4。 6、支持与公安部监管局全国律师执业资格库实时互联互通，实时进行律师执业证件信息识别、律师人脸图像采集、人证比对，并实时反馈识别比对结果。 | 1 | 台
12 | 互联网及终端 | 1、不低于10M的互联网； 2、与公安网隔离，连接互联网专用计算机、打印机； 3、满足会见的控制终端1台（满足网上视频会见的摄像头、麦克风、音箱） 其他参数详见附件一：（看守所） | 1 | 套
13 | 视频编码传输网关 | 1、支持12路1080P音视频码流变码处理，支持限制传输的视频码流大小。（提供具备CMA标识的检测报告复印件） 2、支持根据带宽情况降低视频分辨率或动态调整。（提供具备CMA标识的检测报告复印件） 3、支持不同下级平台按统一平台接口和协议要求，向上级平台转发数据和视频流。 其他参数详见附件一：（看守所） | 1 | 套
14 | 运维管理服务器 | 1、支持针对监控联网相关的核心设备，如平台服务器、前端摄像机、视频存储、网络等进行状态自动检测。（提供具备CMA标识的检测报告复印件） 2、支持通过单位类型、时间、监管单位等条件查询各单位范围权限内的各单位的视频运维、录像运维及服务器运维情况，并可对相关问题下发督导信息。 3、支持按照平台运维规则显示按年、月、日三种维度统计的各单位评估情况狂，支持导出记录，支持记录导出。 其他参数详见附件一：（看守所） | 1 | 台
15 | 智能视频诊断主机 | 1、支持不少于16路1080p视频同时分析，支持标准H.264、H.265、S+265码流实时诊断 2、支持每路不少于12种诊断算法，最大轮巡询数不小于50000个点位 3、平台下发支持不少于64个诊断模板，IE可设置不少于10个诊断模板 其他参数详见附件一：（看守所） | 1 | 台
16 | 目录动态维护服务器 | 1、支持根据《全国公安监所监控联网白皮书》中各类型监所监控位置类型编码及说明，支持对监所监控标定分类上传，实现监所值班室或监控室电话对公安部的上传申报。 2、支持根据选择的通道设备树进行标定通道信息：包括通道名称、所属区域、位置类型、当标定监控位置类型为监室（包括男监室、女监室、未成年监室、单人监室、过渡监室）应能设置所属监室号。 3、支持视频查看权限配置，支持选择区分人员性别或不区分人员性别查看标定通道信息。 其他参数详见附件一：（看守所） | 1 | 台
17 | 监所督导会商终端 | 1、内置不低于1080p高清摄像头和麦克风，含喇叭、至少10寸触摸屏1路视频输出（HDMI*1）支持1080P分辨率处理能力，用于音视频编解码、双流发送，音视频输入输出。 2、视频会商管理：接收公安部/总队/支队队对基层监所进行督导会商、远程会议、指挥调度、远程培训要求。支持对下级监所进行督导会商、远程会议、指挥调度、远程培训等功能。 3、视频编解码：H.263、H.263+. H.264BP、 H.264HP、 H.264HP SVC、H.265 SVC等； 其他参数详见附件一：（看守所） | 1 | 套
18 | 客户端工作站 | 1、机箱≥18L， 以下参数不得拆开配，要求原封未拆封机器 2、处理器 处理器采用板载设计，采用国产兆芯（ZX-E）KX-U6780A处理器，八核，主频2.7GHz，8MB二级缓存，16纳米制程，70W功耗； 3、内存 配置16GB DDR4 UDIMM内存，配置≥2个内存插槽； 4、显卡 标配2G独立显卡，另支持集成显卡，默认独显输出； 5、硬盘 ≥1TB SATA3 7200rpm 硬盘256GB M.2接口NVME协议SSD，最高可支持1TB SSD，最大支持2块3.5英寸机械硬盘扩展，单块容量最大2T； 6、电源 电源功率≤180W，电源通过80PLUS认证。 7、网络 1个RJ45 10/100/1000自适应以太网口； 8、接口扩展 1个PCIe x16，2个PCIe x1扩展槽；USB接口≥8个（其中前置USB3.0数量≥4个，后置USB3.0数量≥2个，USB2.0数量≥2个）；音频接口：麦克风1个，耳机1个；后端3个Audio音频接口； 9、易用性 免工具拆卸机箱、带顶置提手，便于维护（不接受组装）。数据安全 10、支持基于BIOS级的一键备份和恢复的功能（非操作系统自带功能），提供软件著作权证书； 11、BIOS级USB屏蔽及智能USB数据保护：USB支持BIOS下全部接口一键开关，前后分组开关；针对存储设备支持全部USB接口一键切换禁止访问模式/只读模式。质控水平 12、 显示器：配置≥23.8寸LED显示器，与主机同品牌，分辨率≥1920*1080，刷新频率≥75Hz，对比度≥3000:1，视频接口VGA+HDMI； | 10 | 台
19 | 彩色打印机 | 1、彩色打印、复印、扫描三合一，标配ADF自动输稿器； 2、彩色打印机：单面打印速度：20ppm(A4) / 21ppm(LTR)； 3、双面打印速度：6ppm(A4) /6ppm(LTR)；首页时间（黑/彩）：黑白：10s / 彩色：11s； 4、打印分辨率：最大：1200*600dpi； 5、处理器：500MHz；内存：512MB； 6、最大月负荷：最大30000页； 7、接口类型：USB2.0(High Speed)； 8、IEEE802.3 10 /100Base-Tx； 9、自动双面打印；2行LCD； 10、纸张输入容量：自动纸盒：250页 手动进纸器：1页,纸张输出容量：100页； 11、介质类型：普通纸：70~105g/m²；薄纸：60~70g/m²；厚纸：105~200g/m²；信封/卡片/标签/透明胶片； 12、多页合一打印；海报打印；水印打印；小册子打印；以黑色打印彩色文本；彩色墨粉寿命尽，可以继续使用黑粉进行黑白打印；红色增强打印；静音打印；骑缝章打印 | 2 | 台
20 | 移动工作站 | 1、国产自主产品，处理器 采用国产，兆芯KX-U6780A ( 8核心， 最高频率2.7GHz )。 2、内存 板载16GB内存，支持双通道DDR4。硬盘 配置512GB M.2 NVMe SSD硬盘，支持容量扩展。 3、接口 1个USB3.0接口、2个Type C接口；1个HDMI接口；1个Combo音频接口。 4、屏幕 14英寸, 分辨率2240X1400，100% sRGB高色域，≥180°开合。 5、电源 电池容量60WH，适配器功率65W，适配器输出接口形态Type-C。无线网络 支持WiFi 6 并向下兼容， 支持BT 5.0。 6、外观 机身厚度15mm，机器重量1.3kg。 7、数据安全 ：支持基于BIOS级的一键备份和恢复的功能（非操作系统自带功能）；BIOS级USB屏蔽：USB支持BIOS下逐个开关；具备指纹识别设备，且指纹应用算法获得公安部安全与警用电子产品质量检测中心认证。 8、质控水平 ：静音舒适性：考虑工作环境的静音舒适； 9、操作系统：出厂预装麒麟激活版系统； 10、服务：原厂三年保修，三年上门服务。提供数据保护服务；提供设备第二日修复服务，如未修复，赠送与超期天数相等的原厂月度保修，且该服务必须官网或官网热线可查。需提供全天侯售后热线支持服务，提供7*24小时原厂工程师线上（电话或其他线上通路）应答服务。设有专属400服务热线 | 2 | 台
21 | 服务器机柜 | 1、42U服务器机柜 2、尺寸2000×600×1000 3、主要材料：SPCC等优质冷轧钢板制作，厚度：方孔条2.0mm,框架、安装梁1.2mm，托盘1.0mm,其他1.0mm。 4、一条6孔10安塑料电源，三块层盘，一组风机，前网门，后单开网门。 5、表面处理：框架脱脂、酸化、磷化、电泳防水浸蜡底， 6、漆后静电喷塑其他胶脂、酸化、磷化、静电喷塑料。 | 1 | 台
22 | 数据交换机 | 1、千兆电口≥48个，千兆SFP光口≥4个；Console口≥1个，Manage口≥1个； 2、▲交换性能≥670Gbps；包转发率≥160Mpps；提供官网截图证明； 3、支持堆叠技术； 4、支持通过在控制器平台的Web页面对交换机进行可视化管理查看，包括交换机的端口状态及配置、vlan信息； 5、所投交换机需具备中国质量认证中心颁发的CQC认证证书； 6、所投交换机需具备工信部颁发的电信设备入网许可证书； 7、为保证产品软件成熟度，设备生产厂商需具备CMMI5级证书，提供证书复印件证明，并加盖厂商鲜章； | 1 | 台
23 | 辅材 | 1、接头和连接器：如 RJ45 接头、光纤连接器等，用于连接不同的线缆或设备端口。 2、跳线：用于在设备之间进行快速连接和调整。 3、螺丝、螺母、螺栓等紧固件，用于固定设备和机架。 4、扎带：用于整理和固定线缆。 5、线卡：用于固定线缆在墙面或其他表面上。 6、绝缘胶带：用于包裹电线接头，防止漏电。 7、热缩管：用于保护线缆接头，增强绝缘性能。 8、防水胶带：用于户外或潮湿环境下的线缆接头防水。 9、标签：用于标识设备、线缆和端口，方便管理和维护。 10、铭牌：用于标识设备的型号、规格和序列号等信息。 11、清洁用品：如清洁布、清洁剂等，用于清洁设备和线缆。 12、工具：如螺丝刀、扳手、钳子等，用于安装和维护设备。 13、线管、线槽，用于线缆敷设 | 1 | 批
24 | 系统集成技术服务费 | 1、设备安装：负责设备的安装、布线、连接等工作，确保设备的正常运行； 2、设备调试：对安装好的设备进行调试，包括硬件调试、软件调试、网络调试等，确保系统的各项功能正常； 3、系统集成：将硬件设备、软件产品等进行集成，构建完整的系统； 4、系统测试：对集成后的系统进行全面的测试，包括功能测试、性能测试、安全测试等，确保系统的稳定性、可靠性和安全性； 5、问题修复：对测试中发现的问题进行及时修复，确保系统的质量； 6、培训服务：为客户提供系统使用培训，包括操作培训、维护培训等，确保客户能够正确使用和维护系统； 7、技术支持：为客户提供系统运行过程中的技术支持，包括故障排除、问题解答等，确保系统的正常运行； 8、系统维护：根据客户的需求，提供系统维护服务，包括软件升级、硬件维护等，确保系统的持续稳定运行。 | 1 | 项
25 | 合计
注：1、本表的报价为设备供应到招标人指定地点并安装调试后的所有费用，包括但不限于装车费、运输费、保险费、检测与测试费，所有报价保留两位小数。 2、上述报价已含投标人按中国法律法规规定应交纳的一切税费。 3、设备数量、技术要求应符合招标文件中的要求。 4、产品价格风险承担：一经中标，中标价格不予调整。市场价格变动风险由投标人承担。

## 拘留所
兴和县看守所智慧监管建设项目（二期）（拘留所）
序号 | 设备名称 | 概述 | 数量 | 单位 | 单价（元） | 合价（元）
1 | 违禁物品检测（安检门） | 1、违禁物品检查，防止将违禁物品带入监管场所； 2、满足与监管装备接口对接； 3、通过网络上传报警信息。 4、应符合《GB 15210-2018 通过式金属探测门通用技术规范》 其他参数详见附件二：（拘留所） | 1 | 台
2 | 违禁物品检测（金属探测器） | 1、灵敏度高，能探测一枚大头针大小金属物品 2、探测面大、从上到下一次探测完毕、大大的提高工作效率 3、具有三个指示灯显示，开机时绿色灯亮，探测时红色指示灯亮，电压降低时 黄色指示灯亮 4、突出特点是有声光和振动报警双重提示方式,准确快速判断金属位置 5、具有高低灵敏度调节按钮，根据实际需求调节探测灵敏度 6、灵敏度设置：一枚大头针大小金属物品(离探板距离 3.5cm) 7、工作电源：6F22ND 9V 电池(碱性电池、可充电电池) | 5 | 台
3 | 出入口控制显示防误放设备 | 1、图像采集：双目摄像机支持活体检测； 2、指纹识别：支持指纹采集； 3、显示：21.5寸触摸屏； 4、屏幕分辨率1920*1080； 5、CPU：I5处理器，8G内存，128GB固态硬盘； 6、外部接口：2个千兆网口，电源AC 220V； 7、防护等级：静电防护等级3级； 8、支持进行人脸+指纹识别比对，自动弹出对应的基本信息、照片、相似度； 9、具备警情联动功能，可将比对结果同时上报至值班室客户端和指挥中心客户端； 10、支持对押解出所被监管人员的民警进行人脸识别比对，关联出所被监管人员与押解民警信息，便于事后查证。 | 1 | 套
5 | 电子脚扣 | 1、超距行为预警； 2、地图上显示人员的实时位置和轨迹； 3、实时将人员位置、报警信息等内容传回监所: 4、满足公共安全行业标准 GA 443-2014《电子脚扣系统》； 5、满足与监管装备接口对接。 | 2 | 个
6 | 所外就医防脱逃系统 | 1、满足公共安全行业标准GA 443-2014； 2、满足与监管装备接口对接。 | 2 | 套
7 | 异常行为探测预警装备 | 1、根据内监室结构和悬挂点的分布，采用光幕探测器实现对监室内悬挂点的全面立体防护。 2、外监室（风场）采用360°全向红外加微波探测器，预防被监管人员滞留。 3、报警模块支持8个及以上的前端探测器，具备分级预警功能。 其他参数详见附件二：（拘留所） | 1 | 项
8 | 生命体征监测系统 | 1、智能手环20个：实现室内30-50CM高精度定位，包含心率体温检测、低电报警、SOS一键告警； 2、腕带表带20条：可用为配件用于耗损更换，无需淘汰整条腕带； 3、腕带拆卸工具5个：腕带专用拆卸工具，分磁吸和螺丝两种工具。 4、腕带充电器5个：第五代独立腕带充电器 5、定位基站20个 其他参数详见附件二：（拘留所） | 1 | 项
9 | 数字照片采集设备 | 1、可进行数字相片的拍摄、处理、上传、打印等操作; 2、可对居民身份证、机动车驾驶证等电子相片进行检测、自动调整及输出； 3、支持所有标准 Windows 接口的打印机和数码彩扩机输出。 5、A4幅面单镜头，底座预留辅助镜头插口位于金属竖杆右侧旁凸起。 6、镜头800万像素3264×2448分辨率。 7、触控三档光源，八颗LED灯. 8、LED光源必须为倾斜30度向前，以免直射反光。 9、触摸调节光时有蓝色指示灯指示，表示设备正常。 10、CMOS传感器，尺寸1/3.2。固定镜头自动聚焦。 11、全金属竖杆材质结构,机器直插到卡扣底座供电，仅一根USB连接线。 12、底座USB2.0供电与传输，带辅助稳压电源接口，底座需要配置扩展标准USB接口>=4个。 13、底座四角需配置A3拉伸杆，方便A3纸张的放置。 | 2 | 台
10 | 照相机 | 1、具有内置闪光灯的自动对焦/自动曝光单镜头反光式数码相机， 2、2410万像素， 3、相机配件：18-55mm镜头，UV镜，64G存储卡，E18\E17外接电源,USB2.0延长线 | 1 | 台
11 | 人员信息一体化采集系统 | 1、一体化专业机箱设计，外壳采用冷轧钢板制作，紧固耐用。 2、内置一体化触摸终端，11.6 inch 液晶屏，分辨率达1920*1080，支持多点电容屏触控，采用Windows 10操作系统。内置USB3.0×2、USB2.0×2、HDMI×1、VGA×1、RS232×2、电源×1、RJ-45 1000M×1、Audio I/O 3、内置电动控制伸缩杆，可通过采集系统控制相机高度。 4、集成指纹采集模块，采集标准符合《GA/T 1011-2012 居民身份证指纹采集器通用技术要求》； 5、集成佳能EOS照相机（选配，需要单独采购推荐使用佳能EOS 200D II，可选佳能其它EOS单反及EOS微单相机）； 6、集成双目望远镜式虹膜采集仪，满足刑侦建库标准要求（选配），虹膜需要单独采购； 7、支持AC 220供电，最大功率60W，内置12V 开关电源及电源插座； 8、外部接口：RJ45、RS232、电源接口 9、适用环境：工作温度：-20℃-50℃，工作湿度：25%-85%； 10、附属配件：身高板、足长板，符合人员信息采集要求，自带背胶，防水材质，身高板尺寸100*2400mm,身高测量范围100-200cm,足长板测量范围20-40cm。 11、支持与执法管理系统数据对接，可获取被监管人员、民警、协警、工勤等人员信息 12、支持与照相机、USB摄像头等影像设备对接，获取视频图像，并控制照相机进行抓拍，支持照片按采集要求进行裁剪，压缩，并保存至执法管理信息系统； 13、支持控制电动推杆实现相机的升降。 14、支持采集被监管人员正面、左侧、右侧三张照片，正面照片自动叠加人员姓名。支持采集被监管人员双手十指指纹，自动保存各手指质量最佳的指纹图片和指纹特征信息至执法管理信息系统。 15、支持采集被监管人员的双眼虹膜信息，查看采集质量，并保存虹膜照片和虹膜特征信息至执法管理信息系统。 16、支持采集民警、协警、工勤、医务等工作人员的照片，并按《公安机关人民警察证照片技术规范》要求进行裁剪和保存。 17、支持查看各类人员的特征信息的采集详情。 | 1 | 台
12 | 签录仪 | 1、10.1 寸彩色电磁电容双控屏集成指纹仪一体设备，屏幕分辨率不低于1280*800，产品 CPU ARM Cortex-A55 四核，内存2+16G，指纹仪感应区域尺寸14.25MM*19.3MM。 2、USB 接口数据传输，双USB 供电或外置电源供电，无源无线电磁笔，指纹仪自带图像处 理功能，直接获取红色透明指印。 其他参数详见附件二：（拘留所） | 1 | 台
13 | 虹膜设备 | 对双眼的虹膜生物特征的采集与识别，具有虹膜注册、储存及身份认证、人员管理、设备互联等功能。 | 1 | 台
14 | 监所内移动终端 | 在满足警用移动终端相关标准的基础上，满足以下要求: 1、具有RAM 2GB以上，ROM 16GB以上； 2、摄像头 双摄像头，像素不低于 500W； 3、支持 GSM,WCDMA,TD-SCDMA,TDD/FDD-LTE 网络模式； 4、支持LTE CAT4/HSPA/TD-SCDMA/EDGE/GPRS数据业务； 5、能够屏蔽通话、短信、WIFI、蓝牙功能，支持监管场所特殊需要； 6、支持警用 350-400MHz对讲功能； 7、支持 GPS/BEIDOU/GLONASS； 8、行业认证通过公安部安全与警用电子产品质量检测中心的安全认证； 9、支持公安网数字安全证书。 | 9 | 台
15 | 互联网及终端 | 1、不低于10M的互联网； 2、与公安网隔离，连接互联网专用计算机、打印机； 3、满足会见的控制终端1台（满足网上视频会见的摄像头、麦克风、音箱） 其他参数详见附件二：（拘留所） | 1 | 套
16 | 视频编码传输网关 | 1、支持12路1080P音视频码流变码处理，支持限制传输的视频码流大小。（提供具备CMA标识的检测报告复印件） 2、支持根据带宽情况降低视频分辨率或动态调整。（提供具备CMA标识的检测报告复印件） 3、支持不同下级平台按统一平台接口和协议要求，向上级平台转发数据和视频流。 4、支持单个平台向多个上级平台注册，多个上级平台都能获取下级目录，进行预览、回放和下载操作。 其他参数详见附件二：（拘留所） | 1 | 套
17 | 运维管理服务器 | 1、支持针对监控联网相关的核心设备，如平台服务器、前端摄像机、视频存储、网络等进行状态自动检测。（提供具备CMA标识的检测报告复印件） 2、支持通过单位类型、时间、监管单位等条件查询各单位范围权限内的各单位的视频运维、录像运维及服务器运维情况，并可对相关问题下发督导信息。 3、支持按照平台运维规则显示按年、月、日三种维度统计的各单位评估情况狂，支持导出记录，支持记录导出。 其他参数详见附件二：（拘留所） | 1 | 台
18 | 智能视频诊断主机 | 1、支持不少于16路1080p视频同时分析，支持标准H.264、H.265、S+265码流实时诊断 2、支持每路不少于12种诊断算法，最大轮巡询数不小于50000个点位 3、平台下发支持不少于64个诊断模板，IE可设置不少于10个诊断模板 4、支持对每路视频的图像质量判定条件进行参数设置（触发条件和灵敏度） 其他参数详见附件二：（拘留所） | 1 | 台
19 | 目录动态维护服务器 | 不低于如下配置：2U/8 盘位，处理器:8核8线程，主频:3.0GHz，内存:32GBDDR4内存，共4个内存插槽，容量最高支持至64G，标配4个千兆网卡，最大可支持2个PCIE3.0插槽，可支持2块半高半长PCIE3.0卡，标配2*USB3.0(后置)、2*USB2.0(前置)接口，标配1*64GBSSD系统盘，支持8个3.5/2.5寸SATA硬盘，配24T 企业级硬盘，支持热插拔，功率:电源额定:350W，整机峰值:200W，整机平均:180W，根据《全国公安监所监控联网白皮书》中各类型监所监控位置类型编码及说明，支持对监所监控标定分类上传,实现监所值班室或监控室电话对公安部的上传申报。 其他参数详见附件二：（拘留所） | 1 | 台
20 | 监所督导会商终端 | 1、内置不低于1080p高清摄像头和麦克风，含喇叭、至少10寸触摸屏1路视频输出（HDMI*1） 支持1080P分辨率处理能力，用于音视频编解码、双流发送，音视频输入输出。 2、视频会商管理：接收公安部/总队/支队队对基层监所进行督导会商、远程会议、指挥调度、远程培训要求。支持对下级监所进行督导会商、远程会议、指挥调度、远程培训等功能。 3、视频编解码：H.263、H.263+. H.264BP、 H.264HP、 H.264HP SVC、H.265 SVC等； 4、SVC分层编码：支持多层分辨率，支持多层帧率，支持多层码率； 5、视频分辨率：4K、1080P、 720P、 360P、 180P 等； 6、视频帧率：5- 60帧； 7、数据内容分辨率：1920x1080、1440x900、 1280x800 、1024x768 等； 8、双流发送：支持通过高清线缆、软件客户端、无线传屏器等方式发送双流； 9、视频处理：硬件编解码、低带宽传输、图像预处理、图像后处理、低照度降噪处理； 10、画面布局：支持多画面，画廊模式，演讲者模式，语音激励模式，支持人脸识别、实现会议中电子名片&电子名牌、人脸签到等应用，支持人像优化； 11、标配1台高清云台摄像头 12、标配1个360度全向麦克风 13、标配1台智能高清视频终端 14、标配1个移动推车 15、标配1台65吋显示终端 | 1 | 套
21 | 客户端工作站 | 1、机箱≥18L， 以下参数不得拆开配，要求原封未拆封机器 2、处理器 处理器采用板载设计，采用国产兆芯（ZX-E）KX-U6780A处理器，八核，主频2.7GHz，8MB二级缓存，16纳米制程，70W功耗； 3、内存 配置16GB DDR4 UDIMM内存，配置≥2个内存插槽； 4、显卡 标配2G独立显卡，另支持集成显卡，默认独显输出； 5、硬盘 ≥1TB SATA3 7200rpm 硬盘256GB M.2接口NVME协议SSD，最高可支持1TB SSD，最大支持2块3.5英寸机械硬盘扩展，单块容量最大2T； 6、电源 电源功率≤180W，电源通过80PLUS认证。 7、网络 1个RJ45 10/100/1000自适应以太网口； 8、接口扩展 1个PCIe x16，2个PCIe x1扩展槽；USB接口≥8个（其中前置USB3.0数量≥4个，后置USB3.0数量≥2个，USB2.0数量≥2个）；音频接口：麦克风1个，耳机1个；后端3个Audio音频接口； 9、易用性 免工具拆卸机箱、带顶置提手，便于维护（不接受组装）。数据安全 10、支持基于BIOS级的一键备份和恢复的功能（非操作系统自带功能），提供软件著作权证书； 11、BIOS级USB屏蔽及智能USB数据保护：USB支持BIOS下全部接口一键开关，前后分组开关；针对存储设备支持全部USB接口一键切换禁止访问模式/只读模式。质控水平 12、 显示器：配置≥23.8寸LED显示器，与主机同品牌，分辨率≥1920*1080，刷新频率≥75Hz，对比度≥3000:1，视频接口VGA+HDMI； | 5 | 台
22 | 彩色打印机 | 1、彩色打印、复印、扫描三合一，标配ADF自动输稿器； 2、彩色打印机：单面打印速度：20ppm(A4) / 21ppm(LTR)； 3、双面打印速度：6ppm(A4) /6ppm(LTR)；首页时间（黑/彩）：黑白：10s / 彩色：11s； 4、打印分辨率：最大：1200*600dpi； 5、处理器：500MHz；内存：512MB； 6、最大月负荷：最大30000页； 7、接口类型：USB2.0(High Speed)； 8、IEEE802.3 10 /100Base-Tx； 9、自动双面打印；2行LCD； 10、纸张输入容量：自动纸盒：250页 手动进纸器：1页,纸张输出容量：100页； 11、介质类型：普通纸：70~105g/m²；薄纸：60~70g/m²；厚纸：105~200g/m²；信封/卡片/标签/透明胶片； 12、多页合一打印；海报打印；水印打印；小册子打印；以黑色打印彩色文本；彩色墨粉寿命尽，可以继续使用黑粉进行黑白打印；红色增强打印；静音打印；骑缝章打印 | 2 | 台
23 | 移动工作站 | 1、国产自主产品，处理器 采用国产，兆芯KX-U6780A ( 8核心， 最高频率2.7GHz )。 2、内存 板载16GB内存，支持双通道DDR4。硬盘 配置512GB M.2 NVMe SSD硬盘，支持容量扩展。 3、接口 1个USB3.0接口、2个Type C接口；1个HDMI接口；1个Combo音频接口。 4、屏幕 14英寸, 分辨率2240X1400，100% sRGB高色域，≥180°开合。 5、电源 电池容量60WH，适配器功率65W，适配器输出接口形态Type-C。无线网络 支持WiFi 6 并向下兼容， 支持BT 5.0。 6、外观 机身厚度15mm，机器重量1.3kg。 7、数据安全 ：支持基于BIOS级的一键备份和恢复的功能（非操作系统自带功能）；BIOS级USB屏蔽：USB支持BIOS下逐个开关；具备指纹识别设备，且指纹应用算法获得公安部安全与警用电子产品质量检测中心认证。 8、质控水平 ：静音舒适性：考虑工作环境的静音舒适； 9、操作系统：出厂预装麒麟激活版系统； 10、服务：原厂三年保修，三年上门服务。提供数据保护服务；提供设备第二日修复服务，如未修复，赠送与超期天数相等的原厂月度保修，且该服务必须官网或官网热线可查。需提供全天侯售后热线支持服务，提供7*24小时原厂工程师线上（电话或其他线上通路）应答服务。设有专属400服务热线 | 2 | 台
24 | 服务器机柜 | 1、42U服务器机柜 2、尺寸2000×600×1000 3、主要材料：SPCC等优质冷轧钢板制作，厚度：方孔条2.0mm,框架、安装梁1.2mm，托盘1.0mm,其他1.0mm。 4、一条6孔10安塑料电源，三块层盘，一组风机，前网门，后单开网门。 5、表面处理：框架脱脂、酸化、磷化、电泳防水浸蜡底， 6、漆后静电喷塑其他胶脂、酸化、磷化、静电喷塑料。 | 1 | 台
25 | 数据交换机 | 1、千兆电口≥48个，千兆SFP光口≥4个；Console口≥1个，Manage口≥1个； 2、▲交换性能≥670Gbps；包转发率≥160Mpps；提供官网截图证明； 3、支持堆叠技术； 4、支持通过在控制器平台的Web页面对交换机进行可视化管理查看，包括交换机的端口状态及配置、vlan信息； 5、所投交换机需具备中国质量认证中心颁发的CQC认证证书； 6、所投交换机需具备工信部颁发的电信设备入网许可证书； 7、为保证产品软件成熟度，设备生产厂商需具备CMMI5级证书，提供证书复印件证明，并加盖厂商鲜章； | 1 | 台
26 | 辅材 | 1、接头和连接器：如 RJ45 接头、光纤连接器等，用于连接不同的线缆或设备端口。 2、跳线：用于在设备之间进行快速连接和调整。 3、螺丝、螺母、螺栓等紧固件，用于固定设备和机架。 4、扎带：用于整理和固定线缆。 5、线卡：用于固定线缆在墙面或其他表面上。 6、绝缘胶带：用于包裹电线接头，防止漏电。 7、热缩管：用于保护线缆接头，增强绝缘性能。 8、防水胶带：用于户外或潮湿环境下的线缆接头防水。 9、标签：用于标识设备、线缆和端口，方便管理和维护。 10、铭牌：用于标识设备的型号、规格和序列号等信息。 11、清洁用品：如清洁布、清洁剂等，用于清洁设备和线缆。 12、工具：如螺丝刀、扳手、钳子等，用于安装和维护设备。 13、线管、线槽，用于线缆敷设 | 1 | 批
27 | 系统集成技术服务费 | 1、设备安装：负责设备的安装、布线、连接等工作，确保设备的正常运行； 2、设备调试：对安装好的设备进行调试，包括硬件调试、软件调试、网络调试等，确保系统的各项功能正常； 3、系统集成：将硬件设备、软件产品等进行集成，构建完整的系统； 4、系统测试：对集成后的系统进行全面的测试，包括功能测试、性能测试、安全测试等，确保系统的稳定性、可靠性和安全性； 5、问题修复：对测试中发现的问题进行及时修复，确保系统的质量； 6、培训服务：为客户提供系统使用培训，包括操作培训、维护培训等，确保客户能够正确使用和维护系统； 7、技术支持：为客户提供系统运行过程中的技术支持，包括故障排除、问题解答等，确保系统的正常运行； 8、系统维护：根据客户的需求，提供系统维护服务，包括软件升级、硬件维护等，确保系统的持续稳定运行。 | 1 | 项
28 | 合计
注：1、本表的报价为设备供应到招标人指定地点并安装调试后的所有费用，包括但不限于装车费、运输费、保险费、检测与测试费，所有报价保留两位小数。 2、上述报价已含投标人按中国法律法规规定应交纳的一切税费。 3、设备数量、技术要求应符合招标文件中的要求。 4、产品价格风险承担：一经中标，中标价格不予调整。市场价格变动风险由投标人承担。