## 封面 (2)
乌兰察布市2024年大中型水库移民后期扶持项目 兴和县七家营水库移民安置区 银新村基础设施建设工程
工程量清单报价表
合同编号：
| 投 标 人 ： | (单位盖章)
| 法定代表人 ： | （签字盖章）
| 造价工程师 及注册证号 ： | （签字盖执业专用章）
编 制 时 间：

## 投标总价
投标总价
工程名称：
投标总价（小写）：
（大写）：
投 标 人 ： |  | （单位盖章）
法定代表人 ： |  | （签字盖章）
编 制 时 间：

## 工程项目总价表
工程项目总价表
项目编号：
工程名称：乌兰察布市2024年大中型水库移民后期扶持项目兴和县七家营水库移民安置区银新村基础设施建设工程
序号 | 工程项目名称 | 金额（元）
一 | 分类分项工程
投标单位： 单位盖章
法定代表人： （签字） 盖章
投标日期： 年 月 日

## 分类分项工程量清单计价表
分类分项工程量清单计价表
项目编号：
工程名称：乌兰察布市2024年大中型水库移民后期扶持项目兴和县七家营水库移民安置区银新村基础设施建设工程
序号 | 项目编码 | 项目名称 | 项目特征 | 计量 单位 | 工程 数量 | 单价（元） | 合价（元） | 主要技术条款 编码
第一部分 建 筑工程
1 |  | 护村护田坝
1-1-4 | 500101004001 | 沟、槽土开挖 | 1.土类分级： 一、二类土 2.断面形式及 尺寸：梯形槽 ，断面面积 2.52㎡ 3.人机配合开 挖 | m³ | 714.9
1-3-1 | 500103001001 | 一般土方填筑 | 1.土质及含水 量：满足设计 规范要求 2.分层厚度及 碾压遍数：满 足设计规范要 求 3.填筑体干密 度、渗透系数 ：满足设计规 范要求 | m³ | 422.7
1-3- 16 | 500103016001 | 余方弃置 | 1.废弃料品种 ：开挖余土 2.运距:5km | m³ | 292.2
1-3-7 | 500103007001 | 砂夹石垫层 | 1.石料规格： 砂夹石 2.厚度：20cm | m³ | 73.76
1-5-3 | 500105003001 | 浆砌片石 | 1.材质及规格 ：M10浆砌片 石挡墙 2.砂浆强度等 级及配合比： M10水泥砂浆 | m³ | 388.67
1-5- 10 | 500105010001 | 砌体水泥砂浆 勾缝 | 1.砂浆强度等 级及配合比： M10水泥砂浆 2.勾缝类别： 平缝 | m² | 283.7
分类分项工程量清单计价表
项目编号：
工程名称：乌兰察布市2024年大中型水库移民后期扶持项目兴和县七家营水库移民安置区银新村基础设施建设工程
序号 | 项目编码 | 项目名称 | 项目特征 | 计量 单位 | 工程 数量 | 单价（元） | 合价（元） | 主要技术条款 编码
1-5- 11 | 500105011001 | 变形缝 | 1.变形缝部位 ：护村护田坝 2.填料的种类 、规格：变形 缝宽2cm，缝 内用涂沥青木 板填塞，塞入 深度≥15cm | m² | 16.11
2 |  | 格宾石笼护岸
1-1-2 | 500101002001 | 一般土方开挖 | 1.土类分级： 一、二类土 2.开挖厚度： 详见设计图纸 3.人机配合开 挖 | m³ | 4366.89
1-3-1 | 500103001001 | 一般土方填筑 | 1.土质及含水 量：满足设计 规范要求 2.分层厚度及 碾压遍数：满 足设计规范要 求 3.填筑体干密 度、渗透系数 ：满足设计规 范要求 | m³ | 70.63
1-3- 16 | 500103016001 | 余方弃置 | 1.废弃料品种 ：开挖余土 2.运距:5km | m³ | 4296.26
1-14- 1 | 500114001001 | 土方刷坡 | 1.刷坡土方、 截水墙开挖土 方 | m³ | 1000
1-3-7 | 500103007001 | 天然砂砾垫层 | 1.石料规格： 天然砂砾石 2.厚度:10cm | m³ | 250
1-5-3 | 500105003001 | 浆砌片石截水 墙 | 1.材质及规格 ：M10浆砌片 石挡墙 2.砂浆强度等 级及配合比： M10水泥砂浆 | m³ | 324
分类分项工程量清单计价表
项目编号：
工程名称：乌兰察布市2024年大中型水库移民后期扶持项目兴和县七家营水库移民安置区银新村基础设施建设工程
序号 | 项目编码 | 项目名称 | 项目特征 | 计量 单位 | 工程 数量 | 单价（元） | 合价（元） | 主要技术条款 编码
1-3- 14 | 500103014001 | 土工合成材料 铺设 | 1.材料性能： 无纺土工布 500g/m² 2.铺设拼接要 求：满足设计 规范要求 | m³ | 4300
1-3-7 | 500103007001 | 砂砾料找平层 | 1.石料规格： 天然砂砾石 2.厚度:20cm | m³ | 455.44
1-5-3 | 500105003001 | 格宾石笼 | 1.材质及规格 ：M10浆砌片 石 (2500*600mm ) 2.笼体及网格 尺寸：格宾石 笼 (2000X1000X 1000mm) | m³ | 3200
3 |  | 路灯
1-1-5 | 500101005001 | 坑土方开挖 | 1.土类分级： 一、二类土 2.断面形式及 尺寸：详见设 计图纸 3.人机配合开 挖 | m³ | 54.45
1-3-1 | 500103001003 | 土方回填 | 1.土方填筑压 实 2.具体详见设 计图纸 | m³ | 18.69
1-9-1 | 500109001001 | 路灯混凝土基 础 | 1.名称：路灯 混凝土基础 2.混凝土强度 等级：商品砼 C25 | m³ | 35.76
1-14- 2 | 500114002001 | 路灯混凝土基 础模板 | 1.路灯混凝土 基础木模板 | m² | 168.3
1-11- 1 | 500111001001 | 钢筋加工及安 装 | 1.牌号：详见 设计图纸 2.型号.规格 ：详见设计图 纸 | t | 0.655
分类分项工程量清单计价表
项目编号：
工程名称：乌兰察布市2024年大中型水库移民后期扶持项目兴和县七家营水库移民安置区银新村基础设施建设工程
序号 | 项目编码 | 项目名称 | 项目特征 | 计量 单位 | 工程 数量 | 单价（元） | 合价（元） | 主要技术条款 编码
1-14- 1 | 500114001008 | 单臂路灯 | 1.名称：单臂 路灯（ H=6.5m） 2.灯杆： Q235钢质 3.太阳能电池 组件：太阳能 电池板采用高 效单晶硅电池 ，组件为 240W(60WX4) 杆顶安装 4.光源： LED功率为 100W，光通量 约为11000Lm 5.成套安装满 足设计使用要 求 | 套 | 55 |  |  | 路灯材料价为暂估价 1850元/套
1-14- 1 | 500114001009 | 接地极 | 1.接地极（普 通土） | 根 | 55
4 |  | 舞台背景墙及 电缆
1-5- 10 | 500105010001 | 背景墙彩绘 | 1.舞台及背景 墙彩绘 2.丙烯酸酯涂 料二遍 | m² | 70
1-14- 2 | 500114002001 | 灯带 | 1.舞台背景墙 挂装灯带及接 入电源 2.完成此项工 作的全部费用 | 米 | 30
1-1-4 | 500101004001 | 沟、槽土开挖 | 1.土类分级： 一、二类土 2.断面形式及 尺寸：详见电 缆线沟槽开挖 断面图 3.人机配合开 挖 | m³ | 204.9
分类分项工程量清单计价表
项目编号：
工程名称：乌兰察布市2024年大中型水库移民后期扶持项目兴和县七家营水库移民安置区银新村基础设施建设工程
序号 | 项目编码 | 项目名称 | 项目特征 | 计量 单位 | 工程 数量 | 单价（元） | 合价（元） | 主要技术条款 编码
1-3-1 | 500103001001 | 电缆沟槽回填 | 1.土质及含水 量：满足设计 规范要求 2.分层厚度及 碾压遍数：满 足设计规范要 求 3.填筑体干密 度、渗透系数 ：满足设计规 范要求 | m³ | 191.7
2-1- 18 | 500201018000 | 电缆安装及敷 设 | 1.型号、规格 ：YJV22- 1KV-3× 70+1×35 | m | 200
1-14- 2 | 500114002001 | 控制柜 |  | 套 | 1
1-9- 10 | 500109010001 | 混凝土凿除 | 1.凿除部位： 路面 | m³ | 6.6
1-14- 1 | 500114001003 | 天然砂砾垫层 | 1.石料规格： 天然砂砾石 2.厚度:20cm | m² | 33
1-14- 1 | 500114001004 | 水泥混凝土路 面 | 1.混凝土强度 等级:商品砼 C30 2.厚度:20cm 3.塑料薄膜养 护 | m² | 33
1-14- 2 | 500114002001 | 宣传栏 | 包含基础，具 体内容详见图 纸 | 座 | 14 | 8500 | 119000 | 暂估价
1-5-6 | 500105006001 | 砌砖 | 1.品种、规格 及强度等级： 烧结砖 240mm*115mm *53mm 2.砂浆强度等 级及配合比： M7.5水泥砂浆 | m³ | 15.82
分类分项工程量清单计价表
项目编号：
工程名称：乌兰察布市2024年大中型水库移民后期扶持项目兴和县七家营水库移民安置区银新村基础设施建设工程
序号 | 项目编码 | 项目名称 | 项目特征 | 计量 单位 | 工程 数量 | 单价（元） | 合价（元） | 主要技术条款 编码
1-5- 10 | 500105010001 | 砌体砂浆抹面 | 1.砂浆强度等 级及配合比： 1:3水泥砂浆 2.抹面厚度： 2cm | m² | 70
1-3-7 | 500103007001 | 垫层料填筑 | 1.100厚碎石 垫层 | m³ | 10.92
1-9- 11 | 500109011001 | 混凝土地面 | 1.100厚 C20混凝土 | m³ | 10.92
1-5-6 | 500105006001 | 台阶砌筑 | 1.品种、规格 及强度等级： 烧结砖 240mm*115mm *53mm 2.砂浆强度等 级及配合比： M7.5水泥砂浆 | m³ | 32.42
1-5- 10 | 500105010001 | 台阶面抹面 | 1.砂浆强度等 级及配合比： 1:3水泥砂浆 2.抹面厚度： 2cm | m² | 92.18
1-5-6 | 500105006001 | 广场大门侧墙 砌筑 | 1.品种、规格 及强度等级： 烧结砖 240mm*115mm *53mm 2.砂浆强度等 级及配合比： M7.5水泥砂浆 | m³ | 0.528
1-5- 10 | 500105010001 | 广场大门侧墙 抹面 | 1.砂浆强度等 级及配合比： 1:3水泥砂浆 2.抹面厚度： 2cm | m² | 5.6
1-14- 2 | 500114002001 | 花篮墙涂料 | 1.花篮墙内外 侧喷刷涂料 2.丙烯酸酯涂 料二遍 | m² | 648.6
1-14- 2 | 500114002001 | 铁艺大门 | 1.尺寸:长4米 *高1米 2.详见设计图 纸 | 樘 | 2
分类分项工程量清单计价表
项目编号：
工程名称：乌兰察布市2024年大中型水库移民后期扶持项目兴和县七家营水库移民安置区银新村基础设施建设工程
序号 | 项目编码 | 项目名称 | 项目特征 | 计量 单位 | 工程 数量 | 单价（元） | 合价（元） | 主要技术条款 编码
5 |  | 中心广场绿化
1-14- 2 | 500114002001 | 栽植樟子松 | 1.种类:樟子 松 2.株高： 350cm-400cm 3.养护期:新 工养护一年 4.人工换种植 土 5.三架木支撑 1.6m以内 | 株 | 48
2.1.4 .1 |  | 乔木，灌木 |  | 株
6 |  | 沟盖板
1-5-9 | 500105009001 | 排水渠拆除 | 1.拆除要求： 局部拆除原有 排水沟 | m³ | 22.139
1-12- 1 | 500112001001 | 预制混凝土盖 板 | 1.构件结构尺 寸：按设计要 求 2.强度等级及 ：C25 | m³ | 90.253
1-11- 1 | 500111001002 | 钢筋加工及安 装 | 1.牌号：详见 设计图纸 2.型号.规格 ：详见设计图 纸 | t | 10.405
1-14- 2 | 500114002001 | 排水渠修缮 |  | m | 300
7 |  | 铺装及修缮
1-1- 10 | 500101010001 | 拆除原有铺装 及垫层 | 拆除原有铺装 及垫层34cm厚 | m² | 1227
1-1-2 | 500101002001 | 一般土方开挖 | 1.土类分级： 一、二类土 2.开挖厚度： 详见设计图纸 3.人机配合开 挖 | m³ | 862.02
1-14- 1 | 500114001002 | 路床整形碾压 | 1.路床整形碾 压 | m² | 2558.4
分类分项工程量清单计价表
项目编号：
工程名称：乌兰察布市2024年大中型水库移民后期扶持项目兴和县七家营水库移民安置区银新村基础设施建设工程
序号 | 项目编码 | 项目名称 | 项目特征 | 计量 单位 | 工程 数量 | 单价（元） | 合价（元） | 主要技术条款 编码
1-3-7 | 500103007001 | 天然砂砾垫层 | 1.石料规格： 天然砂砾石 2.厚度:20cm | m³ | 511.68
1-9-1 | 500109001001 | 混凝土基层 | C20混凝土基 层厚20cm | m³ | 511.68
1-14- 2 | 500114002002 | 花岗岩石材铺 装 | 1.花岗岩石材 铺装 (30*60)厚 6cm 2.M10水泥砂 浆厚3cm | m² | 777
1-14- 2 | 500114002003 | 面包砖 | 1.面包砖厚 6cm 2.M10水泥砂 浆厚3cm | m² | 1781.4
1-14- 2 | 500114002004 | 路缘石 | 1.花岗岩路缘 石 (100x30x15) 2.M7.5水泥砂 浆垫层3厘米 | 米 | 124
1-3- 16 | 500103016001 | 余方弃置 | 1.废弃土方 2.运距：5km | m³ | 862.02
第二部分 机 电设备安装工 程
第三部分 金 属结构设备及 安装工程
第四部分 施 工临时工程
1-14- 2 | 500114002001 | 砂砾石临时道 路 |  | m² | 300
1-14- 2 | 500114002002 | 临时工棚 |  | m² | 70
1-14- 2 | 500114002003 | 材料存放场 |  | m² | 200
|  | 安全生产措施 费 |  | % | 2.5
合 计
投标单位： 单位盖章
法定代表人： （签字） 盖章
投标日期： 年 月 日

## 措施项目清单计价表
措施项目清单计价表
项目编号：
工程名称：乌兰察布市2024年大中型水库移民后期扶持项目兴和县七家营水库移民安置区银新村基础设施建设工程
序号 | 项目名称 | 金额（元） | 备注
合 计 | 合 计
投标单位： 单位盖章
法定代表人： （签字） 盖章
投标日期： 年 月 日

## 其他项目清单计价表
其他项目清单计价表
项目编号：
工程名称：乌兰察布市2024年大中型水库移民后期扶持项目兴和县七家营水库移民安置区银新村基础设施建设工程
序号 | 项目名称 | 金额（元） | 备注
合计
投标单位： 单位盖章
法定代表人： （签字） 盖章
投标日期： 年 月 日

## 零星项目清单计价表
零星工作项目计价表
项目编号：
工程名称：乌兰察布市2024年大中型水库移民后期扶持项目兴和县七家营水库移民安置区银新村基础设施建设工程
序号 | 名称 | 型号规格 | 计量单位 | 单价（元） | 备注
投标单位： 单位盖章
法定代表人： （签字） 盖章
投标日期： 年 月 日

## 工程单价汇总表
工程单价汇总表
项目编号：
工程名称：乌兰察布市2024年大中型水库移民后期扶持项目兴和县七家营水库移民安置区银新村基础设施建设工程
序号 | 项目编码 | 项目名称 | 计量 单位 | 人工费 | 材料费 | 机 械 使用费 | 施 工 管理费 | 企业 利润 | 材料价差 | 税金 | 合计
投标单位： 单位盖章 .
法定代表人： （签字） 盖章
投标日期： 年 月 日

## 工程单价费（税）率汇总表
工程单价费（税）率汇总表
工程编号：
工程名称：乌兰察布市2024年大中型水库移民后期扶持项目兴和县七家营水库移民安置区银新村基础设施建设工程 |  |  |  | 第1页、共1页
序号 | 工程类别 | 工程单价费（税）率（%） |  |  | 备注
|  | 施工管理费 | 企业利润 | 税金
一 | 建筑工程
1 | 土方工程
2 | 石方工程
3 | 砂石备料工程(自采)
4 | 模板工程
5 | 混凝土浇筑工程
6 | 钢筋制安工程
7 | 钻孔灌浆工程
8 | 锚固工程
9 | 疏浚工程
10 | 其他工程
11 | 设备安装工程
12 | 管道安装工程
二 | 安装工程
投标单位： 单位盖章 .
法定代表人： （签字） 盖章
投标日期： 年 月 日

## 投标人生产电、风、水、砂石基础单价汇总表
投标人生产电、风、水、砂石基础单价汇总表
合同编号：
工程名称：乌兰察布市2024年大中型水库移民后期扶持项目兴和县七家营水库移民安置区银新村基础设施建设工程 | [6 empty] | 第1页、共1页
单位：元
序号 | 名称 | 型号 规格 | 计量 单位 | 人工费 | 材料费 | 机 械 使用费 | 合计 | 备注
1
2
3
4
5
6
7
投标单位： 单位盖章 .
法定代表人： （签字） 盖章
投标日期： 年 月 日

## 投标人生产混凝土配合比材料费表
投标人生产混凝土配合比材料费表
项目编号：
工程名称：乌兰察布市2024年大中型水库移民后期扶持项目兴和县七家营水库移民安置区银新村基础设施建设工程
序号 | 工程 部位 | 混凝土 强度等级 | 水泥 强度等级 | 级配 | 水灰比 | 预算材料量 |  |  |  | 单 价 （元/m³) | 备注
[6 empty] | 水泥(kg) | 砂(m³) | 石(m³) | 水(m³)
投标单位： 单位盖章 .
法定代表人： （签字） 盖章
投标日期： 年 月 日

## 招标人供应材料价格汇总表
招标人供应材料价格汇总表
项目编号：
工程名称： | 乌兰察布市2024年大中型水库移民后期扶持项目兴和县七家营水库移民安置区银新村基础设施建设工程
序号 | 材料名称 | 型号规格 | 计量 单位 | 供应价（元） | 预算价（元）
投标单位： 单位盖章 .
法定代表人： （签字） 盖章
投标日期： 年 月 日

## 投标人自行采购主要材料预算价格汇总表
投标人自行采购主要材料预算价格汇总表
项目编号：
工程名称： | 乌兰察布市2024年大中型水库移民后期扶持项目兴和县七家营水库移民安置区银新村基础设施建设工程
序号 | 材料名称 | 型号规格 | 计量单位 | 预算价（元） | 备 注
投标单位： 单位盖章 .
法定代表人： （签字） 盖章
投标日期： 年 月 日

## 招标人提供施工机械台时（班）费汇总表
招标人提供施工机械台时（班）费汇总表
项目编号：
工程名称：乌兰察布市2024年大中型水库移民后期扶持项目兴和县七家营水库移民安置区银新村基础设施建设工程
单位：元/台时（班）
序号 | 机械名称 | 型号规格 | 招标人收取的 折旧费 | 投标人应计算的费用 | [6 empty] | 合计
|  |  |  | 维修费 | 安拆费 | 人工 | 柴油 | 电 | 汽油 | 小计
投标单位： 单位盖章 .
法定代表人： （签字） 盖章
投标日期： 年 月 日

## 投标人自备施工机械台时（班）费汇总表
投标人自备施工机械台时（班）费汇总表
项目编号：
工程名称：乌兰察布市2024年大中型水库移民后期扶持项目兴和县七家营水库移民安置区银新村基础设施建设工程
单位：元/台时（班）
序号 | 机械名称 | 型号规格 | 一类费用 |  |  |  | 二类费用 | [6 empty] | 合计
|  |  | 折旧费 | 维修费 | 安拆费 | 小计 | 人工 | 柴油 | 电 | 汽油 | 风 | 水 | 小计
投标单位： 单位盖章 .
法定代表人： （签字） 盖章
投标日期： 年 月 日

## 工程单价计算表
工程单价计算表
工程
输出编号： | [5 empty] | 定额单位：
施工方法：
序号 | 名称 | 型号规格 | 计量单位 | 数 量 | 单价(元) | 合计(元) | 备注
投标单位： 单位盖章 .
法定代表人： （签字） 盖章
投标日期： 年 月 日