## 扉-1 招标工程量清单扉页
|  | “三北”工程重点项目苏木山自然保护区基础设施建设项目（网围栏建设） |  | 工程
招标工程量清单
招 标 人： |  |  | 造价咨询人：
| (单位盖章) |  |  |  | (单位盖章)
法定代表人 或其授权人： |  |  | 法定代表人 或其授权人：
| (签字或盖章) |  |  |  | (签字或盖章)
编 制 人： |  |  | 复 核 人：
| (造价人员签字盖专用章) |  |  |  | (造价工程师签字盖专用章)
编 制 时 间： | 年 月 日 |  | 复 核 时 间： |  | 年 月 日
扉—1

## 总说明
总 说 明
工程名称：“三北”工程重点项目苏木山自然保护区基础设施建设项目（网围栏建设） |  | 第 1 页 共 1 页
一、工程概况 本工程名称：“三北”工程重点项目苏木山自然保护区基础设施建设项目（网围栏建设）。该工程位于内蒙古苏木山自治区级自然保护区。 “三北”工程重点项目苏木山自然保护区基础设施建设项目（网围栏建设）总长度70000米。 二、清单编制范围 施工图所示范围及工程量清单中的全部内容。 三、清单编制依据 施工图纸，招标文件，《建设工程工程量清单计价规范》（GB50500-2013）、工程量清单项目计量规范(2013-内蒙古)及国家现行法律、法规和相关的司法解释及工程造价管理相关文件。 四、清单编制说明 本工程量清单中“项目特征及主要工作内容”描述不作为投标报价的唯一依据，投标人应根据分部分项工程和单价措施项目清单与计价表中“项目特征及主要工作内容”的描述结合招标文件、施工设计图纸和对现场勘察情况等确定报价。 五、其他未尽事宜，详见招标文件及相关文件。
表-01

## 表-08 分部分项工程和单价措施项目清单与计价表
分部分项工程和单价措施项目清单与计价表
工程名称：网围栏建设 |  |  |  | 标段：“三北”工程重点项目苏木山自然保护区基础设施建设项目（网围栏建设） |  |  |  | 第 1 页 共 1 页
序号 | 项目编码 | 项目名称 | 项目特征描述 |  | 计量单位 | 工程量 | 金额（元）
[7 empty] | 综合单价 |  | 合价 | 其中
暂估价
整个项目
1 | 010804004001 | 护栏网 | 1.规格:高1.2m×长2.9ｍ 2.丝径：塑后5.0mm±0.2mm 3.网孔:60×200㎜ 4.PVC浸塑处理 5.其他:综合考虑 |  | m2 | 84000.24
2 | 010804004002 | Y型立柱（花边） | 1.Y型立柱（花边）规格:高2m，外径：20×20×30±0.5mm；壁厚：3.0±0.1mm，每50m增加1根 2.绑丝:2.0mm铁丝绿塑，约1斤/3根立柱 3.其他:综合考虑 |  | m2 | 7661.4
3 | 010804004003 | 热镀锌刺丝 | 1.热镀锌刺丝:双向2.0mm 2.规格:12# 3.其他:综合考虑 |  | m | 70000
分部小计
措施项目
本页小计
合 计
注：为计取规费等的使用，可在表中增设其中：“定额人工费”
表—08

## 表-11 总价措施项目清单与计价表
总价措施项目清单与计价表
工程名称：网围栏建设 |  |  | 标段：“三北”工程重点项目苏木山自然保护区基础设施建设项目（网围栏建设） | [5 empty] | 第 1 页 共 1 页
序号 | 项目编码 | 项目名称 |  | 计算基础 | 费率(%) | 金额(元) |  | 调整费率(%) |  | 调整后金额(元) | 备注
1 | 011707001 | 安全文明施工费
1.1 | 011707001001 | 安全文明施工与环境保护费 |  | 分部分项人工费+技术措施项目人工费 | 5.5
1.2 | 011707001002 | 临时设施费 |  | 分部分项人工费+技术措施项目人工费 | 2
2 | 011707005001 | 雨季施工增加费 |  | 分部分项人工费+技术措施项目人工费 | 0.5
3 | 011707007001 | 已完工程及设备保护费 |  | 分部分项人工费+技术措施项目人工费 | 0.8
4 | 01B001 | 工程定位复测费 |  | 分部分项人工费+技术措施项目人工费 | 0.3
5 | 011707004001 | 二次搬运费 |  | 分部分项人工费+技术措施项目人工费 | 0.1
6 | 01B002 | 特殊地区施工增加费 |  | 分部分项人工费+技术措施项目人工费 | 0
7 | 011707002001 | 夜间施工增加费
8 | 011707002002 | 白天在地下室施工增加费
9 | 011707005002 | 冬季施工增加费
合 计
编制人（造价人员）： | [6 empty] | 复核人（造价工程师）：
注：1.“计算基础”中安全文明施工费可为“定额基价”、“定额人工费”或“定额人工费+定额机械费”，其他项目可为“定额人工费”或“定额人工费+定额机械费”。 2.按施工方案计算的措施费，若无“计算基础”和“费率”的数值，也可只填“金额”数值，但应在备注栏说明施工方案出处或计算方法。
表-11

## 表-12 其他项目清单与计价汇总表
其他项目清单与计价汇总表
工程名称：网围栏建设 |  | 标段：“三北”工程重点项目苏木山自然保护区基础设施建设项目（网围栏建设） |  |  | 第 1 页 共 1 页
序号 | 项目名称 |  | 金额(元) | 结算金额(元) |  | 备注
1 | 暂列金额 |  |  |  |  | 明细详见表-12-1
2 | 暂估价
2.1 | 专业工程暂估价 |  |  |  |  | 明细详见表-12-3
2.2 | 材料暂估价 |  | 一 |  |  | 明细详见表-12-2
3 | 计日工 |  |  |  |  | 明细详见表-12-4
4 | 总承包服务费 |  |  |  |  | 明细详见表-12-5
5 | 材料检验试验费
6 | 建筑工程能效测评费
7 | 工程变更及现场签证
8 | 提前竣工（赶工补偿）
9 | 无负荷联合试运转费
10 | 停窝工损失费
11 | 施工期间未完工程保护费
12 | 企业自有工人培训管理费
13 | 建筑工人实名制费
合计 | [5 empty] | —
注：材料（工程设备）暂估单价进入清单项目综合单价，此处不汇总。
表-12

## 表-12-1 暂列金额表
暂列金额明细表
工程名称：网围栏建设 |  | 标段：“三北”工程重点项目苏木山自然保护区基础设施建设项目（网围栏建设） |  |  | 第 1 页 共 1 页
序号 | 项目名称 |  | 计量单位 | 暂定金额（元） |  | 备注
合 计 | [5 empty] | —
注：此表由招标人填写，如不能详列，也可只列暂列金额总额，投标人应将上述暂列金额计入投标总价中。
表—12—1

## 表-13 规费、税金项目清单与计价表
规费、税金项目计价表
工程名称：网围栏建设 |  | 标段：“三北”工程重点项目苏木山自然保护区基础设施建设项目（网围栏建设） |  |  |  | 第 1 页 共 1 页
序号 | 项目名称 |  | 计算基础 |  | 计算基数 |  | 计算费率(%) | 金额（元）
1 | 规费 |  | 社会保险费+住房公积金+水利建设基金+环境保护税
1.1 | 社会保险费 |  | 养老失业保险+基本医疗保险+工伤保险+生育保险
(1) | 养老失业保险 |  | 分部分项人工费+组织措施项目人工费+技术措施项目人工费+分部分项人工费调整+技术措施项目人工费调整 |  |  |  | 10.5
(2) | 基本医疗保险 |  | 分部分项人工费+组织措施项目人工费+技术措施项目人工费+分部分项人工费调整+技术措施项目人工费调整 |  |  |  | 3.7
(3) | 工伤保险 |  | 分部分项人工费+组织措施项目人工费+技术措施项目人工费+分部分项人工费调整+技术措施项目人工费调整 |  |  |  | 0.4
(4) | 生育保险 |  | 分部分项人工费+组织措施项目人工费+技术措施项目人工费+分部分项人工费调整+技术措施项目人工费调整 |  |  |  | 0.3
1.2 | 住房公积金 |  | 分部分项人工费+组织措施项目人工费+技术措施项目人工费+分部分项人工费调整+技术措施项目人工费调整 |  |  |  | 3.7
1.3 | 水利建设基金 |  | 分部分项人工费+组织措施项目人工费+技术措施项目人工费+分部分项人工费调整+技术措施项目人工费调整 |  |  |  | 0.4
1.4 | 环境保护税
2 | 税金 |  | 税前工程造价 |  |  |  | 9
合 计
编制人（造价人员）： |  |  |  | 复核人（造价工程师）：
表-13

## 表-23 主要材料和工程设备选用表
主要材料和工程设备选用表
工程名称：“三北”工程重点项目苏木山自然保护区基础设施建设项目（网围栏建设） | 第 1 页 共 1 页
注：本表中所列材料设备应仅限于承包人自行采购范围内的材料设备。本表格可以按照同样的格式扩展。