## 表-04 单位工程投标报价汇总表
单位工程投标报价汇总表
工程名称：凉城县公安局蛮汉镇派出所建设项目-建筑工程 |  | 标段：凉城县公安局 |  | 第 1 页 共 1 页
序号 | 汇总内容 |  | 金额(元) |  | 其中：暂估价（元）
1 | 分部分项工程
1.1 | 砼及砌筑
1.2 | 钢筋
1.3 | 地沟
1.4 | 屋面
1.5 | 外墙保温、涂料
1.6 | 室内装饰
1.7 | 门窗
1.8 | 室外及其他
2 | 措施项目
2.1 | 安全文明施工费
3 | 其他项目
3.1 | 其中：暂列金额
3.2 | 其中：专业工程暂估价
3.3 | 其中：计日工
3.4 | 其中：总承包服务费
3.5 | 其中：材料检验试验费
4 | 规费
5 | 税金
投标报价合计=1+2+3+4+5
注：本表适用于单位工程招标控制价或投标报价的汇总，如无单位工程划分，单项工程也使用本表汇总
表—04

## 表-08 分部分项工程和单价措施项目清单与计价表
分部分项工程和单价措施项目清单与计价表
工程名称：凉城县公安局蛮汉镇派出所建设项目-建筑工程 |  |  |  | 标段：凉城县公安局 |  |  |  | 第 1 页 共 10 页
序号 | 项目编码 | 项目名称 | 项目特征描述 |  | 计量单位 | 工程量 | 金额（元）
[7 empty] | 综合单价 |  | 合价 | 其中
暂估价
砼及砌筑
1 | 010401003001 | 370mm蒸压灰砂砖墙 | 1、M7.5混合砂浆砌筑370mm蒸压灰砂砖墙 |  | m3 | 76.82
2 | 010401003002 | 240mm蒸压灰砂砖墙 | 1、M7.5混合砂浆砌筑240mm蒸压灰砂砖墙 |  | m3 | 71.53
3 | 010401003003 | 120mm蒸压灰砂砖墙 | 1、M7.5混合砂浆砌筑120mm蒸压灰砂砖墙 |  | m3 | 3.22
4 | 010501002001 | 毛石砼带形基础 | 1、砌筑C20毛石砼带型基础 |  | m3 | 108.68
5 | 010503001001 | 地圈梁（C25商品砼） | 1、商品砼运输、泵送、浇筑、振捣、养护 |  | m3 | 7.08
6 | 010503004001 | 圈梁（C25商品砼） | 1、商品砼运输、泵送、浇筑、振捣、养护 |  | m3 | 18.81
7 | 010503002001 | 矩形梁（C25商品砼） | 1、商品砼运输、泵送、浇筑、振捣、养护 |  | m3 | 8.22
8 | 010505003001 | 平板（C25商品砼） | 1、商品砼运输、泵送、浇筑、振捣、养护 |  | m3 | 41.82
9 | 010502002001 | 构造柱（C25商品砼） | 1、商品砼运输、泵送、浇筑、振捣、养护 |  | m3 | 21.99
10 | 010501003001 | 构造柱生根（C25商品砼） | 1、商品砼运输、泵送、浇筑、振捣、养护 |  | m3 | 4.23
11 | 010503005001 | 过梁（C25商品砼） | 1、商品砼运输、泵送、浇筑、振捣、养护 |  | m3 | 1.07
12 | 010505008001 | 雨篷（C25商品砼） | 1、商品砼运输、泵送、浇筑、振捣、养护 |  | m3 | 0.25
13 | 010504001001 | 雨篷栏板（C25商品砼） | 1、商品砼运输、泵送、浇筑、振捣、养护 |  | m3 | 0.82
14 | 010504001002 | 女儿墙（C25商品砼） | 1、商品砼运输、泵送、浇筑、振捣、养护 |  | m3 | 4.89
15 | 010506001001 | 直形楼梯（C25商品砼） | 1、商品砼运输、泵送、浇筑、振捣、养护 |  | m2 | 29.43
16 | 010507005001 | 窗台压顶（C25商品砼） | 1、商品砼运输、泵送、浇筑、振捣、养护 |  | m3 | 3.92
17 | 010607005003 | 砌块墙钢丝网加固（不同材质交接） | 1、不同材质交接处铺贴钢丝网 |  | m2 | 45.07
分部小计
钢筋
18 | 010515001002 | 现浇构件钢筋，直筋、一级φ6 | 钢筋制作、运输、绑扎、安装等 |  | t | 0.566
19 | 01051500100 | 现浇构件钢筋， | 钢筋制作、运输、绑扎、 |  | t | 3.482
本页小计
注：为计取规费等的使用，可在表中增设其中：“定额人工费”
表—08
分部分项工程和单价措施项目清单与计价表
工程名称：凉城县公安局蛮汉镇派出所民警休息用房建设项目-建筑工程 |  |  |  | 标段：凉城县公安局 |  |  |  | 第 2 页 共 10 页
序号 | 项目编码 | 项目名称 | 项目特征描述 |  | 计量单位 | 工程量 | 金额（元）
[7 empty] | 综合单价 |  | 合价 | 其中
暂估价
| 3 | 直筋、三级φ8 | 安装等
20 | 010515001004 | 现浇构件钢筋，直筋、三级φ10 | 钢筋制作、运输、绑扎、安装等 |  | t | 1.096
21 | 010515001005 | 现浇构件钢筋，直筋、三级φ12 | 钢筋制作、运输、绑扎、安装等 |  | t | 1.384
22 | 010515001006 | 现浇构件钢筋，直筋、三级φ14 | 钢筋制作、运输、绑扎、安装等 |  | t | 0.932
23 | 010515001007 | 现浇构件钢筋，直筋、三级φ16 | 钢筋制作、运输、绑扎、安装等 |  | t | 0.281
24 | 010515001008 | 现浇构件钢筋，直筋、三级φ18 | 钢筋制作、运输、绑扎、安装等 |  | t | 1.577
25 | 010515001012 | 现浇构件钢筋，直筋、三级φ20 | 钢筋制作、运输、绑扎、安装等 |  | t | 0.356
26 | 010515001014 | 现浇构件钢筋，直筋、三级φ22 | 钢筋制作、运输、绑扎、安装等 |  | t | 0.088
27 | 010515001013 | 现浇构件钢筋，直筋、三级φ25 | 钢筋制作、运输、绑扎、安装等 |  | t | 0.297
28 | 010515001009 | 现浇构件钢筋，箍筋、一级φ6 | 钢筋制作、运输、绑扎、安装等 |  | t | 0.321
29 | 010515001010 | 现浇构件钢筋，箍筋、三级φ8 | 钢筋制作、运输、绑扎、安装等 |  | t | 1.738
分部小计
地沟
30 | 010507003005 | 砖砌地沟（1200*1200） | 1、地沟做法详见16G03---GZ1212-1 2、地沟盖板详见16G03---GB12-3 3、地沟梁详见16G03---GL12-3 4、砼垫层浇筑及模板搭拆 5、砖地沟砌筑，内壁抹防水砂浆，砼压顶浇筑及模板搭拆 6、预制沟盖板、地沟过梁安装，模板搭拆，接头灌缝 7、预制钢筋绑扎 8、未尽事宜详见图集 |  | m | 13.68
分部小计
屋面
31 | 01110100600 | 平面砂浆保护 | 1、20mm1：2.5水泥砂浆 |  | m2 | 147.83
本页小计
注：为计取规费等的使用，可在表中增设其中：“定额人工费”
表—08
分部分项工程和单价措施项目清单与计价表
工程名称：凉城县公安局蛮汉镇派出所民警休息用房建设项目-建筑工程 |  |  |  | 标段：凉城县公安局 |  |  |  | 第 3 页 共 10 页
序号 | 项目编码 | 项目名称 | 项目特征描述 |  | 计量单位 | 工程量 | 金额（元）
[7 empty] | 综合单价 |  | 合价 | 其中
暂估价
| 1 | 层 | 保护层
32 | 010902002001 | 屋面涂膜防水 | 1、1.5mm聚氨酯涂膜防水，四周卷高300mm |  | m2 | 177.68
33 | 011001001001 | 保温隔热屋面（膨胀珍珠岩） | 1、最薄处30mm厚水泥憎水型膨胀珍珠岩3%找坡层 |  | m2 | 147.83
34 | 011101006002 | 平面砂浆找平层 | 1、20mm1：2.5水泥砂浆找平层 |  | m2 | 147.83
35 | 011001001002 | 保温隔热屋面（挤塑板） | 1、120mm厚挤塑板保温层，防火等级B1级，容重30kg/m3 |  | m2 | 147.83
36 | 010902003001 | 30mm细石砼找平层 | 1、30mm厚C20细石砼找平层 |  | m2 | 147.83
37 | 010902001001 | 4mmSBS屋面卷材防水 | 1、0.4mm聚乙烯薄膜一层 2、4mmSBS改性沥青防水卷材，四周卷高300mm |  | m2 | 177.68
38 | 010515003001 | 钢筋网片 | 1、φ6的一级钢筋，双向中距100，钢筋网片绑扎 |  | t | 0.292
39 | 010902003002 | 50mm细石砼保护层 | 1、50mm厚C20细石砼保护层 |  | m2 | 147.83
40 | 010902004001 | 屋面排水管 | 详图集12J5-1-B6-A 1、φ110雨水管及雨水斗制安 |  | m | 21.25
41 | 010514001001 | 卫生间通风道 | 1、预成品制砼通风道安装 |  | m | 15.1
42 | 010401012001 | 通风道出屋面 | 做法详见12J5-1-A17-3 |  | 个 | 1
分部小计
外墙保温、涂料
43 | 011201001001 | 墙面找平层 | 1、15mm1：3水泥砂浆找平 |  | m2 | 479.6
44 | 010607005004 | 热镀锌电焊网 | 1、15mm抗裂抹面胶浆，中间压入一层热镀锌电焊网 |  | m2 | 479.6
45 | 011407001001 | 墙面喷刷涂料饰面 | 1、刮柔性耐水腻子 2、喷或滚刷底涂料 3、喷或滚刷面涂料 |  | m2 | 479.6
46 | 011001003001 | 80mm挤塑聚苯板保温隔热墙面 | 1、80mm挤塑聚苯板保温层，配套胶粘剂粘贴 |  | m2 | 351.26
47 | 011001003002 | 门窗洞口处30mm保温砂浆 | 1、30mm厚保温砂浆 |  | m2 | 128.34
分部小计
本页小计
注：为计取规费等的使用，可在表中增设其中：“定额人工费”
表—08
分部分项工程和单价措施项目清单与计价表
工程名称：凉城县公安局蛮汉镇派出所民警休息用房建设项目-建筑工程 |  |  |  | 标段：凉城县公安局 |  |  |  | 第 4 页 共 10 页
序号 | 项目编码 | 项目名称 | 项目特征描述 |  | 计量单位 | 工程量 | 金额（元）
[7 empty] | 综合单价 |  | 合价 | 其中
暂估价
室内装饰
楼地面
300*300陶瓷地砖防水地面
48 | 010404001001 | 卵石灌浆垫层 | 1、150mm卵石灌浆垫层 |  | m3 | 1.19
49 | 010501001001 | 垫层（C15商品砼） | 1、60mmC15商品砼垫层 |  | m3 | 0.48
50 | 011101001001 | 水泥砂浆找平层 | 1、20mm厚1：3水泥砂浆找平层 2.素水泥浆一道 |  | m2 | 7.93
51 | 010904002001 | 1.5mm聚氨酯涂膜防水 | 1、1.5mm厚合成高分子防水涂料，四周卷高700mm |  | m2 | 16.11
52 | 011101003001 | 50mmC15豆石砼保护层 | 1、50mm厚C15豆石砼保护层 |  | m2 | 7.93
53 | 010904002002 | 1.5mm聚氨酯涂膜防水 | 1、1.5mm厚合成高分子防水涂料，四周卷高700mm |  | m2 | 16.11
54 | 011102003001 | 300*300陶瓷地砖防水地面 | 1、20mm厚1：3干硬性水泥砂浆结合层 2、10mm厚300*300地砖铺贴，稀水泥砂浆擦缝 |  | m2 | 7.93
分部小计
300*300陶瓷地砖防水楼面
55 | 011101001002 | 水泥砂浆找平层 | 1、20mm厚1：3水泥砂浆找平层 2.素水泥浆一道 |  | m2 | 23.74
56 | 010904002003 | 高分子防水涂料防潮层 | 1、1.5mm厚合成高分子防水涂料，四周卷高700mm |  | m2 | 47.49
57 | 011101003002 | 50mmC15豆石砼保护层 | 1、50mm厚C15豆石砼保护层 |  | m2 | 23.74
58 | 010904002004 | 高分子防水涂料防水层 | 1、1.5mm厚合成高分子防水涂料，四周卷高700mm |  | m2 | 47.49
59 | 011102003002 | 300*300陶瓷地砖防水楼面 | 1、20mm厚1：2水泥砂浆抹面压光 2、10mm厚300*300地砖铺贴，稀水泥砂浆擦缝 |  | m2 | 23.74
分部小计
800*800陶瓷地砖地面
60 | 010404001002 | 卵石灌浆垫层 | 1、150mm卵石灌浆垫层 |  | m3 | 15.68
61 | 01050100100 | 垫层（C15商品 | 1、60mmC15商品砼垫 |  | m3 | 6.27
本页小计
注：为计取规费等的使用，可在表中增设其中：“定额人工费”
表—08
分部分项工程和单价措施项目清单与计价表
工程名称：凉城县公安局蛮汉镇派出所民警休息用房建设项目-建筑工程 |  |  |  | 标段：凉城县公安局 |  |  |  | 第 5 页 共 10 页
序号 | 项目编码 | 项目名称 | 项目特征描述 |  | 计量单位 | 工程量 | 金额（元）
[7 empty] | 综合单价 |  | 合价 | 其中
暂估价
| 2 | 砼） | 层
62 | 011101001003 | 水泥砂浆找平层 | 1、20mm厚1：3水泥砂浆找平层 2.素水泥浆一道 |  | m2 | 104.51
63 | 010904002005 | 1.5mm聚氨酯涂膜防水 | 1、1.5mm厚合成高分子防水涂料，四周卷高700mm |  | m2 | 104.51
64 | 011101003003 | 50mmC15豆石砼保护层 | 1、50mm厚C15豆石砼保护层 |  | m2 | 104.51
65 | 011102003003 | 800*800陶瓷地砖地面 | 1、素水泥浆一道 2、20mm厚1：3干硬性水泥砂浆结合层 3、800*800地砖铺贴，稀水泥砂浆擦缝 |  | m2 | 104.51
分部小计
800*800陶瓷地砖楼面
66 | 011101001004 | 水泥砂浆找平层 | 1、素水泥浆一道 2、20mm厚1：3水泥砂浆找平层 |  | m2 | 227.95
67 | 010904002006 | 高分子防水涂料防潮层 | 1、1.5mm厚合成高分子防水涂料 |  | m2 | 227.95
68 | 011101003004 | 50mmC15豆石砼保护层 | 1、50mm厚C15豆石砼保护层 |  | m2 | 227.95
69 | 011102003004 | 800*800陶瓷地砖楼面 | 1、素水泥浆一道 2、20mm厚1：2水泥砂浆抹面压光 3、800*800地砖铺贴，稀水泥浆擦缝 |  | m2 | 227.95
分部小计
块料踢脚
70 | 011105003001 | 块料踢脚线 | 1、界面剂一道 2、12mm厚1：3水泥砂浆结合层 3、15mm厚同质地砖铺贴，高120mm |  | m2 | 30.96
分部小计
石材楼梯
71 | 011106001001 | 大理石楼梯面层 | 1、素水泥浆一道 2、30厚1：3干硬性水泥砂浆结合层 3、20mm厚大理石板，稀 |  | m2 | 29.43
本页小计
注：为计取规费等的使用，可在表中增设其中：“定额人工费”
表—08
分部分项工程和单价措施项目清单与计价表
工程名称：凉城县公安局蛮汉镇派出所民警休息用房建设项目-建筑工程 |  |  |  | 标段：凉城县公安局 |  |  |  | 第 6 页 共 10 页
序号 | 项目编码 | 项目名称 | 项目特征描述 |  | 计量单位 | 工程量 | 金额（元）
[7 empty] | 综合单价 |  | 合价 | 其中
暂估价
水泥浆擦缝 4、踏步烧毛防滑条（详12J8-69-2)
分部小计
内墙面
72 | 011201001002 | 墙面一般抹灰 | 1、9mm1：3水泥砂浆找平 2、6mm1：2水泥砂浆抹平 |  | m2 | 744.66
73 | 011406003001 | 满刮腻子 | 1、3mm厚柔性耐水腻子分遍批刮，磨平 |  | m2 | 744.66
74 | 010903002001 | 墙面防水 | 1、10mm厚聚合物水泥防水砂浆（I型） |  | m2 | 110.44
75 | 011204003001 | 贴面砖防水墙面 | 1、9mm厚1：3水泥砂浆找平 2、素水泥砂浆一道 3、4mm厚1：1水泥砂浆加水重20%建筑胶粘贴层 4、5厚釉面砖，白水泥擦缝 |  | m2 | 110.44
76 | 011210002001 | 纸面石膏板隔墙 | 1.轻钢龙骨骨架 2.纸面石膏板基层 3.纸面石膏板面层 4.石膏板墙面粘贴胶带 |  | m2 | 49.78
分部小计
天棚、吊顶
77 | 011407002001 | 天棚乳胶漆 | 1、3mm厚柔韧型腻子分遍刮平 2、表面喷（刷）涂料 |  | m2 | 270.53
78 | 011302001001 | 铝合金条板吊顶天棚 | 1、配套金属龙骨 2、铝合金方型装饰板吊顶面层 |  | m2 | 31.67
79 | 010904003001 | 卫生间天棚处砂浆防潮层 | 1、3厚防水聚合物水泥抹灰砂浆防潮层 |  | m2 | 31.67
80 | 011302001002 | 轻钢龙骨纸面石膏板吊顶 | 1、轻钢龙骨 2、纸面石膏板面层 |  | m2 | 65.5
81 | 011407002002 | 天棚乳胶漆 | 1、3mm厚柔韧型腻子分遍刮平 2、表面喷（刷）涂料 3.板缝贴胶带 |  | m2 | 65.5
分部小计
室内其他装饰
82 | 01150300800 | 不锈钢栏杆、扶 | 详图集12J8-19-1 |  | m | 17.66
本页小计
注：为计取规费等的使用，可在表中增设其中：“定额人工费”
表—08
分部分项工程和单价措施项目清单与计价表
工程名称：凉城县公安局蛮汉镇派出所民警休息用房建设项目-建筑工程 |  |  |  | 标段：凉城县公安局 |  |  |  | 第 7 页 共 10 页
序号 | 项目编码 | 项目名称 | 项目特征描述 |  | 计量单位 | 工程量 | 金额（元）
[7 empty] | 综合单价 |  | 合价 | 其中
暂估价
| 1 | 手 | 1、不锈钢栏杆、扶手制作安装
分部小计
卫生间装饰
83 | 010401012003 | 砖砌台阶（墩台） | 1、M5水泥砂浆砖砌MU10非黏土烧结砖卫生间墩台 2、回填轻骨料砼垫层 |  | m3 | 0.77
84 | 011505001001 | 洗漱台 | 1、大理石洗漱台安装 |  | m2 | 0.8
85 | 011505010001 | 镜面玻璃 | 详16J914-1-XT25-3 1、卫生间镜面玻璃安装 |  | m2 | 1.38
86 | 011210005001 | 成品隔断 | 1、成品隔断安装 |  | m2 | 5.92
分部小计
门窗
87 | 010801002007 | 木质门带套 | 1、成品套装木门 2、规格：800*2100 3、含套线、五金、拉手、门锁、门吸等全费用 |  | 樘 | 1
88 | 010801002008 | 木质门带套 | 1、成品套装木门 2、规格：900*2100 3、含套线、五金、拉手、门锁、门吸等全费用 |  | 樘 | 1
89 | 010801002009 | 木质门带套 | 1、成品套装木门 2、规格：1100*2100 3、含套线、五金、拉手、门锁、门吸等全费用 |  | 樘 | 10
90 | 010801002010 | 木质门带套 | 1、成品套装木门 2、规格：1500*2400 3、含套线、五金、拉手、门锁、门吸等全费用 |  | 樘 | 1
91 | 010807001004 | 断桥铝合金平开窗 | 1、70系列断桥铝合金平开窗安装 2、玻璃6mm中透光LOW-E+12空气+6mm透明中空玻璃 |  | m2 | 54.01
92 | 010807001005 | 断桥铝合金平开窗（排烟窗） | PYC1921 1、70系列断桥铝合金平开窗安装 2、玻璃6mm中透光LOW-E+12空气+6mm透明中空玻璃 |  | m2 | 12.33
93 | 010807001006 | 断桥铝合金平开窗（消防救援） | JYC2121 1、70系列断桥铝合金平 |  | m2 | 17.23
本页小计
注：为计取规费等的使用，可在表中增设其中：“定额人工费”
表—08
分部分项工程和单价措施项目清单与计价表
工程名称：凉城县公安局蛮汉镇派出所民警休息用房建设项目-建筑工程 |  |  |  | 标段：凉城县公安局 |  |  |  | 第 8 页 共 10 页
序号 | 项目编码 | 项目名称 | 项目特征描述 |  | 计量单位 | 工程量 | 金额（元）
[7 empty] | 综合单价 |  | 合价 | 其中
暂估价
开窗安装 2、玻璃6mm中透光LOW-E+12空气+6mm透明中空玻璃
94 | 010802001002 | 门联窗（MLC5731) | 1、钛镁合金框门联窗制安 2、玻璃6mm中透光LOW-E+12空气+6mm透明中空玻璃 |  | m2 | 5.64
分部小计
室外及其他
95 | 011702029001 | 散水 | 1、素土夯实 2、300厚中粗砂防冻胀层 3、150厚3：7灰土垫层 4、60厚C20混凝土上撒1:1水泥砂子压实抹光 5、建筑油膏填缝 |  | m2 | 31.71
96 | 010507004001 | 台阶 | 1、素土夯实 2、300厚中粗砂防冻胀层 3、300厚3：7灰土垫层 4、60mm厚C15砼台阶 |  | m2 | 13.81
97 | 011107001001 | 石材台阶面 | 1、水泥浆一道，内掺建筑胶 2、30mm1：3干硬性水泥砂浆结合层 3、20mm防滑石质板材台阶面层 |  | m2 | 13.81
98 | 010507004002 | 坡道 | 1、素土夯实 2、300厚中粗砂防冻胀层 3、300厚3：7灰土垫层 4、60mm厚C15砼坡道 |  | m2 | 3.02
99 | 011107001002 | 石材坡道面 | 1、水泥浆一道，内掺建筑胶 2、30mm1：3干硬性水泥砂浆结合层 3、20mm防滑石质板材坡道面层 |  | m2 | 3.02
分部小计
措施项目
100 | 011701001001 | 综合脚手架 | 1、综合脚手架搭拆 |  | m2 | 530
101 | 011703001001 | 垂直运输 | 1、垂直运输 |  | m2 | 530
102 | 011702001002 | 毛石带型基础模 | 1、模板安装、拆除、整 |  | m2 | 195.62
本页小计
注：为计取规费等的使用，可在表中增设其中：“定额人工费”
表—08
分部分项工程和单价措施项目清单与计价表
工程名称：凉城县公安局蛮汉镇派出所民警休息用房建设项目-建筑工程 |  |  |  | 标段：凉城县公安局 |  |  |  | 第 9 页 共 10 页
序号 | 项目编码 | 项目名称 | 项目特征描述 |  | 计量单位 | 工程量 | 金额（元）
[7 empty] | 综合单价 |  | 合价 | 其中
暂估价
|  | 板 | 理堆放及场内外运输 2、模板粘结物及模内杂物、刷隔离剂
103 | 011702001003 | 构造柱生根模板 | 1、模板安装、拆除、整理堆放及场内外运输 2、模板粘结物及模内杂物、刷隔离剂 |  | m2 | 28.18
104 | 011702005001 | 地圈梁模板 | 1、模板安装、拆除、整理堆放及场内外运输 2、模板粘结物及模内杂物、刷隔离剂 |  | m2 | 42.93
105 | 011702008001 | 圈梁模板 | 1、模板安装、拆除、整理堆放及场内外运输 2、模板粘结物及模内杂物、刷隔离剂 |  | m2 | 93.97
106 | 011702006001 | 矩形梁模板 | 1、模板安装、拆除、整理堆放及场内外运输 2、模板粘结物及模内杂物、刷隔离剂 3、模板超高 |  | m2 | 63.63
107 | 011702016001 | 平板模板 | 1、模板安装、拆除、整理堆放及场内外运输 2、模板粘结物及模内杂物、刷隔离剂 |  | m2 | 348.51
108 | 011702016003 | 栏板模板 | 1、模板安装、拆除、整理堆放及场内外运输 2、模板粘结物及模内杂物、刷隔离剂 |  | m2 | 13.8
109 | 011702003001 | 构造柱模板 | 1、模板安装、拆除、整理堆放及场内外运输 2、模板粘结物及模内杂物、刷隔离剂 |  | m2 | 137.2
110 | 011702009001 | 过梁模板 | 1、模板安装、拆除、整理堆放及场内外运输 2、模板粘结物及模内杂物、刷隔离剂 |  | m2 | 12.09
111 | 011702011001 | 女儿墙模板 | 1、模板安装、拆除、整理堆放及场内外运输 2、模板粘结物及模内杂物、刷隔离剂 |  | m2 | 61.7
112 | 011702024001 | 楼梯模板 | 1、模板安装、拆除、整理堆放及场内外运输 2、模板粘结物及模内杂物、刷隔离剂 |  | m2 | 29.43
113 | 01170202500 | 窗台压顶模 | 1、模板安装、拆除、整 |  | m2 | 15.43
本页小计
注：为计取规费等的使用，可在表中增设其中：“定额人工费”
表—08
分部分项工程和单价措施项目清单与计价表
工程名称：凉城县公安局蛮汉镇派出所民警休息用房建设项目-建筑工程 |  |  |  | 标段：凉城县公安局 |  |  |  | 第 10 页 共 10 页
序号 | 项目编码 | 项目名称 | 项目特征描述 |  | 计量单位 | 工程量 | 金额（元）
[7 empty] | 综合单价 |  | 合价 | 其中
暂估价
| 1 | 板 | 理堆放及场内外运输 2、模板粘结物及模内杂物、刷隔离剂
114 | 011702023001 | 雨篷、悬挑板、阳台板 | 1、模板安装、拆除、整理堆放及场内外运输 2、模板粘结物及模内杂物、刷隔离剂 |  | m2 | 2.1
115 | 011702027001 | 台阶模板 | 1、模板安装、拆除、整理堆放及场内外运输 2、模板粘结物及模内杂物、刷隔离剂 |  | m2 | 16.83
116 | 011702029002 | 散水模板 | 1、模板安装、拆除、整理堆放及场内外运输 2、模板粘结物及模内杂物、刷隔离剂 |  | m2 | 1.79
分部小计
本页小计
合 计
注：为计取规费等的使用，可在表中增设其中：“定额人工费”
表—08

## 表-11 总价措施项目清单与计价表
总价措施项目清单与计价表
工程名称：凉城县公安局蛮汉镇派出所建设项目-建筑工程 |  |  | 标段：凉城县公安局 | [5 empty] | 第 1 页 共 1 页
序号 | 项目编码 | 项目名称 |  | 计算基础 | 费率(%) | 金额(元) |  | 调整费率(%) |  | 调整后金额(元) | 备注
1 | 011707001 | 安全文明施工费
1.1 | 011707001001 | 安全文明施工与环境保护费 |  | 分部分项人工费+技术措施项目人工费 | 5.5
1.2 | 011707001002 | 临时设施费 |  | 分部分项人工费+技术措施项目人工费 | 2
2 | 011707005001 | 雨季施工增加费 |  | 分部分项人工费+技术措施项目人工费 | 0.5
3 | 011707007001 | 已完工程及设备保护费 |  | 分部分项人工费+技术措施项目人工费 | 0.8
4 | 01B001 | 工程定位复测费 |  | 分部分项人工费+技术措施项目人工费 | 0.3
5 | 011707004001 | 二次搬运费 |  | 分部分项人工费+技术措施项目人工费 | 0.1
合 计
编制人（造价人员）： | [6 empty] | 复核人（造价工程师）：
注：1.“计算基础”中安全文明施工费可为“定额基价”、“定额人工费”或“定额人工费+定额机械费”，其他项目可为“定额人工费”或“定额人工费+定额机械费”。 2.按施工方案计算的措施费，若无“计算基础”和“费率”的数值，也可只填“金额”数值，但应在备注栏说明施工方案出处或计算方法。
表-11

## 表-12 其他项目清单与计价汇总表
其他项目清单与计价汇总表
工程名称：凉城县公安局蛮汉镇派出所建设项目-建筑工程 |  | 标段：凉城县公安局 |  |  | 第 1 页 共 1 页
序号 | 项目名称 |  | 金额(元) | 结算金额(元) |  | 备注
1 | 暂列金额 |  |  |  |  | 明细详见表-12-1
2 | 暂估价
2.1 | 专业工程暂估价 |  |  |  |  | 明细详见表-12-3
2.2 | 材料暂估价 |  | 一 |  |  | 明细详见表-12-2
3 | 计日工 |  |  |  |  | 明细详见表-12-4
4 | 总承包服务费 |  |  |  |  | 明细详见表-12-5
5 | 材料检验试验费 |  | 1590
6 | 建筑工程能效测评费
7 | 工程变更及现场签证
8 | 提前竣工（赶工补偿）
9 | 无负荷联合试运转费
10 | 停窝工损失费
11 | 施工期间未完工程保护费
12 | 企业自有工人培训管理费
13 | 建筑工人实名制费
合计 |  |  | 1590 |  |  | —
注：材料（工程设备）暂估单价进入清单项目综合单价，此处不汇总。
表-12

## 表-13 规费、税金项目清单与计价表
规费、税金项目计价表
工程名称：凉城县公安局蛮汉镇派出所建设项目-建筑工程 |  | 标段：凉城县公安局 |  |  |  | 第 1 页 共 1 页
序号 | 项目名称 |  | 计算基础 |  | 计算基数 |  | 计算费率(%) | 金额（元）
1 | 规费 |  | 社会保险费+住房公积金+水利建设基金+环境保护税
1.1 | 社会保险费 |  | 养老失业保险+基本医疗保险+工伤保险+生育保险
(1) | 养老失业保险 |  | 分部分项人工费+组织措施项目人工费+技术措施项目人工费+分部分项人工费调整+技术措施项目人工费调整 |  |  |  | 10.5
(2) | 基本医疗保险 |  | 分部分项人工费+组织措施项目人工费+技术措施项目人工费+分部分项人工费调整+技术措施项目人工费调整 |  |  |  | 3.7
(3) | 工伤保险 |  | 分部分项人工费+组织措施项目人工费+技术措施项目人工费+分部分项人工费调整+技术措施项目人工费调整 |  |  |  | 0.4
(4) | 生育保险 |  | 分部分项人工费+组织措施项目人工费+技术措施项目人工费+分部分项人工费调整+技术措施项目人工费调整 |  |  |  | 0.3
1.2 | 住房公积金 |  | 分部分项人工费+组织措施项目人工费+技术措施项目人工费+分部分项人工费调整+技术措施项目人工费调整 |  |  |  | 3.7
1.3 | 水利建设基金 |  | 分部分项人工费+组织措施项目人工费+技术措施项目人工费+分部分项人工费调整+技术措施项目人工费调整 |  |  |  | 0.4
1.4 | 环境保护税
2 | 税金 |  | 税前工程造价 |  |  |  | 9
合 计
编制人（造价人员）： |  |  |  | 复核人（造价工程师）：
表-13

## 表-23 主要材料和工程设备选用表
主要材料和工程设备选用表
工程名称：凉城县公安局蛮汉镇派出所建设项目-建筑工程 | [6 empty] | 第 1 页 共 2 页
序号 | 材料设备名称 | 单位 | 市场价 | 数量 | 品牌 | 厂家 |  | 规格型号 | 备注
注：本表中所列材料设备应仅限于承包人自行采购范围内的材料设备。本表格可以按照同样的格式扩展。
主要材料和工程设备选用表
工程名称：凉城县公安局蛮汉镇派出所民警休息用房建设项目-建筑工程 | [6 empty] | 第 2 页 共 2 页
序号 | 材料设备名称 | 单位 | 市场价 | 数量 | 品牌 | 厂家 |  | 规格型号 | 备注
注：本表中所列材料设备应仅限于承包人自行采购范围内的材料设备。本表格可以按照同样的格式扩展。