## 表-04 单位工程招标控制价汇总表
单位工程投标报价汇总表
工程名称：凉城县公安局蛮汉镇派出所建设项目-给排水工程 |  | 标段：凉城县公安局 |  | 第 1 页 共 1 页
序号 | 汇总内容 |  | 金额(元) |  | 其中：暂估价（元）
1 | 分部分项工程
1.1 | 给水
1.2 | 排水
2 | 措施项目
2.1 | 其中：安全文明施工费
3 | 其他项目
3.1 | 其中：暂列金额
3.2 | 其中：专业工程暂估价
3.3 | 其中：计日工
3.4 | 其中：总承包服务费
3.5 | 其中：材料检验试验费
4 | 规费
5 | 税金
招标控制价合计=1+2+3+4+5
注：本表适用于单位工程招标控制价或投标报价的汇总，如无单位工程划分，单项工程也使用本表汇总
表—04

## 表-08 分部分项工程和单价措施项目清单与计价表
分部分项工程和单价措施项目清单与计价表
工程名称：凉城县公安局蛮汉镇派出所建设项目-给排水工程 |  |  |  | 标段：凉城县公安局 |  |  |  | 第 1 页 共 10 页
序号 | 项目编码 | 项目名称 | 项目特征描述 |  | 计量单位 | 工程量 | 金额（元）
[7 empty] | 综合单价 |  | 合价 | 其中
暂估价
给水
1 | 031001007019 | 复合管 | 1.名称:衬塑钢管 2.安装部位:地沟内 3.介质:给水 4.材质、规格:DN50 5.连接形式:卡环式快装连接 6.含管件 7.满足压力试验及吹、洗设计要求 8.其它:满足图纸设计及规范要求 |  | m | 11.14
2 | 031001007020 | 复合管 | 1.名称:衬塑钢管 2.安装部位:室内 3.介质:给水 4.材质、规格:DN50 5.连接形式:卡环式快装连接 6.含管件 7.满足压力试验及吹、洗设计要求 8.其它:满足图纸设计及规范要求 |  | m | 0.93
3 | 031001007021 | 复合管 | 1.名称:衬塑钢管 2.安装部位:室内 3.介质:给水 4.材质、规格:DN40 5.连接形式:卡环式快装连接 6.含管件 7.满足压力试验及吹、洗设计要求 8.其它:满足图纸设计及规范要求 |  | m | 1.68
4 | 031001007022 | 复合管 | 1.名称:衬塑钢管 2.安装部位:地沟内 3.介质:给水 4.材质、规格:DN32 5.连接形式:卡环式快装连接 6.含管件 7.满足压力试验及吹、洗设计要求 8.其它:满足图纸设计及规范要求 |  | m | 6.76
5 | 031001007023 | 复合管 | 1.名称:衬塑钢管 |  | m | 19.51
本页小计
注：为计取规费等的使用，可在表中增设其中：“定额人工费”
表—08
分部分项工程和单价措施项目清单与计价表
工程名称：凉城县公安局蛮汉镇派出所民警休息用房建设项目-给排水工程 |  |  |  | 标段：凉城县公安局 |  |  |  | 第 2 页 共 10 页
序号 | 项目编码 | 项目名称 | 项目特征描述 |  | 计量单位 | 工程量 | 金额（元）
[7 empty] | 综合单价 |  | 合价 | 其中
暂估价
2.安装部位:室内 3.介质:给水 4.材质、规格:DN32 5.连接形式:卡环式快装连接 6.含管件 7.满足压力试验及吹、洗设计要求 8.其它:满足图纸设计及规范要求
6 | 031001007024 | 复合管 | 1.名称:衬塑钢管 2.安装部位:室内 3.介质:给水 4.材质、规格:DN25 5.连接形式:卡环式快装连接 6.含管件 7.满足压力试验及吹、洗设计要求 8.其它:满足图纸设计及规范要求 |  | m | 1.63
7 | 031001007025 | 复合管 | 1.名称:衬塑钢管 2.安装部位:地沟内 3.介质:给水 4.材质、规格:DN20 5.连接形式:卡环式快装连接 6.含管件 7.满足压力试验及吹、洗设计要求 8.其它:满足图纸设计及规范要求 |  | m | 0.16
8 | 031001006021 | 塑料管 | 1.名称:(纳米抗菌)无规共聚聚丙烯管(PP-R管) 2.安装部位:室内 3.介质:给水 4.材质、规格:应用级别为P≥1.6Mpa,管系列为S4,De50 5.连接形式:热熔连接 6.满足压力试验及吹、洗设计要求 7.其它:满足图纸设计及规范要求 |  | m | 1.91
9 | 031001006022 | 塑料管 | 1.名称:(纳米抗菌)无规共聚聚丙烯管(PP-R管) 2.安装部位:室内 |  | m | 7.78
本页小计
注：为计取规费等的使用，可在表中增设其中：“定额人工费”
表—08
分部分项工程和单价措施项目清单与计价表
工程名称：凉城县公安局蛮汉镇派出所民警休息用房建设项目-给排水工程 |  |  |  | 标段：凉城县公安局 |  |  |  | 第 3 页 共 10 页
序号 | 项目编码 | 项目名称 | 项目特征描述 |  | 计量单位 | 工程量 | 金额（元）
[7 empty] | 综合单价 |  | 合价 | 其中
暂估价
3.介质:给水 4.材质、规格:应用级别为P≥1.6Mpa,管系列为S4,De32 5.连接形式:热熔连接 6.满足压力试验及吹、洗设计要求 7.其它:满足图纸设计及规范要求
10 | 031001006023 | 塑料管 | 1.名称:(纳米抗菌)无规共聚聚丙烯管(PP-R管) 2.安装部位:室内 3.介质:给水 4.材质、规格:应用级别为P≥1.6Mpa,管系列为S4,De25 5.连接形式:热熔连接 6.满足压力试验及吹、洗设计要求 7.其它:满足图纸设计及规范要求 |  | m | 3.45
11 | 031001006024 | 塑料管 | 1.名称:(纳米抗菌)无规共聚聚丙烯管(PP-R管) 2.安装部位:室内 3.介质:给水 4.材质、规格:应用级别为P≥1.6Mpa,管系列为S4,De20 5.连接形式:热熔连接 6.满足压力试验及吹、洗设计要求 7.其它:满足图纸设计及规范要求 |  | m | 1.12
12 | 031003003029 | 焊接法兰阀门 | 1.名称:铜截止阀 2.安装位置:地沟内 3.规格:DN50 4.压力等级:阀门的公称压力1.6MPa 5.连接形式:法兰连接 6.其它:满足图纸设计及规范要求 |  | 个 | 1
13 | 031003011017 | 法兰 | 1.名称:法兰盘 2.安装位置:地沟内 3.规格、压力等级:DN50 4.其它:满足图纸设计及规范要求 |  | 副 | 2.33
14 | 03100300303 | 焊接法兰阀 | 1.名称:铜截止阀 |  | 个 | 1
本页小计
注：为计取规费等的使用，可在表中增设其中：“定额人工费”
表—08
分部分项工程和单价措施项目清单与计价表
工程名称：凉城县公安局蛮汉镇派出所民警休息用房建设项目-给排水工程 |  |  |  | 标段：凉城县公安局 |  |  |  | 第 4 页 共 10 页
序号 | 项目编码 | 项目名称 | 项目特征描述 |  | 计量单位 | 工程量 | 金额（元）
[7 empty] | 综合单价 |  | 合价 | 其中
暂估价
| 1 | 门 | 2.安装位置:室内 3.规格:DN40 4.压力等级:阀门的公称压力1.6MPa 5.连接形式:法兰连接 6.其它:满足图纸设计及规范要求
15 | 031003001020 | 螺纹阀门 | 1.名称:铜截止阀 2.安装位置:室内 3.规格:DN32 4.压力等级:阀门的公称压力1.6MPa 5.连接形式:螺纹连接 6.其它:满足图纸设计及规范要求 |  | 个 | 2
16 | 031003001021 | 螺纹阀门 | 1.名称:铜截止阀 2.安装位置:室内 3.规格:DN25 4.压力等级:阀门的公称压力1.6MPa 5.连接形式:螺纹连接 6.其它:满足图纸设计及规范要求 |  | 个 | 1
17 | 031003001023 | 螺纹阀门 | 1.名称:自动排气阀 2.压力等级:阀门的公称压力1.6MPa 3.规格:DN20 4.其它:满足图纸设计及规范要求 |  | 个 | 1
18 | 030413003021 | 打洞（孔） | 1.名称:预留孔洞 2.规格:公称直径50mm以内 3.部位:穿楼板 4.其它:满足图纸设计及规范要求 |  | 个 | 5
19 | 031002003027 | 套管 | 1.名称:钢套管 2.规格:介质管道公称直径32mm 3.部位:穿楼板、内墙 4.填料材质:不燃材料 5.其它:满足图纸设计及规范要求 |  | 个 | 5
20 | 031002001029 | 管道支架 | 1.名称:管道支架 2.管架形式:(1).管道支架或管卡应固定在楼板或承重结构上。(2).室内所 |  | kg | 12.11
本页小计
注：为计取规费等的使用，可在表中增设其中：“定额人工费”
表—08
分部分项工程和单价措施项目清单与计价表
工程名称：凉城县公安局蛮汉镇派出所民警休息用房建设项目-给排水工程 |  |  |  | 标段：凉城县公安局 |  |  |  | 第 5 页 共 10 页
序号 | 项目编码 | 项目名称 | 项目特征描述 |  | 计量单位 | 工程量 | 金额（元）
[7 empty] | 综合单价 |  | 合价 | 其中
暂估价
有立管均应用卡箍固定在墙,柱上,卡箍间距不大于3m;排水立管卡箍间距1.5m。(3).室内所有水平管道均应设吊架,吊架间距给水管不大于3m,一般每根直管设一个吊架。 3.其它:满足图纸设计及规范要求
21 | 031002001030 | 管道支架 | 1.名称:抗震支架 2.管架形式:详见图纸 3.其它:满足图纸设计及规范要求 |  | 套 | 1
22 | 031002001031 | 管道支架 | 1.名称:成品管卡 2.规格:公称直径40mm以内 3.其它:满足图纸设计及规范要求 |  | 套 | 2
23 | 031002001032 | 管道支架 | 1.名称:成品管卡 2.规格:公称直径25mm以内 3.其它:满足图纸设计及规范要求 |  | 套 | 10
24 | 031002001033 | 管道支架 | 1.名称:成品管卡 2.规格:公称直径20mm以内 3.其它:满足图纸设计及规范要求 |  | 套 | 7
25 | 031201001017 | 管道刷油 | 1.名称:管道刷油 2.除锈级别:手工除轻锈 3.油漆品种:防锈底漆,调和漆 4.涂刷遍数、漆膜厚度:室内明装钢管刷防锈底漆两遍,再刷调和漆两道 5.其它:满足图纸设计及规范要求 |  | m2 | 3.22
26 | 031201001018 | 管道刷油 | 1.名称:管道刷油 2.除锈级别:手工除轻锈 3.油漆品种:沥青漆 4.涂刷遍数、漆膜厚度:室内暗装钢管刷防腐沥青漆两道,油漆颜色甲方自定 5.其它:满足图纸设计及规范要求 |  | m2 | 3.01
本页小计
注：为计取规费等的使用，可在表中增设其中：“定额人工费”
表—08
分部分项工程和单价措施项目清单与计价表
工程名称：凉城县公安局蛮汉镇派出所民警休息用房建设项目-给排水工程 |  |  |  | 标段：凉城县公安局 |  |  |  | 第 6 页 共 10 页
序号 | 项目编码 | 项目名称 | 项目特征描述 |  | 计量单位 | 工程量 | 金额（元）
[7 empty] | 综合单价 |  | 合价 | 其中
暂估价
分部小计
排水
27 | 031001005007 | 铸铁管 | 1.名称:机制排水铸铁管 2.安装部位:室内 3.介质:污废水 4.材质、规格:DN150 5.连接形式:柔性连接 6.其它:满足图纸设计及规范要求 |  | m | 5.5
28 | 031001005008 | 铸铁管 | 1.名称:机制排水铸铁管 2.安装部位:室内 3.介质:污废水 4.材质、规格:DN100 5.连接形式:柔性连接 6.其它:满足图纸设计及规范要求 |  | m | 15.89
29 | 031001005009 | 铸铁管 | 1.名称:机制排水铸铁管 2.安装部位:室内超高 3.介质:污废水 4.材质、规格:DN100 5.连接形式:柔性连接 6.其它:满足图纸设计及规范要求 |  | m | 2.52
30 | 031001006025 | 塑料管 | 1.名称:PVC-U螺旋消音排水塑料管 2.安装部位:室内 3.介质:污废水 4.材质、规格:De110 5.连接形式:承插式专用接口胶粘接 6.其它:满足图纸设计及规范要求 |  | m | 13.47
31 | 031001006026 | 塑料管 | 1.名称:PVC-U螺旋消音排水塑料管 2.安装部位:室内 3.介质:污废水 4.材质、规格:De75 5.连接形式:承插式专用接口胶粘接 6.其它:满足图纸设计及规范要求 |  | m | 0.93
32 | 031001006027 | 塑料管 | 1.名称:PVC-U螺旋消音排水塑料管 2.安装部位:室内 3.介质:污废水 |  | m | 3.17
本页小计
注：为计取规费等的使用，可在表中增设其中：“定额人工费”
表—08
分部分项工程和单价措施项目清单与计价表
工程名称：凉城县公安局蛮汉镇派出所民警休息用房建设项目-给排水工程 |  |  |  | 标段：凉城县公安局 |  |  |  | 第 7 页 共 10 页
序号 | 项目编码 | 项目名称 | 项目特征描述 |  | 计量单位 | 工程量 | 金额（元）
[7 empty] | 综合单价 |  | 合价 | 其中
暂估价
4.材质、规格:De50 5.连接形式:承插式专用接口胶粘接 6.其它:满足图纸设计及规范要求
33 | 031004014010 | 给、排水附(配)件 | 1.名称:高水封地漏 2.型号、规格:DN100 3.厨房内、卫生间内地漏参见12S1-220 4.其它:满足图纸设计及规范要求 |  | 个 | 3
34 | 031004014011 | 给、排水附(配)件 | 1.名称:高水封地漏 2.型号、规格:DN50 3.厨房内、卫生间内地漏参见12S1-220 4.其它:满足图纸设计及规范要求 |  | 个 | 1
35 | 031004006003 | 大便器 | 1.名称:蹲便 2.安装参考12S1-109 3.蹲式大便器采用感应冲洗阀 4.卫生洁具采用节水型器具 5.其它:满足图纸设计及规范要求 |  | 组 | 3
36 | 031006012003 | 热水器、开水炉 | 1.名称:开水器 2.型号、容积:P=3KW，ZDK3-25 3.其它:满足图纸设计及规范要求 |  | 台 | 1
37 | 031004010003 | 淋浴器 | 1.名称:淋浴器 2.安装参考12S1-80 3.卫生洁具采用节水型器具 4.其它:满足图纸设计及规范要求 |  | 套 | 2
38 | 031004014012 | 给、排水附(配)件 | 1.名称:清扫口 2.型号、规格:DN100 3.其它:满足图纸设计及规范要求 |  | 个 | 1
39 | 031004008003 | 其他成品卫生器具 | 1.名称:污水池 2.安装参考12S1-1 3.卫生洁具采用节水型器具 4.其它:满足图纸设计及规范要求 |  | 组 | 1
本页小计
注：为计取规费等的使用，可在表中增设其中：“定额人工费”
表—08
分部分项工程和单价措施项目清单与计价表
工程名称：凉城县公安局蛮汉镇派出所民警休息用房建设项目-给排水工程 |  |  |  | 标段：凉城县公安局 |  |  |  | 第 8 页 共 10 页
序号 | 项目编码 | 项目名称 | 项目特征描述 |  | 计量单位 | 工程量 | 金额（元）
[7 empty] | 综合单价 |  | 合价 | 其中
暂估价
40 | 031004003003 | 洗脸盆 | 1.名称:洗脸盆 2.安装参考12S1-30 3.公共卫生间设置的洗手盆及小便器采用感应水龙头供水 4.卫生洁具采用节水型器具 5.其它:满足图纸设计及规范要求 |  | 组 | 1
41 | 031004007003 | 小便器 | 1.名称:小便器 2.安装参考12S1-133 3.公共卫生间设置的洗手盆及小便器采用感应水龙头供水 4.卫生洁具采用节水型器具 5.其它:满足图纸设计及规范要求 |  | 组 | 1
42 | 031004014013 | 给、排水附(配)件 | 1.名称:透气帽 2.型号、规格:DN150 3.安装方式:出屋面 4.其它:满足图纸设计及规范要求 |  | 个 | 1
43 | 030413003022 | 打洞（孔） | 1.名称:预留孔洞 2.规格:公称直径200mm 3.部位:穿楼板，墙壁 4.其它:满足图纸设计及规范要求 |  | 个 | 2
44 | 030413003023 | 打洞（孔） | 1.名称:预留孔洞 2.规格:公称直径150mm 3.部位:穿楼板，墙壁 4.其它:满足图纸设计及规范要求 |  | 个 | 4
45 | 031002003028 | 套管 | 1.名称:柔性防水套管 2.规格:介质管道公称直径150mm 3.部位:穿外墙 4.填料材质:不燃材料 5.其它:满足图纸设计及规范要求 |  | 个 | 1
46 | 031002003029 | 套管 | 1.名称:钢套管 2.规格:介质管道公称直径150mm 3.部位:穿楼板、内墙 4.填料材质:不燃材料 5.其它:满足图纸设计及 |  | 个 | 1
本页小计
注：为计取规费等的使用，可在表中增设其中：“定额人工费”
表—08
分部分项工程和单价措施项目清单与计价表
工程名称：凉城县公安局蛮汉镇派出所民警休息用房建设项目-给排水工程 |  |  |  | 标段：凉城县公安局 |  |  |  | 第 9 页 共 10 页
序号 | 项目编码 | 项目名称 | 项目特征描述 |  | 计量单位 | 工程量 | 金额（元）
[7 empty] | 综合单价 |  | 合价 | 其中
暂估价
规范要求
47 | 031002003030 | 套管 | 1.名称:钢套管 2.规格:介质管道公称直径100mm 3.部位:穿楼板、内墙 4.填料材质:不燃材料 5.其它:满足图纸设计及规范要求 |  | 个 | 4
48 | 031002001034 | 管道支架 | 1.名称:管道支架 2.管架形式:(1).管道支架或管卡应固定在楼板或承重结构上。(2).室内所有立管均应用卡箍固定在墙,柱上,卡箍间距不大于3m;排水立管卡箍间距1.5m。(3).室内所有水平管道均应设吊架,吊架间距给水管不大于3m,一般每根直管设一个吊架。 3.其它:满足图纸设计及规范要求 |  | kg | 13.46
49 | 031002001035 | 管道支架 | 1.名称:成品管卡 2.规格:公称直径100mm以内 3.其它:满足图纸设计及规范要求 |  | 套 | 8
50 | 031002001037 | 管道支架 | 1.名称:成品管卡 2.规格:公称直径40mm以内 3.其它:满足图纸设计及规范要求 |  | 套 | 3
51 | 031201001019 | 管道刷油 | 1.名称:管道刷油 2.除锈级别:手工除轻锈 3.油漆品种:沥青漆 4.涂刷遍数、漆膜厚度:排水管地下直埋部分刷沥青漆两道 5.其它:满足图纸设计及规范要求 |  | m2 | 3.36
52 | 031201001020 | 管道刷油 | 1.名称:管道刷油 2.除锈级别:手工除轻锈 3.油漆品种:红丹,银粉漆 4.涂刷遍数、漆膜厚度:出屋面部分刷红丹一道,银粉漆两道 5.其它:满足图纸设计及 |  | m2 | 0.96
本页小计
注：为计取规费等的使用，可在表中增设其中：“定额人工费”
表—08
分部分项工程和单价措施项目清单与计价表
工程名称：凉城县公安局蛮汉镇派出所民警休息用房建设项目-给排水工程 |  |  |  | 标段：凉城县公安局 |  |  |  | 第 10 页 共 10 页
序号 | 项目编码 | 项目名称 | 项目特征描述 |  | 计量单位 | 工程量 | 金额（元）
[7 empty] | 综合单价 |  | 合价 | 其中
暂估价
规范要求
53 | 031201001021 | 管道刷油 | 1.名称:管道刷油 2.除锈级别:手工除轻锈 3.油漆品种:防锈底漆,调和漆 4.涂刷遍数、漆膜厚度:室内明装钢管刷防锈底漆两遍,再刷调和漆两道 5.其它:满足图纸设计及规范要求 |  | m2 | 5.2
分部小计
措施项目
本页小计
合 计
注：为计取规费等的使用，可在表中增设其中：“定额人工费”
表—08

## 表-11 总价措施项目清单与计价表
总价措施项目清单与计价表
工程名称：凉城县公安局蛮汉镇派出所建设项目-给排水工程 |  |  | 标段：凉城县公安局 | [5 empty] | 第 1 页 共 1 页
序号 | 项目编码 | 项目名称 |  | 计算基础 | 费率(%) | 金额(元) |  | 调整费率(%) |  | 调整后金额(元) | 备注
1 | 031302001 | 安全文明施工费
1.1 | 031302001001 | 安全文明施工与环境保护费 |  | 分部分项人工费+技术措施项目人工费 | 2
1.2 | 031302001002 | 临时设施费 |  | 分部分项人工费+技术措施项目人工费 | 1
2 | 031302005001 | 雨季施工增加费 |  | 分部分项人工费+技术措施项目人工费 | 0.5
3 | 031302006001 | 已完工程及设备保护费 |  | 分部分项人工费+技术措施项目人工费 | 0.8
4 | 03B001 | 工程定位复测费 |  | 分部分项人工费+技术措施项目人工费 | 0
5 | 031302004001 | 二次搬运费 |  | 分部分项人工费+技术措施项目人工费 | 0.1
6 | 03B002 | 特殊地区施工增加费 |  | 分部分项人工费+技术措施项目人工费 | 0
7 | 031302002001 | 夜间施工增加费
8 | 031302002002 | 白天在地下室施工增加费
9 | 031302005002 | 冬季施工增加费
合 计
编制人（造价人员）： | [6 empty] | 复核人（造价工程师）：
注：1.“计算基础”中安全文明施工费可为“定额基价”、“定额人工费”或“定额人工费+定额机械费”，其他项目可为“定额人工费”或“定额人工费+定额机械费”。 2.按施工方案计算的措施费，若无“计算基础”和“费率”的数值，也可只填“金额”数值，但应在备注栏说明施工方案出处或计算方法。
表-11

## 表-13 规费、税金项目清单与计价表
规费、税金项目计价表
工程名称：凉凉城县公安局蛮汉镇派出所建设项目-给排水工程 |  | 标段：凉城县公安局 |  |  |  | 第 1 页 共 1 页
序号 | 项目名称 |  | 计算基础 |  | 计算基数 |  | 计算费率(%) | 金额（元）
1 | 规费 |  | 社会保险费+住房公积金+水利建设基金+环境保护税
1.1 | 社会保险费 |  | 养老失业保险+基本医疗保险+工伤保险+生育保险
(1) | 养老失业保险 |  | 分部分项人工费+组织措施项目人工费+技术措施项目人工费+分部分项人工费调整+技术措施项目人工费调整 |  |  |  | 10.5
(2) | 基本医疗保险 |  | 分部分项人工费+组织措施项目人工费+技术措施项目人工费+分部分项人工费调整+技术措施项目人工费调整 |  |  |  | 3.7
(3) | 工伤保险 |  | 分部分项人工费+组织措施项目人工费+技术措施项目人工费+分部分项人工费调整+技术措施项目人工费调整 |  |  |  | 0.4
(4) | 生育保险 |  | 分部分项人工费+组织措施项目人工费+技术措施项目人工费+分部分项人工费调整+技术措施项目人工费调整 |  |  |  | 0.3
1.2 | 住房公积金 |  | 分部分项人工费+组织措施项目人工费+技术措施项目人工费+分部分项人工费调整+技术措施项目人工费调整 |  |  |  | 3.7
1.3 | 水利建设基金 |  | 分部分项人工费+组织措施项目人工费+技术措施项目人工费+分部分项人工费调整+技术措施项目人工费调整 |  |  |  | 0.4
1.4 | 环境保护税
2 | 税金 |  | 税前工程造价 |  |  |  | 9
合 计
编制人（造价人员）： |  |  |  | 复核人（造价工程师）：
表-13

## 表-23 主要材料和工程设备选用表
主要材料和工程设备选用表
工程名称：凉城县公安局蛮汉镇派出所建设项目-给排水工程 | [6 empty] | 第 1 页 共 1 页
序号 | 材料设备名称 | 单位 | 市场价 | 数量 | 品牌 | 厂家 |  | 规格型号 | 备注
注：本表中所列材料设备应仅限于承包人自行采购范围内的材料设备。本表格可以按照同样的格式扩展。