## 表-04 单位工程投标报价汇总表
单位工程投标报价汇总表
工程名称：建筑与装饰工程 |  | 标段：凉城县公安局麦胡图镇派出所民警休息用房建设项目 |  | 第 1 页 共 1 页
序号 | 汇总内容 |  | 金额(元) |  | 其中：暂估价（元）
1 | 分部分项工程
1.1 | 砼及砌筑
1.2 | 钢筋
1.3 | 屋面
1.4 | 外墙保温、涂料
1.5 | 室内装饰
1.6 | 门窗
1.7 | 室外及其他
2 | 措施项目
2.1 | 安全文明施工费
3 | 其他项目
3.1 | 其中：暂列金额
3.2 | 其中：专业工程暂估价
3.3 | 其中：计日工
3.4 | 其中：总承包服务费
3.5 | 其中：材料检验试验费
4 | 规费
5 | 税金
投标报价合计=1+2+3+4+5
注：本表适用于单位工程招标控制价或投标报价的汇总，如无单位工程划分，单项工程也使用本表汇总
表—04

## 表-08 分部分项工程和单价措施项目清单与计价表
分部分项工程和单价措施项目清单与计价表
工程名称：建筑与装饰工程 |  |  |  | 标段：凉城县公安局麦胡图镇派出所民警休息用房建设项目 |  |  |  | 第 1 页 共 10 页
序号 | 项目编码 | 项目名称 | 项目特征描述 |  | 计量单位 | 工程量 | 金额（元）
[7 empty] | 综合单价 |  | 合价 | 其中
暂估价
砼及砌筑
1 | 010401003001 | 370mm蒸压灰砂砖墙 | 1、M7.5混合砂浆砌筑370mm蒸压灰砂砖墙 |  | m3 | 101.27
2 | 010401003002 | 240mm蒸压灰砂砖墙 | 1、M7.5混合砂浆砌筑240mm蒸压灰砂砖墙 |  | m3 | 153.12
3 | 010401003003 | 120mm蒸压灰砂砖墙 | 1、M7.5混合砂浆砌筑120mm蒸压灰砂砖墙 |  | m3 | 7.1
4 | 010501002001 | 毛石砼带形基础 | 1、砌筑C20毛石砼带型基础 |  | m3 | 254.04
5 | 010501003001 | 构造柱生根（C30商品砼） | 1、商品砼运输、泵送、浇筑、振捣、养护 |  | m3 | 6.85
6 | 010502001001 | 梯柱（C30商品砼） | 1、商品砼运输、泵送、浇筑、振捣、养护 |  | m3 | 0.85
7 | 010502002001 | 构造柱（C30商品砼） | 1、商品砼运输、泵送、浇筑、振捣、养护 |  | m3 | 19.81
8 | 010503001001 | 地圈梁（C30商品砼） | 1、商品砼运输、泵送、浇筑、振捣、养护 |  | m3 | 17.76
9 | 010503002001 | 矩形梁（C30商品砼） | 1、商品砼运输、泵送、浇筑、振捣、养护 |  | m3 | 7.12
10 | 010503004001 | 圈梁（C30商品砼） | 1、商品砼运输、泵送、浇筑、振捣、养护 |  | m3 | 30.18
11 | 010503005001 | 过梁（C30商品砼） | 1、商品砼运输、泵送、浇筑、振捣、养护 |  | m3 | 1.09
12 | 010504001001 | 女儿墙（C30商品砼） | 1、商品砼运输、泵送、浇筑、振捣、养护 |  | m3 | 13.16
13 | 010505003001 | 平板（C30商品砼） | 1、商品砼运输、泵送、浇筑、振捣、养护 |  | m3 | 75.39
14 | 010506001001 | 直形楼梯（C30商品砼） | 1、商品砼运输、泵送、浇筑、振捣、养护 |  | m2 | 80.5
15 | 010507005001 | 窗台压顶（C30商品砼） | 1、商品砼运输、泵送、浇筑、振捣、养护 |  | m3 | 5.52
16 | 010607005001 | 砌块墙钢丝网加固（不同材质交接） | 1、不同材质交接处铺贴钢丝网 |  | m2 | 75.76
17 | 010903003001 | 墙面砂浆防水（防潮） | 1、墙体靠土一侧抹20mm厚1：2.5水泥砂浆，内掺3%防水剂。 |  | m2 | 10.83
分部小计
钢筋
18 | 010515001002 | 现浇构件钢筋，直筋、一级φ6 | 钢筋制作、运输、绑扎、安装等 |  | t | 1.572
本页小计
注：为计取规费等的使用，可在表中增设其中：“定额人工费”
表—08
分部分项工程和单价措施项目清单与计价表
工程名称：建筑与装饰工程 |  |  |  | 标段：凉城县麦胡图派出所民警休息用房建设项目 |  |  |  | 第 2 页 共 10 页
序号 | 项目编码 | 项目名称 | 项目特征描述 |  | 计量单位 | 工程量 | 金额（元）
[7 empty] | 综合单价 |  | 合价 | 其中
暂估价
19 | 010515001003 | 现浇构件钢筋，直筋、三级φ8 | 钢筋制作、运输、绑扎、安装等 |  | t | 5.729
20 | 010515001004 | 现浇构件钢筋，直筋、三级φ10 | 钢筋制作、运输、绑扎、安装等 |  | t | 1.59
21 | 010515001005 | 现浇构件钢筋，直筋、三级φ12 | 钢筋制作、运输、绑扎、安装等 |  | t | 2.271
22 | 010515001006 | 现浇构件钢筋，直筋、三级φ14 | 钢筋制作、运输、绑扎、安装等 |  | t | 1.226
23 | 010515001007 | 现浇构件钢筋，直筋、三级φ16 | 钢筋制作、运输、绑扎、安装等 |  | t | 0.313
24 | 010515001008 | 现浇构件钢筋，直筋、三级φ18 | 钢筋制作、运输、绑扎、安装等 |  | t | 0.798
25 | 010515001009 | 现浇构件钢筋，直筋、三级φ20 | 钢筋制作、运输、绑扎、安装等 |  | t | 0.179
26 | 010515001010 | 现浇构件钢筋，直筋、三级φ22 | 钢筋制作、运输、绑扎、安装等 |  | t | 0.177
27 | 010515001011 | 现浇构件钢筋，直筋、三级φ25 | 钢筋制作、运输、绑扎、安装等 |  | t | 0.151
28 | 010515001012 | 现浇构件钢筋，箍筋、一级φ6 | 钢筋制作、运输、绑扎、安装等 |  | t | 0.488
29 | 010515001013 | 现浇构件钢筋，箍筋、三级φ8 | 钢筋制作、运输、绑扎、安装等 |  | t | 1.714
30 | 010516003001 | 机械连接，φ16 | 1、套筒连接，直径18 |  | 个 | 100
分部小计
屋面
31 | 011101006001 | 平面砂浆保护层 | 1、20mm1：2.5水泥砂浆保护层 |  | m2 | 376.39
32 | 010902002001 | 屋面涂膜防水 | 1、1.5mm聚氨酯涂膜防水，四周卷高300mm |  | m2 | 401.55
33 | 011001001001 | 保温隔热屋面（膨胀珍珠岩） | 1、最薄处30mm厚水泥憎水型膨胀珍珠岩3%找坡层 |  | m2 | 376.39
34 | 011101006002 | 平面砂浆找平层 | 1、20mm1：2.5水泥砂浆找平层 |  | m2 | 376.39
35 | 011001001002 | 保温隔热屋面（挤塑板） | 1、160mm厚挤塑板保温层，防火等级B1级，容重30kg/m3 |  | m2 | 376.39
36 | 010902003001 | 30mm细石砼找平层 | 1、30mm厚C20细石砼找平层 |  | m2 | 376.39
37 | 010902001001 | 4mmSBS屋面卷材防水 | 1、0.4mm聚乙烯薄膜一层 2、4mmSBS改性沥青防水卷材，四周卷高至女儿墙 |  | m2 | 451.87
本页小计
注：为计取规费等的使用，可在表中增设其中：“定额人工费”
表—08
分部分项工程和单价措施项目清单与计价表
工程名称：建筑与装饰工程 |  |  |  | 标段：凉城县麦胡图派出所民警休息用房建设项目 |  |  |  | 第 3 页 共 10 页
序号 | 项目编码 | 项目名称 | 项目特征描述 |  | 计量单位 | 工程量 | 金额（元）
[7 empty] | 综合单价 |  | 合价 | 其中
暂估价
顶
38 | 010902003002 | 50mm细石砼保护层 | 1、50mm厚C20细石砼保护层 |  | m2 | 376.39
39 | 010515003001 | 钢筋网片 | 1、φ4的一级钢筋，双向中距100，钢筋网片绑扎 |  | t | 1.965
40 | 010902004001 | 屋面排水管 | 详图集12J5-1-B6-A 1、φ110雨水管及雨水斗制安 |  | m | 39.82
41 | 010514001001 | 卫生间通风道 | 1、预成品制砼通风道安装 |  | m | 18.38
42 | 010401012001 | 通风道出屋面 | 做法详见12J5-1-A17-3，含图集里全部内容及模板搭拆 |  | 个 | 3
43 | 010507007001 | 屋面上人孔 | 1、详图集12J5-1-B8，含图集里全部内容及模板搭拆 |  | 个 | 1
分部小计
外墙保温、涂料
44 | 010607005002 | 热镀锌电焊网 | 1、15mm抗裂抹面胶浆，中间压入一层热镀锌电焊网 |  | m2 | 620.33
45 | 011001003001 | 100mm挤塑聚苯板保温隔热墙面 | 1、100mm挤塑聚苯板保温层，配套胶粘剂粘贴 |  | m2 | 514.19
46 | 011001003002 | 门窗洞口处30mm保温砂浆 | 1、30mm厚保温砂浆 |  | m2 | 106.14
47 | 011201001001 | 墙面找平层 | 1、15mm1：3水泥砂浆找平 |  | m2 | 546.21
48 | 011407001001 | 墙面喷刷涂料饰面 | 1、刮柔性耐水腻子 2、喷或滚刷底涂料 3、喷或滚刷面涂料 |  | m2 | 580.64
分部小计
室内装饰
楼地面
300*300陶瓷地砖防水地面
49 | 010404001001 | 卵石灌浆垫层 | 1、150mm卵石灌浆垫层 |  | m3 | 3.37
50 | 010501001001 | 垫层（C15商品砼） | 1、60mmC15商品砼垫层 |  | m3 | 1.35
51 | 011101001001 | 水泥砂浆找平层 | 1、素水泥浆一道 2、20mm厚1：3水泥砂浆 |  | m2 | 22.45
本页小计
注：为计取规费等的使用，可在表中增设其中：“定额人工费”
表—08
分部分项工程和单价措施项目清单与计价表
工程名称：建筑与装饰工程 |  |  |  | 标段：凉城县麦胡图派出所民警休息用房建设项目 |  |  |  | 第 4 页 共 10 页
序号 | 项目编码 | 项目名称 | 项目特征描述 |  | 计量单位 | 工程量 | 金额（元）
[7 empty] | 综合单价 |  | 合价 | 其中
暂估价
找平层
52 | 010904002001 | 1.5mm聚氨酯涂膜防水 | 1、1.5mm厚合成高分子防水涂料，四周卷高700mm |  | m2 | 39.83
53 | 011101003001 | 50mmC15豆石砼保护层 | 1、最薄处50mm厚C15豆石砼保护层，随打随抹平 |  | m2 | 22.45
54 | 010904002002 | 1.5mm聚氨酯涂膜防水 | 1、1.5mm厚合成高分子防水涂料，四周卷高700mm |  | m2 | 22.45
55 | 011102003001 | 300*300陶瓷地砖防水地面 | 1、20mm厚1：3干硬性水泥砂浆结合层 2、10mm厚300*300地砖铺贴，稀水泥砂浆擦缝 |  | m2 | 22.45
分部小计
300*300陶瓷地砖防水楼面
56 | 011101001002 | 水泥砂浆找平层 | 1、素水泥浆一道 2、20mm厚1：3水泥砂浆找平层 |  | m2 | 44.06
57 | 010904002003 | 高分子防水涂料防潮层 | 1、1.5mm厚合成高分子防水涂料，四周卷高700mm |  | m2 | 82.49
58 | 011101003002 | 50mmC15豆石砼保护层 | 1、最薄处50mm厚C15豆石砼保护层，随打随抹平 |  | m2 | 44.06
59 | 010904002004 | 高分子防水涂料防水层 | 1、1.5mm厚合成高分子防水涂料，四周卷高700mm |  | m2 | 82.49
60 | 011102003002 | 300*300陶瓷地砖防水楼面 | 1、20mm厚1：2水泥砂浆结合层 2、10mm厚300*300地砖铺贴，稀水泥砂浆擦缝 |  | m2 | 44.06
分部小计
800*800陶瓷地砖地面
61 | 010404001002 | 卵石灌浆垫层 | 1、150mm卵石灌浆垫层 |  | m3 | 45.27
62 | 010501001002 | 垫层（C15商品砼） | 1、60mmC15商品砼垫层 |  | m3 | 18.11
63 | 011101001003 | 水泥砂浆找平层 | 1、素水泥浆一道 2、20mm厚1：3水泥砂浆找平层 |  | m2 | 301.78
64 | 010904002005 | 高分子防水涂料防水层 | 1、1.5mm厚合成高分子防水涂料 |  | m2 | 301.78
65 | 010902003003 | 50mmC15豆石砼保护层 | 1、50mm厚C15豆石砼保护层，随打随抹平 |  | m2 | 301.78
66 | 011102003003 | 800*800陶瓷地 | 1、素水泥浆一道 |  | m2 | 301.78
本页小计
注：为计取规费等的使用，可在表中增设其中：“定额人工费”
表—08
分部分项工程和单价措施项目清单与计价表
工程名称：建筑与装饰工程 |  |  |  | 标段：凉城县麦胡图派出所民警休息用房建设项目 |  |  |  | 第 5 页 共 10 页
序号 | 项目编码 | 项目名称 | 项目特征描述 |  | 计量单位 | 工程量 | 金额（元）
[7 empty] | 综合单价 |  | 合价 | 其中
暂估价
|  | 砖地面 | 2、20mm厚1：3干硬性水泥砂浆结合层 3、800*800地砖铺贴，稀水泥砂浆擦缝
分部小计
800*800陶瓷地砖楼面
67 | 011101001004 | 水泥砂浆找平层 | 1、素水泥浆一道 2、20mm厚1：3水泥砂浆找平层 |  | m2 | 322.85
68 | 010904002006 | 高分子防水涂料防潮层 | 1、1.5mm厚合成高分子防水涂料 |  | m2 | 322.85
69 | 011101003003 | 50mmC15豆石砼保护层 | 1、50mm厚C15豆石砼保护层，随打随抹平 |  | m2 | 322.85
70 | 011102003004 | 800*800陶瓷地砖楼面 | 1、素水泥浆一道 2、20mm厚1：2水泥砂浆抹面压光 3、800*800地砖铺贴，稀水泥浆擦缝 |  | m2 | 322.85
分部小计
块料踢脚
71 | 011105003001 | 块料踢脚线 | 1、界面剂一道 2、12mm厚1：3水泥砂浆结合层 3、15mm厚同质地砖铺贴，高120mm |  | m2 | 55.93
分部小计
石材楼梯
72 | 011106001001 | 大理石楼梯面层 | 1、素水泥浆一道 2、30厚1：3干硬性水泥砂浆结合层 3、20mm厚大理石板，稀水泥浆擦缝 4、踏步烧毛防滑条（详12J8-69-2) |  | m2 | 80.5
分部小计
内墙面
73 | 010903002001 | 墙面防水 | 1、10mm厚聚合物水泥防水砂浆（I型） |  | m2 | 241.2
74 | 011204003001 | 贴面砖防水墙面 | 1、9mm厚1：3水泥砂浆找 |  | m2 | 241.2
本页小计
注：为计取规费等的使用，可在表中增设其中：“定额人工费”
表—08
分部分项工程和单价措施项目清单与计价表
工程名称：建筑与装饰工程 |  |  |  | 标段：凉城县麦胡图派出所民警休息用房建设项目 |  |  |  | 第 6 页 共 10 页
序号 | 项目编码 | 项目名称 | 项目特征描述 |  | 计量单位 | 工程量 | 金额（元）
[7 empty] | 综合单价 |  | 合价 | 其中
暂估价
平 2、素水泥砂浆一道 3、4mm厚1：1水泥砂浆加水重20%建筑胶粘贴层 4、5厚釉面砖，白水泥擦缝
75 | 011201001002 | 墙面一般抹灰 | 1、9mm1：3水泥砂浆找平 2、6mm1：2水泥砂浆抹平 |  | m2 | 1538.06
76 | 011406003001 | 满刮腻子 | 1、3mm厚柔性耐水腻子分遍批刮，磨平 |  | m2 | 1538.06
分部小计
天棚、吊顶
77 | 010904003001 | 卫生间天棚处砂浆防潮层 | 1、3厚防水聚合物水泥抹灰砂浆防潮层 |  | m2 | 61.48
78 | 011302001001 | 铝合金条板吊顶天棚 | 1、配套金属龙骨 2、铝合金方型装饰板吊顶面层 |  | m2 | 61.48
79 | 011407002001 | 天棚乳胶漆 | 1、3mm厚柔韧型腻子分遍刮平 2、表面喷（刷）涂料 |  | m2 | 585.51
分部小计
室内其他装饰
80 | 010809004001 | 石材窗台板 | 1、石材窗台板制安 |  | m2 | 14.29
81 | 011503008001 | 不锈钢栏杆、扶手 | 详图集12J8-19-1 1、不锈钢栏杆、扶手制作安装 |  | m | 10.27
分部小计
卫生间装饰
82 | 010401012002 | 砖砌台阶（墩台） | 1、M5水泥砂浆砖砌MU10非黏土烧结砖卫生间墩台 2、回填轻骨料砼垫层 |  | m3 | 1.68
83 | 011505001001 | 洗漱台 | 详图集12J11-53-B 1、石英石洗漱台安装 |  | m2 | 1.61
84 | 011505010001 | 镜面玻璃 | 详16J914-1-XT25-3 1、卫生间镜面玻璃安装 |  | m2 | 2.6
85 | 011210005001 | 厕浴成品隔断 | 详图集：厕所隔断12J11-102-1， 小便器隔断12J11-107-3 |  | m2 | 29.84
分部小计
本页小计
注：为计取规费等的使用，可在表中增设其中：“定额人工费”
表—08
分部分项工程和单价措施项目清单与计价表
工程名称：建筑与装饰工程 |  |  |  | 标段：凉城县麦胡图派出所民警休息用房建设项目 |  |  |  | 第 7 页 共 10 页
序号 | 项目编码 | 项目名称 | 项目特征描述 |  | 计量单位 | 工程量 | 金额（元）
[7 empty] | 综合单价 |  | 合价 | 其中
暂估价
门窗
86 | 010802004001 | 防盗门 | 1、成品钢质保温防盗门安装 |  | m2 | 4.02
87 | 010802001001 | 断桥铝合金门联窗 | 1、成品断桥铝合金门联窗安装 |  | m2 | 11.28
88 | 010801002002 | 木质门带套（1121） | 1、成品套装木门 2、规格：1100*2100 3、含套线、五金、拉手、门锁、门吸等全费用 |  | 樘 | 20
89 | 010801002003 | 木质门带套（0921） | 1、成品套装木门 2、规格：900*2100 3、含套线、五金、拉手、门锁、门吸等全费用 |  | 樘 | 5
90 | 010801002004 | 成品套装防护门（Z1621） | 1、定制专用成品防护门 2、规格：1600*2100 3、含套线、五金、拉手、门锁、门吸等全费用 |  | 樘
91 | 010807001001 | 断桥铝合金平开窗 | 1、70系列断桥铝合金平开窗安装 2、玻璃6mm中透光LOW-E+12空气+6mm透明中空玻璃 |  | m2 | 114.13
92 | 010807001002 | 断桥铝合金平开窗（消防救援） | 1、70系列断桥铝合金平开窗安装 2、玻璃6mm中透光LOW-E+12空气+6mm透明中空玻璃 3、消防救援标志 |  | m2 | 16.42
93 | 010807001003 | 断桥铝合金平开窗（PYC2222） | 1、70系列断桥铝合金平开窗安装 2、玻璃6mm中透光LOW-E+12空气+6mm透明中空玻璃 |  | m2 | 12.35
分部小计
室外及其他
94 | 010507003001 | 砖砌地沟（1200*1200） | 1、地沟做法详见16G03---GZ1212-1 2、地沟盖板详见16G03---GB12-3 3、地沟梁详见16G03---GL12-3 4、砼垫层浇筑及模板搭拆 5、砖地沟砌筑，内壁抹 |  | m | 26.93
本页小计
注：为计取规费等的使用，可在表中增设其中：“定额人工费”
表—08
分部分项工程和单价措施项目清单与计价表
工程名称：建筑与装饰工程 |  |  |  | 标段：凉城县麦胡图派出所民警休息用房建设项目 |  |  |  | 第 8 页 共 10 页
序号 | 项目编码 | 项目名称 | 项目特征描述 |  | 计量单位 | 工程量 | 金额（元）
[7 empty] | 综合单价 |  | 合价 | 其中
暂估价
防水砂浆，砼压顶浇筑及模板搭拆 6、预制沟盖板、地沟过梁安装，模板搭拆，接头灌缝 7、预制钢筋绑扎 8、未尽事宜详见图集
95 | 010507004001 | 台阶 | 1、素土夯实 2、300厚中粗砂防冻胀层 3、300厚3：7灰土垫层 4、60mm厚C15砼台阶 |  | m2 | 25.86
96 | 011107001001 | 石材台阶面 | 1、水泥浆一道，内掺建筑胶 2、30mm1：3干硬性水泥砂浆结合层 3、20mm防滑石质板材台阶面层 |  | m2 | 25.86
97 | 011702029001 | 散水 | 1、素土夯实 2、300厚中粗砂防冻胀层 3、150厚3：7灰土垫层 4、60厚C20混凝土上撒1:1水泥砂子压实抹光 5、建筑油膏填缝 |  | m2 | 54.59
98 | 010507004002 | 坡道 | 1、300mm防冻中砂垫层 2、300厚3：7灰土垫层 3、60mmC15混凝土 |  | m2 | 5.51
99 | 011107001002 | 坡道石材面层 | 1、素水泥浆一道 2、30mm1：3干硬性水泥砂浆结合层 3、40mm毛面花岗岩石材面层 |  | m2 | 5.51
分部小计
措施项目
100 | 011701001001 | 综合脚手架 | 1、综合脚手架搭拆 |  | m2 | 664.54
101 | 011702001001 | 毛石带型基础模板 | 1、模板安装、拆除、整理堆放及场内外运输 2、模板粘结物及模内杂物、刷隔离剂 |  | m2 | 662.52
102 | 011702001002 | 构造柱生根模板 | 1、模板安装、拆除、整理堆放及场内外运输 2、模板粘结物及模内杂物、刷隔离剂 |  | m2 | 13.23
103 | 011702002001 | 梯柱模板 | 1、模板安装、拆除、整理堆放及场内外运输 |  | m2 | 6.38
本页小计
注：为计取规费等的使用，可在表中增设其中：“定额人工费”
表—08
分部分项工程和单价措施项目清单与计价表
工程名称：建筑与装饰工程 |  |  |  | 标段：凉城县麦胡图派出所民警休息用房建设项目 |  |  |  | 第 9 页 共 10 页
序号 | 项目编码 | 项目名称 | 项目特征描述 |  | 计量单位 | 工程量 | 金额（元）
[7 empty] | 综合单价 |  | 合价 | 其中
暂估价
2、模板粘结物及模内杂物、刷隔离剂 3、模板超高
104 | 011702003001 | 构造柱模板 | 1、模板安装、拆除、整理堆放及场内外运输 2、模板粘结物及模内杂物、刷隔离剂 |  | m2 | 134.8
105 | 011702005001 | 地圈梁模板 | 1、模板安装、拆除、整理堆放及场内外运输 2、模板粘结物及模内杂物、刷隔离剂 |  | m2 | 108.73
106 | 011702006001 | 矩形梁模板 | 1、模板安装、拆除、整理堆放及场内外运输 2、模板粘结物及模内杂物、刷隔离剂 3、模板超高 |  | m2 | 59.39
107 | 011702008001 | 圈梁模板 | 1、模板安装、拆除、整理堆放及场内外运输 2、模板粘结物及模内杂物、刷隔离剂 |  | m2 | 130.3
108 | 011702009001 | 过梁模板 | 1、模板安装、拆除、整理堆放及场内外运输 2、模板粘结物及模内杂物、刷隔离剂 |  | m2 | 16.45
109 | 011702011001 | 女儿墙模板 | 1、模板安装、拆除、整理堆放及场内外运输 2、模板粘结物及模内杂物、刷隔离剂 |  | m2 | 199.4
110 | 011702016001 | 平板模板 |  |  | m2 | 628.18
111 | 011702024001 | 楼梯模板 | 1、模板安装、拆除、整理堆放及场内外运输 2、模板粘结物及模内杂物、刷隔离剂 |  | m2 | 80.5
112 | 011702025001 | 窗台压顶模板 | 1、模板安装、拆除、整理堆放及场内外运输 2、模板粘结物及模内杂物、刷隔离剂 |  | m2 | 92.82
113 | 011702027001 | 台阶模板 | 1、模板安装、拆除、整理堆放及场内外运输 2、模板粘结物及模内杂物、刷隔离剂 |  | m2 | 25.86
114 | 011702027002 | 坡道模板 | 1、模板安装、拆除、整理堆放及场内外运输 2、模板粘结物及模内杂物、刷隔离剂 |  | m2 | 0.92
本页小计
注：为计取规费等的使用，可在表中增设其中：“定额人工费”
表—08
分部分项工程和单价措施项目清单与计价表
工程名称：建筑与装饰工程 |  |  |  | 标段：凉城县麦胡图派出所民警休息用房建设项目 |  |  |  | 第 10 页 共 10 页
序号 | 项目编码 | 项目名称 | 项目特征描述 |  | 计量单位 | 工程量 | 金额（元）
[7 empty] | 综合单价 |  | 合价 | 其中
暂估价
115 | 011702029002 | 散水模板 | 1、模板安装、拆除、整理堆放及场内外运输 2、模板粘结物及模内杂物、刷隔离剂 |  | m2 | 12.16
116 | 011703001001 | 垂直运输 | 1、垂直运输 |  | m2 | 664.54
117 | 011705001001 | 塔式起重机进出场及安拆 | 1、机械进出场及安拆 |  | 台次 | 1
分部小计
本页小计
合 计
注：为计取规费等的使用，可在表中增设其中：“定额人工费”
表—08

## 表-11 总价措施项目清单与计价表
总价措施项目清单与计价表
工程名称：建筑与装饰工程 |  |  | 标段：凉城县公安局麦胡图镇派出所民警休息用房建设项目 | [5 empty] | 第 1 页 共 1 页
序号 | 项目编码 | 项目名称 |  | 计算基础 | 费率(%) | 金额(元) |  | 调整费率(%) |  | 调整后金额(元) | 备注
1 | 011707001 | 安全文明施工费
1.1 | 011707001001 | 安全文明施工与环境保护费 |  | 分部分项人工费+技术措施项目人工费 | 5.5
1.2 | 011707001002 | 临时设施费 |  | 分部分项人工费+技术措施项目人工费 | 2
2 | 011707005001 | 雨季施工增加费 |  | 分部分项人工费+技术措施项目人工费 | 0.5
3 | 011707007001 | 已完工程及设备保护费 |  | 分部分项人工费+技术措施项目人工费 | 0.8
4 | 01B001 | 工程定位复测费 |  | 分部分项人工费+技术措施项目人工费 | 0.3
5 | 011707004001 | 二次搬运费 |  | 分部分项人工费+技术措施项目人工费 | 0.1
6 | 01B002 | 特殊地区施工增加费 |  | 分部分项人工费+技术措施项目人工费 | 0
7 | 011707002001 | 夜间施工增加费
8 | 011707002002 | 白天在地下室施工增加费
9 | 011707005002 | 冬季施工增加费
合 计
编制人（造价人员）： | [6 empty] | 复核人（造价工程师）：
注：1.“计算基础”中安全文明施工费可为“定额基价”、“定额人工费”或“定额人工费+定额机械费”，其他项目可为“定额人工费”或“定额人工费+定额机械费”。 2.按施工方案计算的措施费，若无“计算基础”和“费率”的数值，也可只填“金额”数值，但应在备注栏说明施工方案出处或计算方法。
表-11

## 表-12 其他项目清单与计价汇总表
其他项目清单与计价汇总表
工程名称：建筑与装饰工程 |  | 标段：凉城县公安局麦胡图镇派出所民警休息用房建设项目 |  |  | 第 1 页 共 1 页
序号 | 项目名称 |  | 金额(元) | 结算金额(元) |  | 备注
1 | 暂列金额 |  |  |  |  | 明细详见表-12-1
2 | 暂估价
2.1 | 专业工程暂估价 |  |  |  |  | 明细详见表-12-3
2.2 | 材料暂估价 |  | 一 |  |  | 明细详见表-12-2
3 | 计日工 |  |  |  |  | 明细详见表-12-4
4 | 总承包服务费 |  |  |  |  | 明细详见表-12-5
5 | 材料检验试验费 |  | 1993.62
6 | 建筑工程能效测评费
7 | 工程变更及现场签证
8 | 提前竣工（赶工补偿）
9 | 无负荷联合试运转费
10 | 停窝工损失费
11 | 施工期间未完工程保护费
12 | 企业自有工人培训管理费
13 | 建筑工人实名制费
合计 |  |  | 1993.62 |  |  | —
注：材料（工程设备）暂估单价进入清单项目综合单价，此处不汇总。
表-12

## 表-13 规费、税金项目清单与计价表
规费、税金项目计价表
工程名称：建筑与装饰工程 |  | 标段：凉城县公安局麦胡图镇派出所民警休息用房建设项目 |  |  |  | 第 1 页 共 1 页
序号 | 项目名称 |  | 计算基础 |  | 计算基数 |  | 计算费率(%) | 金额（元）
1 | 规费 |  | 社会保险费+住房公积金+水利建设基金+环境保护税
1.1 | 社会保险费 |  | 养老失业保险+基本医疗保险+工伤保险+生育保险
(1) | 养老失业保险 |  | 分部分项人工费+组织措施项目人工费+技术措施项目人工费+分部分项人工费调整+技术措施项目人工费调整 |  |  |  | 10.5
(2) | 基本医疗保险 |  | 分部分项人工费+组织措施项目人工费+技术措施项目人工费+分部分项人工费调整+技术措施项目人工费调整 |  |  |  | 3.7
(3) | 工伤保险 |  | 分部分项人工费+组织措施项目人工费+技术措施项目人工费+分部分项人工费调整+技术措施项目人工费调整 |  |  |  | 0.4
(4) | 生育保险 |  | 分部分项人工费+组织措施项目人工费+技术措施项目人工费+分部分项人工费调整+技术措施项目人工费调整 |  |  |  | 0.3
1.2 | 住房公积金 |  | 分部分项人工费+组织措施项目人工费+技术措施项目人工费+分部分项人工费调整+技术措施项目人工费调整 |  |  |  | 3.7
1.3 | 水利建设基金 |  | 分部分项人工费+组织措施项目人工费+技术措施项目人工费+分部分项人工费调整+技术措施项目人工费调整 |  |  |  | 0.4
1.4 | 环境保护税
2 | 税金 |  | 税前工程造价 |  |  |  | 9
合 计
编制人（造价人员）： |  |  |  | 复核人（造价工程师）：
表-13

## 表-23 主要材料和工程设备选用表
主要材料和工程设备选用表
工程名称：建筑与装饰工程 | [6 empty] | 第 1 页 共 1 页
序号 | 材料设备名称 | 单位 | 市场价 | 数量 | 品牌 | 厂家 |  | 规格型号 | 备注
注：本表中所列材料设备应仅限于承包人自行采购范围内的材料设备。本表格可以按照同样的格式扩展。