## 封面-2概算
工程概算书
工程名称： |  | 老圈沟乡幸福互助院改造提升项目工程
工程造价： |  |  |  | 元
编制日期：
封－2

## 工程项目总价表(标段)
工程项目总价表
项目名称：老圈沟乡幸福互助院改造提升项目工程
序号 | 单项工程名称 | 合计
1 | 老圈沟乡幸福互助院改造提升项目工程
1.1 | 室外污水管线工程
1.2 | 室外道路及铺装工程
合计

## 单位工程费用表【室外污水管线工程】
单位工程费用表
工程名称：室外污水管线工程 |  |  | 第1页 共1页
序号 | 费用名称 | 取费说明 |  | 费率(%) | 费用金额（元）
1 | 分部分项工程费 | 分部分项合计
2 | 措施项目工程费 | 措施项目合计
3 | 其他项目费 | 其他项目合计
4 | 规费 | 社会保险费+住房公积金+水利建设基金+环境保护税
5 | 社会保险费 | 养老失业保险+基本医疗保险+工伤保险+生育保险
6 | 养老失业保险 | 分部分项人工费+组织措施项目人工费+技术措施项目人工费+分部分项人工费调整+技术措施项目人工费调整 |  | 10.5
7 | 基本医疗保险 | 分部分项人工费+组织措施项目人工费+技术措施项目人工费+分部分项人工费调整+技术措施项目人工费调整 |  | 3.7
8 | 工伤保险 | 分部分项人工费+组织措施项目人工费+技术措施项目人工费+分部分项人工费调整+技术措施项目人工费调整 |  | 0.4
9 | 生育保险 | 分部分项人工费+组织措施项目人工费+技术措施项目人工费+分部分项人工费调整+技术措施项目人工费调整 |  | 0.3
10 | 住房公积金 | 分部分项人工费+组织措施项目人工费+技术措施项目人工费+分部分项人工费调整+技术措施项目人工费调整 |  | 3.7
11 | 水利建设基金 | 分部分项人工费+组织措施项目人工费+技术措施项目人工费+分部分项人工费调整+技术措施项目人工费调整 |  | 0.4
12 | 环境保护税
13 | 税前工程造价 | 分部分项工程费+措施项目工程费+其他项目费+规费
14 | 税金 | 税前工程造价 |  | 9
15 | 工程造价 | 税前工程造价+税金

## 单位工程概预算表(不含主材)【室外污水管线工程】
单位工程概预算表
工程名称：室外污水管线工程 |  |  |  | 第1页 共1页
序号 | 名称 | 单位 | 工程量 |  | 基价 | 直接费
1 | 挖掘机挖槽坑土方 一、二类土 | 10m3 | 125.348
2 | 垫层 砂 | 10m3 | 3.957
3 | 机械回填砂砾 换为【砂子中粗砂】 | 10m3 | 21.658
4 | 机械碾压 填土 | 10m3 | 100.733
5 | 装载机装车 土方 | 10m3 | 25.615
6 | 场内外土方运输 自卸汽车运土 5km以内 | 10m3 | 25.615
7 | 室外塑料排水管(胶圈接口) 公称外径315mm以内 | 10m | 12.274
8 | 定型井 圆形污水检查井 混凝土 井内径1000mm 适用管径200~600mm 井深2.75m | 座 | 6
9 | 清掏检查井 吸泥车清捞 | 座 | 110
10 | 预制混凝土隔油池 | 座 | 1
本页小计
合计

## 分部分项定额综合单价分析表【室外污水管线工程】
分部分项定额综合单价分析表
工程名称：老圈沟乡幸福互助院改造提升项目工程 室外污水管线工程 | [7 empty] | 第1 页 共 1 页
序号 | 项目编码 | 项目名称 | 计量单位 | 工程量 | 综合单价组成 | [6 empty] | 综合单价
[5 empty] | 人工费 | 材料费 | 机械使用费 |  | 企业管理费 | 风险费 | 利润
1 |  | 挖掘机挖槽坑土方 一、二类土 | 10m3 | 125.348
2 |  | 垫层 砂 | 10m3 | 3.957
3 |  | 机械回填砂砾 换为【砂子中粗砂】 | 10m3 | 21.658
4 |  | 机械碾压 填土 | 10m3 | 100.733
5 |  | 装载机装车 土方 | 10m3 | 25.615
6 |  | 场内外土方运输 自卸汽车运土 5km以内 | 10m3 | 25.615
7 |  | 室外塑料排水管(胶圈接口) 公称外径315mm以内 | 10m | 12.274
8 |  | 定型井 圆形污水检查井 混凝土 井内径1000mm 适用管径200~600mm 井深2.75m | 座 | 6
9 |  | 清掏检查井 吸泥车清捞 | 座 | 110
10 |  | 预制混凝土隔油池 | 座 | 1

## 措施项目计价表【室外污水管线工程】
措施项目计价表
工程名称：室外污水管线工程 |  |  |  |  | 第1页 共1页
序号 | 项目名称 | 工程量 | 计算基数 | 费率(%) |  | 费用金额
总价措施
1 | 安全文明施工费 | 1
1.1 | 安全文明施工与环境保护费 | 1 | 分部分项人工费+技术措施项目人工费 | 2
1.2 | 临时设施费 | 1 | 分部分项人工费+技术措施项目人工费 | 1
2 | 雨季施工增加费 | 1 | 分部分项人工费+技术措施项目人工费 | 0.5
3 | 已完工程及设备保护费 | 1 | 分部分项人工费+技术措施项目人工费 | 0.8
5 | 二次搬运费 | 1 | 分部分项人工费+技术措施项目人工费 | 0.1
单价措施
| 大型机械设备进出场及安拆 | 1

## 总价措施费汇总表【室外污水管线工程】
总价措施费汇总表
工程名称：室外污水管线工程 |  |  |  | 金额单位：元
序号 | 名称 | 单位 | 基数说明 |  | 费率(%) | 合价
总价措施
1 | 安全文明施工费 | 项
1.1 | 安全文明施工与环境保护费 | 项 | 分部分项人工费+技术措施项目人工费 |  | 2
1.2 | 临时设施费 | 项 | 分部分项人工费+技术措施项目人工费 |  | 1
2 | 雨季施工增加费 | 项 | 分部分项人工费+技术措施项目人工费 |  | 0.5
3 | 已完工程及设备保护费 | 项 | 分部分项人工费+技术措施项目人工费 |  | 0.8
5 | 二次搬运费 | 项 | 分部分项人工费+技术措施项目人工费 |  | 0.1
合计
第1页 共1页

## 单位工程费用表【室外道路及铺装工程】
单位工程费用表
工程名称：室外道路及铺装工程 |  |  | 第1页 共1页
序号 | 费用名称 | 取费说明 |  | 费率(%) | 费用金额（元）
1 | 分部分项工程费 | 分部分项合计
2 | 措施项目工程费 | 措施项目合计
3 | 其他项目费 | 其他项目合计
4 | 规费 | 社会保险费+住房公积金+水利建设基金+环境保护税
5 | 社会保险费 | 养老失业保险+基本医疗保险+工伤保险+生育保险
6 | 养老失业保险 | 分部分项人工费+组织措施项目人工费+技术措施项目人工费+分部分项人工费调整+技术措施项目人工费调整 |  | 10.5
7 | 基本医疗保险 | 分部分项人工费+组织措施项目人工费+技术措施项目人工费+分部分项人工费调整+技术措施项目人工费调整 |  | 3.7
8 | 工伤保险 | 分部分项人工费+组织措施项目人工费+技术措施项目人工费+分部分项人工费调整+技术措施项目人工费调整 |  | 0.4
9 | 生育保险 | 分部分项人工费+组织措施项目人工费+技术措施项目人工费+分部分项人工费调整+技术措施项目人工费调整 |  | 0.3
10 | 住房公积金 | 分部分项人工费+组织措施项目人工费+技术措施项目人工费+分部分项人工费调整+技术措施项目人工费调整 |  | 3.7
11 | 水利建设基金 | 分部分项人工费+组织措施项目人工费+技术措施项目人工费+分部分项人工费调整+技术措施项目人工费调整 |  | 0.4
12 | 环境保护税
13 | 税前工程造价 | 分部分项工程费+措施项目工程费+其他项目费+规费
14 | 税金 | 税前工程造价 |  | 9
15 | 工程造价 | 税前工程造价+税金

## 单位工程概预算表(不含主材)【室外道路及铺装工程】
单位工程概预算表
工程名称：室外道路及铺装工程 |  |  |  | 第1页 共1页
序号 | 名称 | 单位 | 工程量 |  | 基价 | 直接费
| 道路改造 | 分部小计
1 | 路面铣刨机铣刨沥青路面 铣刨机铣刨路面厚度(1-5cm) 铣刨机铣刨混凝土路面 单价*1.15 | 1000m2 | 2.311
2 | 透层 半刚性基层 乳化沥青 0.7kg/m2 | 1000m2 | 2.311
3 | 沥青混凝土路面 细粒式 机械摊铺 厚度4cm | 100m2 | 23.1101
4 | 汽车运沥青砼半成品 10km以内 实际运距(km):30 | m3 | 92.4404
5 | 拆除预制侧石 混凝土 | 100m | 9.3406
6 | 侧石安砌 石质 【现拌砂浆】 | 100m | 9.3406
7 | 砌筑树池 石质条石 【现拌砂浆】 | 100m | 1.16
| 新建铺装 | 分部小计
8 | 人行道整形碾压 | 100m2 | 8.8978
9 | 砂砾石摊铺(天然级配) 厚度20cm | 100m2 | 8.8978
10 | 混凝土人行道 砼底层 换为【预拌混凝土 C15】 | 10m3 | 8.8978
11 | 人行道块料铺设 普通型砖 水泥砂浆 【现拌砂浆】 | 100m2 | 8.8978
12 | 侧石安砌 石质 【现拌砂浆】 | 100m | 9.3406
| 改造铺装 | 分部小计
13 | 拆除人行道 混凝土预制板 | 100m2 | 41.1495
14 | 人行道块料铺设 普通型砖 水泥砂浆 【现拌砂浆】 | 100m2 | 41.1495
| 散水 | 分部小计
15 | 现浇混凝土 散水 换为【预拌混凝土 C25】 | 10m2水平投影面积 | 139.839
| 其他 | 分部小计
16 | 竹篱笆 | m | 1621
17 | 墙面板 压型钢板 | 100m2 | 19.1625
本页小计
合计

## 分部分项定额综合单价分析表【室外道路及铺装工程】
分部分项定额综合单价分析表
工程名称：老圈沟乡幸福互助院改造提升项目工程 室外道路及铺装工程 | [7 empty] | 第1 页 共 2 页
序号 | 项目编码 | 项目名称 | 计量单位 | 工程量 | 综合单价组成 | [6 empty] | 综合单价
[5 empty] | 人工费 | 材料费 | 机械使用费 |  | 企业管理费 | 风险费 | 利润
1 |  | 路面铣刨机铣刨沥青路面 铣刨机铣刨路面厚度(1-5cm) 铣刨机铣刨混凝土路面 单价*1.15 | 1000m2 | 2.311
2 |  | 透层 半刚性基层 乳化沥青 0.7kg/m2 | 1000m2 | 2.311
3 |  | 沥青混凝土路面 细粒式 机械摊铺 厚度4cm | 100m2 | 23.1101
4 |  | 汽车运沥青砼半成品 10km以内 实际运距(km):30 | m3 | 92.4404
5 |  | 拆除预制侧石 混凝土 | 100m | 9.3406
6 |  | 侧石安砌 石质 【现拌砂浆】 | 100m | 9.3406
7 |  | 砌筑树池 石质条石 【现拌砂浆】 | 100m | 1.16
8 |  | 人行道整形碾压 | 100m2 | 8.8978
9 |  | 砂砾石摊铺(天然级配) 厚度20cm | 100m2 | 8.8978
10 |  | 混凝土人行道 砼底层 换为【预拌混凝土 C15】 | 10m3 | 8.8978
11 |  | 人行道块料铺设 普通型砖 水泥砂浆 【现拌砂浆】 | 100m2 | 8.8978
12 |  | 侧石安砌 石质 【现拌砂浆】 | 100m | 9.3406
13 |  | 拆除人行道 混凝土预制板 | 100m2 | 41.1495
14 |  | 人行道块料铺设 普通型砖 水泥砂浆 【现拌砂浆】 | 100m2 | 41.1495
15 |  | 现浇混凝土 散水 换为【预拌混凝土 C25】 | 10m2水平投影面积 | 139.839
分部分项定额综合单价分析表
工程名称：老圈沟乡幸福互助院改造提升项目工程 室外道路及铺装工程 | [7 empty] | 第2 页 共 2 页
序号 | 项目编码 | 项目名称 | 计量单位 | 工程量 | 综合单价组成 | [6 empty] | 综合单价
[5 empty] | 人工费 | 材料费 | 机械使用费 |  | 企业管理费 | 风险费 | 利润
16 |  | 竹篱笆 | m | 1621
17 |  | 墙面板 压型钢板 | 100m2 | 19.1625

## 措施项目计价表【室外道路及铺装工程】
措施项目计价表
工程名称：室外道路及铺装工程 |  |  |  |  | 第1页 共1页
序号 | 项目名称 | 工程量 | 计算基数 | 费率(%) |  | 费用金额
总价措施
1 | 安全文明施工费 | 1
1.1 | 安全文明施工与环境保护费 | 1 | 分部分项人工费+技术措施项目人工费 | 5
1.2 | 临时设施费 | 1 | 分部分项人工费+技术措施项目人工费 | 1.5
2 | 雨季施工增加费 | 1 | 分部分项人工费+技术措施项目人工费 | 0.5
4 | 工程定位复测费 | 1 | 分部分项人工费+技术措施项目人工费 | 0.1
5 | 二次搬运费 | 1 | 分部分项人工费+技术措施项目人工费 | 0.1
单价措施
| 大型机械设备进出场及安拆 | 1

## 总价措施费汇总表【室外道路及铺装工程】
总价措施费汇总表
工程名称：室外道路及铺装工程 |  |  |  | 金额单位：元
序号 | 名称 | 单位 | 基数说明 |  | 费率(%) | 合价
总价措施
1 | 安全文明施工费 | 项
1.1 | 安全文明施工与环境保护费 | 项 | 分部分项人工费+技术措施项目人工费 |  | 5
1.2 | 临时设施费 | 项 | 分部分项人工费+技术措施项目人工费 |  | 1.5
2 | 雨季施工增加费 | 项 | 分部分项人工费+技术措施项目人工费 |  | 0.5
4 | 工程定位复测费 | 项 | 分部分项人工费+技术措施项目人工费 |  | 0.1
5 | 二次搬运费 | 项 | 分部分项人工费+技术措施项目人工费 |  | 0.1
合计
第1页 共1页