## 针灸治疗类
察哈尔右翼中旗中蒙医院医疗设备购置项目-针灸治疗类
序号 | 设备名称 | 参数 | 数量（套） | 单价（元） | 总价（元）
1 | 针灸治疗床 | 规格：1900*620*680mm（±30mm） | 1
2 | 红外线灯 | 电源电压 : 220V 频率 : 50Hz 安全类型 : Ⅰ类B型 功耗 : 250W（每个照射头） 运行方式 : 连续工作 定时控制范围 : 0-60min（机械定时） 工作环境温度 : 5-40℃ 工作环境湿度 : ≤80％ 电磁波谱范围 : 2-25μm 支臂伸缩范围 : ＞500mm 俯仰角 : ＞90° 转角 : 360° | 1
3 | 电针仪 | 输入功率：10.0VA 输出脉冲波形：非对称双向脉冲波 输出脉冲路数：六路输出 输出脉冲功率：1-100HZ可调 允差为±15% | 1
4 | 中频治疗仪 | 中频频率 : 2KHz-10KHz，其允差±10% 调制波频率范围 : 0-150Hz 调制波形 : 电疗仪输出的调制波形有方波、尖波、三角波、锯齿波、指数波、正弦波、梯形波、扇形波和脉冲波及他们之间的组合，由程序设定 输出电流 : 电疗仪纯交流的波形，≌大输出电流不大于100mA，含直流分量时，输出电流不大于80mA ≌大透热温度 : 在室温25℃下，应用部分≌大透热温度≤60℃ 电疗仪按防电击类型分类 : I类设备 供电电源 : ~220V±22V 环境温度 : -40℃-＋50℃ | 1
5 | 针灸针 | 0.35x40mm | 1
6 | 针灸针 | 0.25x25mm | 1
7 | 针灸针 | 0.35x50mm | 1
8 | 针灸针 | 0.35x75mm | 1
9 | 玻璃罐 | 7*12、6.5*10、6*10 | 1
小计（元）
备注：此报价包含运费、税费、安装调试费用.