## 03 工程项目总价表
工程项目总价表
合同编号：
工程名称：四子王旗2024年边境牧区远距离拉水供水保障工程 |  | 第 1 页、共 1 页
序号 | 工程项目名称 |  | 金额(元)
1 | 第一部分 建筑工程
2 | 第二部分 机电设备及安装工程
3 | 第三部分 金属结构设备及安装工程
4 | 暂列金额 |  | 70300
合计
法定代表人:___________签字
(或委托代理人)

## 04-1 工程量清单计价表-建筑
工程量清单计价表
合同编号：
工程名称：四子王旗2024年边境牧区远距离拉水供水保障工程 |  |  |  |  | 第 1 页、共 12 页
序号 | 工程或费用名称 | 项目特征 | 单位 | 数量 |  | 单价（元） | 合价（元）
| 第一部分 建筑工程 |  |  | 1
一 | 江岸苏木白音敖包达赖嘎查部队X执勤点 |  |  | 1
1 | 水源工程（1眼） |  |  | 1
| 井孔开凿 | 1.岩石类别:详见设计图纸 2.孔深:160米 3.钻孔合格标准:符合设计及规范规定要求 | m | 160
| 泵房 | 1.材质及做法:详见设计图纸 2.外网尺寸:3*3m | m2 | 9
| 电缆沟土开挖 | 1.土类分级:三类土 2.断面形式及尺寸:梯形截面 3.运距:沟边弃土 | m3 | 117.5
| 一般土方填筑 | 1.土质及含水量:原土方 2.分层厚度及密实度:打夯密实、符合设计及规范规定要求 | m3 | 117.5
2 | 10m³玻璃钢水窑（椭圆形） |  |  | 1
| 沟、槽土开挖（粘土） | 1.土类分级:一二类土 2.运距:坑边甩土 | m3 | 151
| 沟、槽土开挖（砂土） | 1.土类分级:三类土 2.运距:坑边甩土 | m3 | 113.1
| 沟、槽石方开挖 | 1.岩石级别:Ⅴ-Ⅷ | m3 | 28.28
| 一般土方填筑（粘土） | 1.土质及含水量:原土方 2.分层厚度及密实度:打夯密实、符合设计及规范规定要求 | m3 | 95.85
| 一般土方填筑（砂土） | 1.土质及含水量:原土方 2.分层厚度及密实度:打夯密实、符合设计及规范规定要求 | m3 | 23.96
| 一般土方倒运 | 1.运距:500米 | m3 | 172.57
| 垫层料填筑 | 1.颗粒级配:中粗砂 2.分层厚度及碾压遍数:符合设计及规范规定要求 | m3 | 18
| 混凝土地面 | 1.混凝土强度等级：C30 2.地面厚度150mm | m3 | 18
| 钢筋加工及安装 | 1.钢筋网制作安装 | t | 0.08
| 玻璃钢储水窖 | 1.型号、规格:10立方米 2.含安装 | 个 | 1
| 预制混凝土偏心板 | 1.强度等级及配合比:C30F200W8 2.吊运、堆存要求:含检查孔预留、运输、安装 | m3 | 2.7
| 预制钢筋加工及安装 | 1.型号、规格:预制板钢筋（综合） | t | 0.03
法定代表人：___________签字
(或委托代理人)
工程量清单计价表
合同编号：
工程名称：四子王旗2024年边境牧区远距离拉水供水保障工程 |  |  |  |  | 第 2 页、共 12 页
序号 | 工程或费用名称 | 项目特征 | 单位 | 数量 |  | 单价（元） | 合价（元）
3 | 管道工程 |  |  | 1
| 土方开挖 | 1.土类分级:三类土 2.断面形式及尺寸:梯形截面 3.运距:沟边弃土 | m3 | 1696.99
| 一般土方填筑 | 1.土质及含水量:原土方 2.分层厚度及密实度:打夯密实、符合设计及规范规定要求 | m3 | 1696.99
4 | 控制井（检查井）工程 |  |  | 1
| 土方开挖 | 1.土类分级:三类土 2.断面形式及尺寸:梯形截面 3.运距:沟边弃土 | m3 | 16
| 一般土方填筑 | 1.土质及含水量:原土方 2.分层厚度及密实度:打夯密实、符合设计及规范规定要求 | m3 | 6
| 砌砖 | 1.MU10小灰砖M5水泥砂浆砌筑控制井（墙厚400mm） | m3 | 7.32
| 砌体砂浆抹面 | 1.M5水泥砂浆抹面20-30mm | m2 | 20.99
5 | 入户工程 |  |  | 1
| 土方开挖 | 1.土类分级:三类土 2.断面形式及尺寸:梯形截面 3.运距:沟边弃土 | m3 | 217.56
| 一般土方填筑 | 1.土质及含水量:原土方 2.分层厚度及密实度:打夯密实、符合设计及规范规定要求 | m3 | 217.56
二 | 江岸苏木尔登嘎查部队X执勤点 |  |  | 1
1 | 水源工程（1眼） |  |  | 1
| 井孔开凿 | 1.岩石类别:详见设计图纸 2.孔深:160米 3.钻孔合格标准:符合设计及规范规定要求 | m | 160
| 泵房 | 1.材质及做法:详见设计图纸 2.外网尺寸:3*3m | m2 | 9
| 电缆沟土开挖 | 1.土类分级:三类土 2.断面形式及尺寸:梯形截面 3.运距:沟边弃土 | m3 | 117.5
| 一般土方填筑 | 1.土质及含水量:原土方 2.分层厚度及密实度:打夯密实、符合设计及规范规定要求 | m3 | 117.5
2 | 10m³玻璃钢水窑（椭圆形） |  |  | 1
| 沟、槽土开挖（粘土） | 1.土类分级:一二类土 2.运距:坑边甩土 | m3 | 151
法定代表人：___________签字
(或委托代理人)
工程量清单计价表
合同编号：
工程名称：四子王旗2024年边境牧区远距离拉水供水保障工程 |  |  |  |  | 第 3 页、共 12 页
序号 | 工程或费用名称 | 项目特征 | 单位 | 数量 |  | 单价（元） | 合价（元）
| 沟、槽土开挖（砂土） | 1.土类分级:三类土 2.运距:坑边甩土 | m3 | 113.1
| 沟、槽石方开挖 | 1.岩石级别:Ⅴ-Ⅷ | m3 | 28.28
| 一般土方填筑（粘土） | 1.土质及含水量:原土方 2.分层厚度及密实度:打夯密实、符合设计及规范规定要求 | m3 | 95.85
| 一般土方填筑（砂土） | 1.土质及含水量:原土方 2.分层厚度及密实度:打夯密实、符合设计及规范规定要求 | m3 | 23.96
| 一般土方倒运 | 1.运距:500米 | m3 | 172.57
| 垫层料填筑 | 1.颗粒级配:中粗砂 2.分层厚度及碾压遍数:符合设计及规范规定要求 | m3 | 18
| 混凝土地面 | 1.混凝土强度等级：C30 2.地面厚度150mm | m3 | 18
| 钢筋加工及安装 | 1.钢筋网制作安装 | t | 0.08
| 玻璃钢储水窖 | 1.型号、规格:10立方米 2.含安装 | 个 | 1
| 预制混凝土偏心板 | 1.强度等级及配合比:C30F200W8 2.吊运、堆存要求:含检查孔预留、运输、安装 | m3 | 3
| 预制钢筋加工及安装 | 1.型号、规格:预制板钢筋（综合） | t | 0.03
3 | 管道工程 |  |  | 1
| 土方开挖 | 1.土类分级:三类土 2.断面形式及尺寸:梯形截面 3.运距:沟边弃土 | m3 | 1696.99
| 一般土方填筑 | 1.土质及含水量:原土方 2.分层厚度及密实度:打夯密实、符合设计及规范规定要求 | m3 | 1696.99
4 | 控制井（检查井）工程 |  |  | 1
| 土方开挖 | 1.土类分级:三类土 2.断面形式及尺寸:梯形截面 3.运距:沟边弃土 | m3 | 16
| 一般土方填筑 | 1.土质及含水量:原土方 2.分层厚度及密实度:打夯密实、符合设计及规范规定要求 | m3 | 6
| 砌砖 | 1.MU10小灰砖M5水泥砂浆砌筑控制井（墙厚400mm） | m3 | 7.32
| 砌体砂浆抹面 | 1.M5水泥砂浆抹面20-30mm | m2 | 20.99
5 | 入户工程 |  |  | 1
法定代表人：___________签字
(或委托代理人)
工程量清单计价表
合同编号：
工程名称：四子王旗2024年边境牧区远距离拉水供水保障工程 |  |  |  |  | 第 4 页、共 12 页
序号 | 工程或费用名称 | 项目特征 | 单位 | 数量 |  | 单价（元） | 合价（元）
| 土方开挖 | 1.土类分级:三类土 2.断面形式及尺寸:梯形截面 3.运距:沟边弃土 | m3 | 218
| 一般土方填筑 | 1.土质及含水量:原土方 2.分层厚度及密实度:打夯密实、符合设计及规范规定要求 | m3 | 218
三 | 江岸苏木边防派出所 |  |  | 1
1 | 水源工程（1眼） |  |  | 1
| 井孔开凿 | 1.岩石类别:详见设计图纸 2.孔深:160米 3.钻孔合格标准:符合设计及规范规定要求 | m | 160
| 泵房 | 1.材质及做法:详见设计图纸 2.外网尺寸:3*3m | m2 | 9
| 电缆沟土开挖 | 1.土类分级:三类土 2.断面形式及尺寸:梯形截面 3.运距:沟边弃土 | m3 | 117.5
| 一般土方填筑 | 1.土质及含水量:原土方 2.分层厚度及密实度:打夯密实、符合设计及规范规定要求 | m3 | 117.5
2 | 10m³玻璃钢水窑（椭圆形） |  |  | 1
| 沟、槽土开挖（粘土） | 1.土类分级:一二类土 2.运距:坑边甩土 | m3 | 151
| 沟、槽土开挖（砂土） | 1.土类分级:三类土 2.运距:坑边甩土 | m3 | 113.1
| 沟、槽石方开挖 | 1.岩石级别:Ⅴ-Ⅷ | m3 | 28.28
| 一般土方填筑（粘土） | 1.土质及含水量:原土方 2.分层厚度及密实度:打夯密实、符合设计及规范规定要求 | m3 | 95.85
| 一般土方填筑（砂土） | 1.土质及含水量:原土方 2.分层厚度及密实度:打夯密实、符合设计及规范规定要求 | m3 | 23.96
| 一般土方倒运 | 1.运距:500米 | m3 | 172.57
| 垫层料填筑 | 1.颗粒级配:中粗砂 2.分层厚度及碾压遍数:符合设计及规范规定要求 | m3 | 18
| 混凝土地面 | 1.混凝土强度等级：C30 2.地面厚度150mm | m3 | 18
| 钢筋加工及安装 | 1.钢筋网制作安装 | t | 0.08
| 玻璃钢储水窖 | 1.型号、规格:10立方米 2.含安装 | 个 | 1
法定代表人：___________签字
(或委托代理人)
工程量清单计价表
合同编号：
工程名称：四子王旗2024年边境牧区远距离拉水供水保障工程 |  |  |  |  | 第 5 页、共 12 页
序号 | 工程或费用名称 | 项目特征 | 单位 | 数量 |  | 单价（元） | 合价（元）
| 预制混凝土偏心板 | 1.强度等级及配合比:C30F200W8 2.吊运、堆存要求:含检查孔预留、运输、安装 | m3 | 2.7
| 预制钢筋加工及安装 | 1.型号、规格:预制板钢筋（综合） | t | 0.03
| 冷热一体净水设备 | 1.、采用微电脑控制，机器全自动工作冲洗 2.、全自动控制：全自动控制，无需人员管理；缺水保护，停水自动切断电源，更安全。 3、制水水质：脱盐率≥99%； 4、系统回收率：≥70%1、带防漏电，有异常情况能自动切断电源，保证设备正常运行。 2、全自动水控系统。 3、材质：304食品级不锈钢板。 4、管路部分：所有管路全封闭，无二次污染，确保更卫生。 5、具备开机自检、缺水保护报警并停机、水箱满水后自动停机等保护功能；电源缺相、换相保护，无水及高水压保护等功能；具有运行冲洗、定时冲洗、手动清洗等； 6、以水压力作为推动力，能耗在许多处理方法中最低； 7、可连续运行制水，系统简单，操作方便，产水水质稳定； 8、设备占地面积小，结构紧凑，运行可靠，产水水质高等诸多优点。石英砂+活性炭+树脂+PP棉+RO反渗透膜 | 套 | 1
3 | 管道工程 |  |  | 1
| 土方开挖 | 1.土类分级:三类土 2.断面形式及尺寸:梯形截面 3.运距:沟边弃土 | m3 | 1696.99
| 一般土方填筑 | 1.土质及含水量:原土方 2.分层厚度及密实度:打夯密实、符合设计及规范规定要求 | m3 | 1696.99
4 | 控制井（检查井）工程 |  |  | 1
| 土方开挖 | 1.土类分级:三类土 2.断面形式及尺寸:梯形截面 3.运距:沟边弃土 | m3 | 16
| 一般土方填筑 | 1.土质及含水量:原土方 2.分层厚度及密实度:打夯密实、符合设计及规范规定要求 | m3 | 6
| 砌砖 | 1.MU10小灰砖M5水泥砂浆砌筑控制井（墙厚400mm） | m3 | 7.32
| 砌体砂浆抹面 | 1.M5水泥砂浆抹面20-30mm | m2 | 20.99
5 | 入户工程 |  |  | 1
法定代表人：___________签字
(或委托代理人)
工程量清单计价表
合同编号：
工程名称：四子王旗2024年边境牧区远距离拉水供水保障工程 |  |  |  |  | 第 6 页、共 12 页
序号 | 工程或费用名称 | 项目特征 | 单位 | 数量 |  | 单价（元） | 合价（元）
| 土方开挖 | 1.土类分级:三类土 2.断面形式及尺寸:梯形截面 3.运距:沟边弃土 | m3 | 218
| 一般土方填筑 | 1.土质及含水量:原土方 2.分层厚度及密实度:打夯密实、符合设计及规范规定要求 | m3 | 218
四 | 江岸苏木卫境嘎查边防派出所 |  |  | 1
1 | 水源工程 |  |  | 1
| 电缆沟土开挖 | 1.土类分级:三类土 2.断面形式及尺寸:梯形截面 3.运距:沟边弃土 | m3 | 25
| 一般土方填筑 | 1.土质及含水量:原土方 2.分层厚度及密实度:打夯密实、符合设计及规范规定要求 | m3 | 25
2 | 10m³玻璃钢水窑（椭圆形） |  |  | 1
| 沟、槽土开挖（粘土） | 1.土类分级:一二类土 2.运距:坑边甩土 | m3 | 151
| 沟、槽土开挖（砂土） | 1.土类分级:三类土 2.运距:坑边甩土 | m3 | 113.1
| 沟、槽石方开挖 | 1.岩石级别:Ⅴ-Ⅷ | m3 | 28.28
| 一般土方填筑（粘土） | 1.土质及含水量:原土方 2.分层厚度及密实度:打夯密实、符合设计及规范规定要求 | m3 | 95.85
| 一般土方填筑（砂土） | 1.土质及含水量:原土方 2.分层厚度及密实度:打夯密实、符合设计及规范规定要求 | m3 | 23.96
| 一般土方倒运 | 1.运距:500米 | m3 | 172.57
| 垫层料填筑 | 1.颗粒级配:中粗砂 2.分层厚度及碾压遍数:符合设计及规范规定要求 | m3 | 18
| 混凝土地面 | 1.混凝土强度等级：C30 2.地面厚度150mm | m3 | 18
| 钢筋加工及安装 | 1.钢筋网制作安装 | t | 0.08
| 玻璃钢储水窖 | 1.型号、规格:10立方米 2.含安装 | 个 | 1
| 预制混凝土偏心板 | 1.强度等级及配合比:C30F200W8 2.吊运、堆存要求:含检查孔预留、运输、安装 | m3 | 2.7
| 预制钢筋加工及安装 | 1.型号、规格:预制板钢筋（综合） | t | 0.03
法定代表人：___________签字
(或委托代理人)
工程量清单计价表
合同编号：
工程名称：四子王旗2024年边境牧区远距离拉水供水保障工程 |  |  |  |  | 第 7 页、共 12 页
序号 | 工程或费用名称 | 项目特征 | 单位 | 数量 |  | 单价（元） | 合价（元）
| 冷热一体净水设备 | 1.、采用微电脑控制，机器全自动工作冲洗 2.、全自动控制：全自动控制，无需人员管理；缺水保护，停水自动切断电源，更安全。 3、制水水质：脱盐率≥99%； 4、系统回收率：≥70%1、带防漏电，有异常情况能自动切断电源，保证设备正常运行。 2、全自动水控系统。 3、材质：304食品级不锈钢板。 4、管路部分：所有管路全封闭，无二次污染，确保更卫生。 5、具备开机自检、缺水保护报警并停机、水箱满水后自动停机等保护功能；电源缺相、换相保护，无水及高水压保护等功能；具有运行冲洗、定时冲洗、手动清洗等； 6、以水压力作为推动力，能耗在许多处理方法中最低； 7、可连续运行制水，系统简单，操作方便，产水水质稳定； 8、设备占地面积小，结构紧凑，运行可靠，产水水质高等诸多优点。石英砂+活性炭+树脂+PP棉+RO反渗透膜 | 套 | 1
3 | 管道工程 |  |  | 1
| 土方开挖 | 1.土类分级:三类土 2.断面形式及尺寸:梯形截面 3.运距:沟边弃土 | m3 | 217.56
| 一般土方填筑 | 1.土质及含水量:原土方 2.分层厚度及密实度:打夯密实、符合设计及规范规定要求 | m3 | 217.56
4 | 入户工程 |  |  | 1
| 土方开挖 | 1.土类分级:三类土 2.断面形式及尺寸:梯形截面 3.运距:沟边弃土 | m3 | 217.93
| 一般土方填筑 | 1.土质及含水量:原土方 2.分层厚度及密实度:打夯密实、符合设计及规范规定要求 | m3 | 217.93
五 | 脑木更苏木边防派出所 |  |  | 1
1 | 水源工程 |  |  | 1
| 电缆沟土开挖 | 1.土类分级:三类土 2.断面形式及尺寸:梯形截面 3.运距:沟边弃土 | m3 | 30
| 一般土方填筑 | 1.土质及含水量:原土方 2.分层厚度及密实度:打夯密实、符合设计及规范规定要求 | m3 | 30
2 | 10m³玻璃钢水窑（椭圆形） |  |  | 1
法定代表人：___________签字
(或委托代理人)
工程量清单计价表
合同编号：
工程名称：四子王旗2024年边境牧区远距离拉水供水保障工程 |  |  |  |  | 第 8 页、共 12 页
序号 | 工程或费用名称 | 项目特征 | 单位 | 数量 |  | 单价（元） | 合价（元）
| 沟、槽土开挖（粘土） | 1.土类分级:一二类土 2.运距:坑边甩土 | m3 | 151
| 沟、槽土开挖（砂土） | 1.土类分级:三类土 2.运距:坑边甩土 | m3 | 113.1
| 沟、槽石方开挖 | 1.岩石级别:Ⅴ-Ⅷ | m3 | 28.28
| 一般土方填筑（粘土） | 1.土质及含水量:原土方 2.分层厚度及密实度:打夯密实、符合设计及规范规定要求 | m3 | 95.85
| 一般土方填筑（砂土） | 1.土质及含水量:原土方 2.分层厚度及密实度:打夯密实、符合设计及规范规定要求 | m3 | 23.96
| 一般土方倒运 | 1.运距:500米 | m3 | 172.57
| 垫层料填筑 | 1.颗粒级配:中粗砂 2.分层厚度及碾压遍数:符合设计及规范规定要求 | m3 | 18
| 混凝土地面 | 1.混凝土强度等级：C30 2.地面厚度150mm | m3 | 18
| 钢筋加工及安装 | 1.钢筋网制作安装 | t | 0.08
| 玻璃钢储水窖 | 1.型号、规格:10立方米 2.含安装 | 个 | 1
| 预制混凝土偏心板 | 1.强度等级及配合比:C30F200W8 2.吊运、堆存要求:含检查孔预留、运输、安装 | m3 | 2.7
| 预制钢筋加工及安装 | 1.型号、规格:预制板钢筋（综合） | t | 0.03
| 冷热一体净水设备 | 1.、采用微电脑控制，机器全自动工作冲洗 2.、全自动控制：全自动控制，无需人员管理；缺水保护，停水自动切断电源，更安全。 3、制水水质：脱盐率≥99%； 4、系统回收率：≥70%1、带防漏电，有异常情况能自动切断电源，保证设备正常运行。 2、全自动水控系统。 3、材质：304食品级不锈钢板。 4、管路部分：所有管路全封闭，无二次污染，确保更卫生。 5、具备开机自检、缺水保护报警并停机、水箱满水后自动停机等保护功能；电源缺相、换相保护，无水及高水压保护等功能；具有运行冲洗、定时冲洗、手动清洗等； 6、以水压力作为推动力，能耗在许多处理方法中最低； 7、可连续运行制水，系统简单，操作方便，产水水质稳定； 8、设备占地面积小，结构紧凑，运行可靠，产水水质高等诸多优点。石英砂+活性炭+树脂+PP棉+RO反渗透膜 | 套 | 1
法定代表人：___________签字
(或委托代理人)
工程量清单计价表
合同编号：
工程名称：四子王旗2024年边境牧区远距离拉水供水保障工程 |  |  |  |  | 第 9 页、共 12 页
序号 | 工程或费用名称 | 项目特征 | 单位 | 数量 |  | 单价（元） | 合价（元）
3 | 管道工程 |  |  | 1
| 土方开挖 | 1.土类分级:三类土 2.断面形式及尺寸:梯形截面 3.运距:沟边弃土 | m3 | 217.56
| 一般土方填筑 | 1.土质及含水量:原土方 2.分层厚度及密实度:打夯密实、符合设计及规范规定要求 | m3 | 217.56
4 | 入户工程 |  |  | 1
| 土方开挖 | 1.土类分级:三类土 2.断面形式及尺寸:梯形截面 3.运距:沟边弃土 | m3 | 217.93
| 一般土方填筑 | 1.土质及含水量:原土方 2.分层厚度及密实度:打夯密实、符合设计及规范规定要求 | m3 | 217.93
六 | 脑木更苏木阿莫乌素边防派出所 |  |  | 1
1 | 水源工程 |  |  | 1
| 电缆沟土开挖 | 1.土类分级:三类土 2.断面形式及尺寸:梯形截面 3.运距:沟边弃土 | m3 | 30
| 一般土方填筑 | 1.土质及含水量:原土方 2.分层厚度及密实度:打夯密实、符合设计及规范规定要求 | m3 | 30
2 | 10m³玻璃钢水窑（椭圆形） |  |  | 1
| 沟、槽土开挖（粘土） | 1.土类分级:一二类土 2.运距:坑边甩土 | m3 | 151
| 沟、槽土开挖（砂土） | 1.土类分级:三类土 2.运距:坑边甩土 | m3 | 113.1
| 沟、槽石方开挖 | 1.岩石级别:Ⅴ-Ⅷ | m3 | 28.28
| 一般土方填筑（粘土） | 1.土质及含水量:原土方 2.分层厚度及密实度:打夯密实、符合设计及规范规定要求 | m3 | 95.85
| 一般土方填筑（砂土） | 1.土质及含水量:原土方 2.分层厚度及密实度:打夯密实、符合设计及规范规定要求 | m3 | 23.96
| 一般土方倒运 | 1.运距:500米 | m3 | 172.57
| 垫层料填筑 | 1.颗粒级配:中粗砂 2.分层厚度及碾压遍数:符合设计及规范规定要求 | m3 | 18
| 混凝土地面 | 1.混凝土强度等级：C30 2.地面厚度150mm | m3 | 18
法定代表人：___________签字
(或委托代理人)
工程量清单计价表
合同编号：
工程名称：四子王旗2024年边境牧区远距离拉水供水保障工程 |  |  |  |  | 第 10 页、共 12 页
序号 | 工程或费用名称 | 项目特征 | 单位 | 数量 |  | 单价（元） | 合价（元）
| 钢筋加工及安装 | 1.钢筋网制作安装 | t | 0.08
| 玻璃钢储水窖 | 1.型号、规格:10立方米 2.含安装 | 个 | 1
| 预制混凝土偏心板 | 1.强度等级及配合比:C30F200W8 2.吊运、堆存要求:含检查孔预留、运输、安装 | m3 | 2.7
| 预制钢筋加工及安装 | 1.型号、规格:预制板钢筋（综合） | t | 0.03
| 冷热一体净水设备 | 1.、采用微电脑控制，机器全自动工作冲洗 2.、全自动控制：全自动控制，无需人员管理；缺水保护，停水自动切断电源，更安全。 3、制水水质：脱盐率≥99%； 4、系统回收率：≥70%1、带防漏电，有异常情况能自动切断电源，保证设备正常运行。 2、全自动水控系统。 3、材质：304食品级不锈钢板。 4、管路部分：所有管路全封闭，无二次污染，确保更卫生。 5、具备开机自检、缺水保护报警并停机、水箱满水后自动停机等保护功能；电源缺相、换相保护，无水及高水压保护等功能；具有运行冲洗、定时冲洗、手动清洗等； 6、以水压力作为推动力，能耗在许多处理方法中最低； 7、可连续运行制水，系统简单，操作方便，产水水质稳定； 8、设备占地面积小，结构紧凑，运行可靠，产水水质高等诸多优点。石英砂+活性炭+树脂+PP棉+RO反渗透膜 | 套 | 1
3 | 管道工程 |  |  | 1
| 土方开挖 | 1.土类分级:三类土 2.断面形式及尺寸:梯形截面 3.运距:沟边弃土 | m3 | 218
| 一般土方填筑 | 1.土质及含水量:原土方 2.分层厚度及密实度:打夯密实、符合设计及规范规定要求 | m3 | 218
4 | 入户工程 |  |  | 1
| 土方开挖 | 1.土类分级:三类土 2.断面形式及尺寸:梯形截面 3.运距:沟边弃土 | m3 | 217.93
| 一般土方填筑 | 1.土质及含水量:原土方 2.分层厚度及密实度:打夯密实、符合设计及规范规定要求 | m3 | 217.93
七 | 江岸苏木查干额热格边防派出所 |  |  | 1
1 | 净水设备工程 |  |  | 1
法定代表人：___________签字
(或委托代理人)
工程量清单计价表
合同编号：
工程名称：四子王旗2024年边境牧区远距离拉水供水保障工程 |  |  |  |  | 第 11 页、共 12 页
序号 | 工程或费用名称 | 项目特征 | 单位 | 数量 |  | 单价（元） | 合价（元）
| 冷热一体净水设备 | 1.、采用微电脑控制，机器全自动工作冲洗 2.、全自动控制：全自动控制，无需人员管理；缺水保护，停水自动切断电源，更安全。 3、制水水质：脱盐率≥99%； 4、系统回收率：≥70%1、带防漏电，有异常情况能自动切断电源，保证设备正常运行。 2、全自动水控系统。 3、材质：304食品级不锈钢板。 4、管路部分：所有管路全封闭，无二次污染，确保更卫生。 5、具备开机自检、缺水保护报警并停机、水箱满水后自动停机等保护功能；电源缺相、换相保护，无水及高水压保护等功能；具有运行冲洗、定时冲洗、手动清洗等； 6、以水压力作为推动力，能耗在许多处理方法中最低； 7、可连续运行制水，系统简单，操作方便，产水水质稳定； 8、设备占地面积小，结构紧凑，运行可靠，产水水质高等诸多优点。石英砂+活性炭+树脂+PP棉+RO反渗透膜 | 套 | 1
八 | 巴音敖包苏木白音敖包边防派出所 |  |  | 1
1 | 净水设备工程 |  |  | 1
| 冷热一体净水设备 | 1.、采用微电脑控制，机器全自动工作冲洗 2.、全自动控制：全自动控制，无需人员管理；缺水保护，停水自动切断电源，更安全。 3、制水水质：脱盐率≥99%； 4、系统回收率：≥70%1、带防漏电，有异常情况能自动切断电源，保证设备正常运行。 2、全自动水控系统。 3、材质：304食品级不锈钢板。 4、管路部分：所有管路全封闭，无二次污染，确保更卫生。 5、具备开机自检、缺水保护报警并停机、水箱满水后自动停机等保护功能；电源缺相、换相保护，无水及高水压保护等功能；具有运行冲洗、定时冲洗、手动清洗等； 6、以水压力作为推动力，能耗在许多处理方法中最低； 7、可连续运行制水，系统简单，操作方便，产水水质稳定； 8、设备占地面积小，结构紧凑，运行可靠，产水水质高等诸多优点。石英砂+活性炭+树脂+PP棉+RO反渗透膜 | 套 | 1
九 | 脑木更苏木阿莫吾素 |  |  | 1
1 | 水源工程（1眼） |  |  | 1
法定代表人：___________签字
(或委托代理人)
工程量清单计价表
合同编号：
工程名称：四子王旗2024年边境牧区远距离拉水供水保障工程 |  |  |  |  | 第 12 页、共 12 页
序号 | 工程或费用名称 | 项目特征 | 单位 | 数量 |  | 单价（元） | 合价（元）
| 井孔开凿 | 1.岩石类别:详见设计图纸 2.孔深:160米 3.钻孔合格标准:符合设计及规范规定要求 | m | 160
| 泵房 | 1.材质及做法:详见设计图纸 2.外网尺寸:3*3m | m2 | 9
| 电缆沟土开挖 | 1.土类分级:三类土 2.断面形式及尺寸:梯形截面 3.运距:沟边弃土 | m3 | 115
| 一般土方填筑 | 1.土质及含水量:原土方 2.分层厚度及密实度:打夯密实、符合设计及规范规定要求 | m3 | 115
十 | 脑木更苏木哈沙图嘎查 |  |  | 1
1 | 水源工程（4眼） |  |  | 1
| 井孔开凿 | 1.岩石类别:详见设计图纸 2.孔深:160米 3.钻孔合格标准:符合设计及规范规定要求 | m | 640
| 泵房 | 1.材质及做法:详见设计图纸 2.外网尺寸:3*3m | m2 | 36
十一 | 脑木更苏木山达来嘎查 |  |  | 1
1 | 水源工程（3眼） |  |  | 1
| 井孔开凿 | 1.岩石类别:详见设计图纸 2.孔深:160米 3.钻孔合格标准:符合设计及规范规定要求 | m | 480
| 泵房 | 1.材质及做法:详见设计图纸 2.外网尺寸:3*3m | m2 | 27
| 电缆沟土开挖 | 1.土类分级:三类土 2.断面形式及尺寸:梯形截面 3.运距:沟边弃土 | m3 | 230
| 一般土方填筑 | 1.土质及含水量:原土方 2.分层厚度及密实度:打夯密实、符合设计及规范规定要求 | m3 | 230
合 计
法定代表人：___________签字
(或委托代理人)

## 04-2 工程量清单计价表-机电
工程量清单计价表
合同编号：
工程名称：四子王旗2024年边境牧区远距离拉水供水保障工程 |  |  |  |  | 第 1 页、共 4 页
序号 | 设备名称及规格 | 项目特征 | 单位 | 数量 |  | 单价 | 合价
| 第二部分 机电设备及安装工程 |  |  | 1
一 | 江岸苏木白音敖包达赖嘎查部队X执勤点 |  |  | 1
1 | 机电设备及安装工程 |  |  | 1
| 水泵设备安装 | 1.型号、规格:175QJ5-154/11KW | 套 | 1
| 配电箱 | 1.水泵设备配套用配电箱，具体要求详设计 | 套 | 1
| 电缆安装及敷设 | 1.型号、规格:YJLV22-3*25+1*16 2.埋地敷设 | m | 235
| 变频设备 | 1.变频设备15KW | 套 | 1
| 压力表 | 1.Y-100 指针式压力表1.6Mpa | 个 | 1
| 消毒设备 | 1.紫外线消毒设备（160W、2 支灯管） | 套 | 1
| 阀门安装 | 1.Dn50 缓闭逆止阀 | 个 | 1
2 | 提水设备 |  |  | 1
| 水泵设备安装 | 1.型号、规格:直流泵（ZQ-2 DC24 200W) | 套 | 1
| 水泵设备安装 | 1.型号、规格:交流泵（QDX1.5-16-0.37KW) | 套 | 1
二 | 江岸苏木尔登嘎查部队X执勤点 |  |  | 1
1 | 机电设备及安装工程 |  |  | 1
| 水泵设备安装 | 1.型号、规格:175QJ5-154/11KW | 套 | 1
| 配电箱 | 1.水泵设备配套用配电箱，具体要求详设计 | 套 | 1
| 电缆安装及敷设 | 1.型号、规格:YJLV22-3*25+1*16 2.埋地敷设 | m | 235
| 变频设备 | 1.变频设备15KW | 套 | 1
| 压力表 | 1.Y-100 指针式压力表1.6Mpa | 个 | 1
| 消毒设备 | 1.紫外线消毒设备（160W、2 支灯管） | 套 | 1
| 阀门安装 | 1.Dn50 缓闭逆止阀 | 个 | 1
2 | 提水设备 |  |  | 1
法定代表人：___________签字
(或委托代理人)
工程量清单计价表
合同编号：
工程名称：四子王旗2024年边境牧区远距离拉水供水保障工程 |  |  |  |  | 第 2 页、共 4 页
序号 | 设备名称及规格 | 项目特征 | 单位 | 数量 |  | 单价 | 合价
| 水泵设备安装 | 1.型号、规格:直流泵（ZQ-2 DC24 200W) | 套 | 1
| 水泵设备安装 | 1.型号、规格:交流泵（QDX1.5-16-0.37KW) | 套 | 1
三 | 江岸苏木边防派出所 |  |  | 1
1 | 机电设备及安装工程 |  |  | 1
| 水泵设备安装 | 1.型号、规格:175QJ5-154/11KW | 套 | 1
| 配电箱 | 1.水泵设备配套用配电箱，具体要求详设计 | 套 | 1
| 电缆安装及敷设 | 1.型号、规格:YJLV22-3*25+1*16 2.埋地敷设 | m | 235
| 变频设备 | 1.变频设备15KW | 套 | 1
| 压力表 | 1.Y-100 指针式压力表1.6Mpa | 个 | 1
| 消毒设备 | 1.紫外线消毒设备（160W、2 支灯管） | 套 | 1
| 阀门安装 | 1.Dn50 缓闭逆止阀 | 个 | 1
2 | 提水设备 |  |  | 1
| 水泵设备安装 | 1.型号、规格:直流泵（ZQ-2 DC24 200W) | 套 | 1
| 水泵设备安装 | 1.型号、规格:交流泵（QDX1.5-16-0.37KW) | 套 | 1
四 | 江岸苏木卫境嘎查边防派出所 |  |  | 1
1 | 机电设备及安装工程 |  |  | 1
| 电缆安装及敷设 | 1.型号、规格:YJLV22-3*25+1*16 2.埋地敷设 | m | 50
2 | 提水设备 |  |  | 1
| 水泵设备安装 | 1.型号、规格:直流泵（ZQ-2 DC24 200W) | 套 | 1
| 水泵设备安装 | 1.型号、规格:交流泵（QDX1.5-16-0.37KW) | 套 | 1
五 | 脑木更苏木边防派出所 |  |  | 1
1 | 机电设备及安装工程 |  |  | 1
| 电缆安装及敷设 | 1.型号、规格:YJLV22-3*25+1*16 2.埋地敷设 | m | 60
法定代表人：___________签字
(或委托代理人)
工程量清单计价表
合同编号：
工程名称：四子王旗2024年边境牧区远距离拉水供水保障工程 |  |  |  |  | 第 3 页、共 4 页
序号 | 设备名称及规格 | 项目特征 | 单位 | 数量 |  | 单价 | 合价
2 | 提水设备 |  |  | 1
| 水泵设备安装 | 1.型号、规格:直流泵（ZQ-2 DC24 200W) | 套 | 1
| 水泵设备安装 | 1.型号、规格:交流泵（QDX1.5-16-0.37KW) | 套 | 1
六 | 脑木更苏木阿莫乌素边防派出所 |  |  | 1
1 | 机电设备及安装工程 |  |  | 1
| 电缆安装及敷设 | 1.型号、规格:YJLV22-3*25+1*16 2.埋地敷设 | m | 60
2 | 提水设备 |  |  | 1
| 水泵设备安装 | 1.型号、规格:直流泵（ZQ-2 DC24 200W) | 套 | 1
| 水泵设备安装 | 1.型号、规格:交流泵（QDX1.5-16-0.37KW) | 套 | 1
七 | 脑木更苏木阿莫吾素 |  |  | 1
1 | 机电设备及安装工程 |  |  | 1
| 水泵设备安装 | 1.型号、规格:175QJ5-154/11KW | 套 | 1
| 配电箱 | 1.水泵设备配套用配电箱，具体要求详设计 | 套 | 1
| 电缆安装及敷设 | 1.型号、规格:YJLV22-3*25+1*16 2.埋地敷设 | m | 230
八 | 脑木更苏木哈沙图嘎查 |  |  | 1
1 | 机电设备及安装工程 |  |  | 1
| 水泵设备安装 | 1.型号、规格:175QJ5-154/11KW | 套 | 4
| 发电机 | 1.型号、规格:柴油发电机30KW | 套 | 3
| 配电箱 | 1.水泵设备配套用配电箱，具体要求详设计 | 套 | 1
| 电缆安装及敷设 | 1.型号、规格:YJLV22-3*25+1*16 2.埋地敷设 | m | 230
九 | 脑木更苏木山达来嘎查 |  |  | 1
1 | 机电设备及安装工程 |  |  | 1
| 水泵设备安装 | 1.型号、规格:175QJ5-154/11KW | 套 | 3
法定代表人：___________签字
(或委托代理人)
工程量清单计价表
合同编号：
工程名称：四子王旗2024年边境牧区远距离拉水供水保障工程 |  |  |  |  | 第 4 页、共 4 页
序号 | 设备名称及规格 | 项目特征 | 单位 | 数量 |  | 单价 | 合价
| 发电机 | 1.型号、规格:柴油发电机30KW | 套 | 1
| 配电箱 | 1.水泵设备配套用配电箱，具体要求详设计 | 套 | 2
| 电缆安装及敷设 | 1.型号、规格:YJLV22-3*25+1*16 2.埋地敷设 | m | 460
合 计
法定代表人：___________签字
(或委托代理人)

## 04-3 工程量清单计价表-金结
工程量清单计价表
合同编号：
工程名称：四子王旗2024年边境牧区远距离拉水供水保障工程 | [5 empty] | 第 1 页、共 4 页
序号 | 设备名称及规格 | 项目特征 | 单位 | 数量 | 单价 |  | 合价
| 第三部分 金属结构设备及安装工程 |  |  | 1
一 | 江岸苏木白音敖包达赖嘎查部队X执勤点 |  |  | 1
1 | 储水窖工程 |  |  | 1
| 井盖 | 1.直径700mm保温井盖（铁皮盖） | 套 | 1
| 管道安装 | 1.Φ90mm（PE80）1.25MPa（含管件） | m | 5
| 管道安装 | 1.Φ32mm（PE80）1.25MPa（含管件） | m | 50
| 钢爬梯 | 1.参数要求详设计 | 套 | 1
| 铁艺围栏 | 1.含大门、围栏、立柱及混凝土墩等 | m | 18
2 | 检修井（控制井）工程 |  |  | 1
| 井盖 | 1.直径1000mm混凝土井盖（带钢圈） | 套 | 1
| 钢爬梯 | 1.参数要求详设计 | 套 | 1
| 阀门 | 1.DN63球阀 | 套 | 1
3 | 管道工程 |  |  | 1
| 管道安装 | 1.Φ63mm（PE80）1.25MPa（含管件） | m | 390
4 | 入户工程 |  |  | 1
| 管道安装 | 1.Φ25mm（PE80）1.25MPa（含管件、龙头） | m | 50
二 | 江岸苏木尔登嘎查部队X执勤点 |  |  | 1
1 | 储水窖工程 |  |  | 1
| 井盖 | 1.直径700mm保温井盖（铁皮盖） | 套 | 1
| 管道安装 | 1.Φ90mm（PE80）1.25MPa（含管件） | m | 5
| 管道安装 | 1.Φ32mm（PE80）1.25MPa（含管件） | m | 50
| 钢爬梯 | 1.参数要求详设计 | 套 | 1
| 铁艺围栏 | 1.含大门、围栏、立柱及混凝土墩等 | m | 18
2 | 检修井（控制井）工程 |  |  | 1
法定代表人：___________签字
(或委托代理人)
工程量清单计价表
合同编号：
工程名称：四子王旗2024年边境牧区远距离拉水供水保障工程 | [5 empty] | 第 2 页、共 4 页
序号 | 设备名称及规格 | 项目特征 | 单位 | 数量 | 单价 |  | 合价
| 井盖 | 1.直径1000mm混凝土井盖（带钢圈） | 套 | 1
| 钢爬梯 | 1.参数要求详设计 | 套 | 1
| 阀门 | 1.DN63球阀 | 套 | 1
3 | 管道工程 |  |  | 1
| 管道安装 | 1.Φ63mm（PE80）1.25MPa（含管件） | m | 390
4 | 入户工程 |  |  | 1
| 管道安装 | 1.Φ25mm（PE80）1.25MPa（含管件、龙头） | m | 50
三 | 江岸苏木边防派出所 |  |  | 1
1 | 储水窖工程 |  |  | 1
| 井盖 | 1.直径700mm保温井盖（铁皮盖） | 套 | 1
| 管道安装 | 1.Φ90mm（PE80）1.25MPa（含管件） | m | 5
| 管道安装 | 1.Φ32mm（PE80）1.25MPa（含管件） | m | 50
| 钢爬梯 | 1.参数要求详设计 | 套 | 1
| 铁艺围栏 | 1.含大门、围栏、立柱及混凝土墩等 | m | 18
2 | 检修井（控制井）工程 |  |  | 1
| 井盖 | 1.直径1000mm混凝土井盖（带钢圈） | 套 | 1
| 钢爬梯 | 1.参数要求详设计 | 套 | 1
| 阀门 | 1.DN63球阀 | 套 | 1
3 | 管道工程 |  |  | 1
| 管道安装 | 1.Φ63mm（PE80）1.25MPa（含管件） | m | 390
4 | 入户工程 |  |  | 1
| 管道安装 | 1.Φ25mm（PE80）1.25MPa（含管件、龙头） | m | 50
四 | 江岸苏木卫境嘎查边防派出所 |  |  | 1
1 | 储水窖工程 |  |  | 1
| 井盖 | 1.直径700mm保温井盖（铁皮盖） | 套 | 1
法定代表人：___________签字
(或委托代理人)
工程量清单计价表
合同编号：
工程名称：四子王旗2024年边境牧区远距离拉水供水保障工程 | [5 empty] | 第 3 页、共 4 页
序号 | 设备名称及规格 | 项目特征 | 单位 | 数量 | 单价 |  | 合价
| 管道安装 | 1.Φ90mm（PE80）1.25MPa（含管件） | m | 5
| 管道安装 | 1.Φ32mm（PE80）1.25MPa（含管件） | m | 50
| 钢爬梯 | 1.参数要求详设计 | 套 | 1
| 铁艺围栏 | 1.含大门、围栏、立柱及混凝土墩等 | m | 18
2 | 管道工程 |  |  | 1
| 管道安装 | 1.Φ63mm（PE80）1.25MPa（含管件） | m | 50
3 | 入户工程 |  |  | 1
| 管道安装 | 1.Φ25mm（PE80）1.25MPa（含管件、龙头） | m | 50
五 | 脑木更苏木边防派出所 |  |  | 1
1 | 储水窖工程 |  |  | 1
| 井盖 | 1.直径700mm保温井盖（铁皮盖） | 套 | 1
| 管道安装 | 1.Φ90mm（PE80）1.25MPa（含管件） | m | 5
| 管道安装 | 1.Φ32mm（PE80）1.25MPa（含管件） | m | 50
| 钢爬梯 | 1.参数要求详设计 | 套 | 1
| 铁艺围栏 | 1.含大门、围栏、立柱及混凝土墩等 | m | 18
2 | 管道工程 |  |  | 1
| 管道安装 | 1.Φ63mm（PE80）1.25MPa（含管件） | m | 50
3 | 入户工程 |  |  | 1
| 管道安装 | 1.Φ25mm（PE80）1.25MPa（含管件、龙头） | m | 50
六 | 脑木更苏木阿莫乌素边防派出所 |  |  | 1
1 | 储水窖工程 |  |  | 1
| 井盖 | 1.直径700mm保温井盖（铁皮盖） | 套 | 1
| 管道安装 | 1.Φ90mm（PE80）1.25MPa（含管件） | m | 5
法定代表人：___________签字
(或委托代理人)
工程量清单计价表
合同编号：
工程名称：四子王旗2024年边境牧区远距离拉水供水保障工程 | [5 empty] | 第 4 页、共 4 页
序号 | 设备名称及规格 | 项目特征 | 单位 | 数量 | 单价 |  | 合价
| 管道安装 | 1.Φ32mm（PE80）1.25MPa（含管件） | m | 50
| 钢爬梯 | 1.参数要求详设计 | 套 | 1
| 铁艺围栏 | 1.含大门、围栏、立柱及混凝土墩等 | m | 18
2 | 管道工程 |  |  | 1
| 管道安装 | 1.Φ63mm（PE80）1.25MPa（含管件） | m | 50
3 | 入户工程 |  |  | 1
| 管道安装 | 1.Φ25mm（PE80）1.25MPa（含管件、龙头） | m | 50
七 | 脑木更苏木阿莫吾素 |  |  | 1
1 | 管道工程 |  |  | 1
| 管道安装 | 1.Φ32mm（PE80）1.25MPa（含管件） | m | 6
八 | 脑木更苏木哈沙图嘎查 |  |  | 1
1 | 管道工程 |  |  | 1
| 管道安装 | 1.Φ32mm（PE80）1.25MPa（含管件） | m | 24
九 | 脑木更苏木山达来嘎查 |  |  | 1
1 | 管道工程 |  |  | 1
| 管道安装 | 1.Φ32mm（PE80）1.25MPa（含管件） | m | 18
合 计
法定代表人：___________签字
(或委托代理人)

## 04-4 工程量清单计价表-临时
工程量清单计价表
合同编号：
工程名称：四子王旗2024年边境牧区远距离拉水供水保障工程 |  |  |  |  | 第 1 页、共 1 页
序号 | 工程或费用名称 | 单位 | 数量 | 单价（元） |  | 合价（元）
合 计
法定代表人：___________签字
(或委托代理人)

## 05 计日工项目报价表
计日工项目计价表
合同编号：
工程名称：四子王旗2024年边境牧区远距离拉水供水保障工程 | [5 empty] | 第 1 页、共 1 页
序号 | 名称 | 型号规格 | 计量单位 |  | 单价(元) |  | 备注
1 | 人工
2 | 材料
3 | 机械
法定代表人：_____________签字
(或委托代理人)