## 4.7 分部分项工程和单价措施项目清单与计价表
分部分项工程和单价措施项目清单与计价表
工程名称：丰镇市牛王庙（灵岩寺）抢险加固工程-北禅房 | [7 empty] | 第 1 页 共 5 页
序号 | 子目编码 | 子目名称 | 子目特征描述 | 计量单位 | 工程量 | 金额（元）
[6 empty] | 综合单价 | 合价 |  | 其中
[9 empty] | 暂估价 | 规费
挡水墙
1 | 940102009002 | 墙体砌筑 | 1.砌筑部位:外墙 | m3 | 2.41
分部小计
土方及垫层工程
2 | 910202002002 | 灰土垫层铺设 | 1.灰土配合比:3:7 | m3 | 2.52
3 | 910203003001 | 其他材料回填 | 1.材料种类:天然级配砂石 | m3 | 2.52
4 | 910203004001 | 素土夯实 | 1.密实度要求:符合设计要求 | m3 | 3.78
分部小计
砌筑工程
5 | 940101001001 | 砌体拆除 | 1.拆除部位:需要拆除的各个部位 | m3 | 1.78
6 | 940102009003 | 淌白墙体砌筑 | 1.用砖品种及规格:小停泥砖 | m2 | 4.6
7 | 940102009005 | 糙砖墙体砌筑 | 1.用砖品种及规格:蓝四丁砖 | m3 | 4.57
8 | 940101003001 | 砖件剔补、补配 | 1. 剔补部位:东西山墙 2. 墙面形制:淌白小停泥 砌筑 3. 用砖种类:小停泥砖28 0*140*70 | 块 | 347
9 | 940108012001 | 阶条石制作、安装 | 1.阶条石制作、安装 | m3 | 0.63
10 | 940102009006 | 土坯墙砌筑 | 1.土坯墙砌筑 | m3 | 1.54
11 | 940111001001 | 石槛更换 | 1.名称:门窗石槛框制安 | m3 | 0.26
12 | 920201001001 | 墙、柱面抹灰铲 除 | 铲除正殿东西山墙水泥 砂浆抹面 | m2 | 4
13 | 940101003002 | 剔补、补配 | 1. 檐头、屋脊修补，堵抹椽档燕窝 | m | 12.94
分部小计
地面及庭院工程
本页小计
分部分项工程和单价措施项目清单与计价表
工程名称：丰镇市牛王庙（灵岩寺）抢险加固工程-北禅房 | [7 empty] | 第 2 页 共 5 页
序号 | 子目编码 | 子目名称 | 子目特征描述 | 计量单位 | 工程量 | 金额（元）
[6 empty] | 综合单价 | 合价 |  | 其中
[9 empty] | 暂估价 | 规费
14 | 920102001001 | 块料、石材面层楼地面拆除 | 1.垫层材料品种、厚度:原地面拆除 | m2 | 12.58
15 | 910202001001 | 垫层拆除 | 1.垫层材料种类:灰土 | m3 | 3.74
16 | 940201003002 | 方砖地面铺墁 | 1 .铺墁部位:地面 2.细墁或粗墁：细墁 3. 用砖种类、规格:尺二方砖 4.地面刷生 | m2 | 12.58
分部小计
屋面工程
17 | 940301003001 | 瓦面揭瓦（拆至望 板） | 1. 局部揭或全部揭、瓦： 全部 2. 妄泥背厚度:15cm 3. 瓦面形制:布瓦 | m2 | 72.6
18 | 940301004002 | 新作瓦面 | 1. 瓦面形制:布瓦 2. 瓦件规格:2#瓦 3. 灰泥背做法及厚度:望 板勾缝、护板灰、苫灰 背（厚度2cnT3. 5cm） 4. 灰浆品种及配比:青灰 | m2 | 72.6
19 | 940302003001 | 正脊、正吻拆除 | 1. 屋脊名称及做法:正脊、正吻 2. 脊高或琉璃脊件规格： 脊高6i0mm | 条 | 6
20 | 940302004002 | 屋脊附件安装 | 1.屋脊名称及做法:正吻 2.脊高或琉璃脊件规格:60cm以上 | 件 | 2
21 | 940302004003 | 屋脊附件安装 | 1.屋脊名称及做法:正吻 2.脊高或琉璃脊件规格:60cm以下 | 件 | 6
本页小计
分部分项工程和单价措施项目清单与计价表
工程名称：丰镇市牛王庙（灵岩寺）抢险加固工程-北禅房 | [7 empty] | 第 3 页 共 5 页
序号 | 子目编码 | 子目名称 | 子目特征描述 | 计量单位 | 工程量 | 金额（元）
[6 empty] | 综合单价 | 合价 |  | 其中
[9 empty] | 暂估价 | 规费
22 | 940302003004 | 吻兽及屋脊附件拆装 | 1.屋脊名称及做法:带陡板垂脊、戗(岔)脊、角脊附件 歇山垂脊 2.脊高:40cm以内 | 条 | 6
23 | 940302003005 | 吻兽及屋脊附件拆装 | 1.屋脊名称及做法:带陡板垂脊、戗(岔)脊、角脊附件 歇山垂脊 2.脊高:40cm以外 | 条 | 12
24 | 940302002003 | 屋脊新作 | 1.屋脊名称和部位:正脊 安装，角脊 兽前 | m | 1.64
25 | 940302002004 | 屋脊新作 | 1.屋脊名称和部位:正脊 安装，兽后(脊高) 40cm以内 | m | 4.2
26 | 940302003002 | 吻兽及屋脊附件拆装 | 1.屋脊名称及做法:带陡板垂脊、戗(岔)脊、角脊附件 歇山垂脊 2.脊高:40cm以内 | 条 | 2
27 | 940302003003 | 吻兽及屋脊附件拆装 | 1.屋脊名称及做法:带陡板垂脊、戗(岔)脊、角脊附件 歇山垂脊 2.脊高:40cm以外 | 条 | 2
分部小计
抹灰工程
28 | 920201001002 | 墙、柱面抹灰铲 除 | 铲除正殿东西山墙水泥 砂浆抹面 | m2 | 36.28
29 | 940401002001 | 墙面铲灰皮、白 灰抹面 | 1. 铲抹部位：内墙面 2. 抹灰层做法:靠骨灰抹 而 3. 抹灰层厚度：16mm 4. 灰浆种类：白灰 | m2 | 36.28
分部小计
木屋架及木基层 工程
30 | 940501004001 | 柱墩接 | 1. 圆柱、方柱：圆柱 2. 材质:松木 | 根 | 10
本页小计
分部分项工程和单价措施项目清单与计价表
工程名称：丰镇市牛王庙（灵岩寺）抢险加固工程-北禅房 | [7 empty] | 第 4 页 共 5 页
序号 | 子目编码 | 子目名称 | 子目特征描述 | 计量单位 | 工程量 | 金额（元）
[6 empty] | 综合单价 | 合价 |  | 其中
[9 empty] | 暂估价 | 规费
31 | 940510007001 | 望板拆除 | 1.拆钉或更换:拆除 | m2 | 49.6
32 | 940510008001 | 望板制作、安装 | 1. 形制:顺望板 2. 板厚:2. 5cm | m2 | 49.6
33 | 940510003001 | 大连檐拆钉、更 换 | 1. 拆钉或更换:更换 2. 部位:檐口 3. 规格:椽径8cm | m | 18.3
34 | 940510005001 | 小连檐、瓦口、 闸档板、椽椀、 隔椽板制安 | 1. 施用部位（名称）：小连 檐、瓦口、闸挡板、椽 望、隔椽板 2. 规格:椽径7. 5cm 3. 材质:松木 | m | 18.3
35 | 940510001001 | 椽拆除 | 1. 拆钉或更换:拆除 2. 施用部位（名称）：糟朽 圆椽、飞椽 | 根 | 78
36 | 940510002001 | 椽制作、安装 | 1. 规格:椽径7. 5cm 2. 材质:松木 | m | 104
37 | DB001 | 木构件刷防腐材 料 | 1.木结构构件刷涂桐油 防腐材料 | m2 | 11.53
分部小计
木装修工程
38 | 940601003001 | 槛框拆除 | 1. 名称（施用部位）：槛框 2.材质:松木 3. 拆除厚度：10cm | m | 23.64
39 | 940601004001 | 槛框制安 | 1. 名称（施用部位）：槛框 2.材质:松木 3. 边抹看面宽：7cm以内 | m | 23.64
40 | 940601004002 | 木门枕制安 | 1. 名称（施用部位）：木门枕 2. 边抹看面宽：50cm以内 | 块 | 2
41 | 940603007001 | 隔扇制安 | 1. 名称（施用部位）：隔扇 2.材质:松木 3. 边抹看面宽：5cm | m2 | 2.21
本页小计
分部分项工程和单价措施项目清单与计价表
工程名称：丰镇市牛王庙（灵岩寺）抢险加固工程-北禅房 | [7 empty] | 第 5 页 共 5 页
序号 | 子目编码 | 子目名称 | 子目特征描述 | 计量单位 | 工程量 | 金额（元）
[6 empty] | 综合单价 | 合价 |  | 其中
[9 empty] | 暂估价 | 规费
42 | 940603005001 | 隔扇拆修除 | 1. 名称（施用部位）：隔扇 2. 材质:松木 3. 边抹看面宽：5cm | m2 | 2.21
43 | 940603010001 | 槛窗拆除 | 1. 务称（施用部位）：槛窗 2. 边抹看面宽:5cm | m2 | 4.5
44 | 940609011001 | 木顶格白樘箅子拆除 | 1.木顶格白樘箅子拆除 | m2 | 12.58
45 | 940609013001 | 木顶格白樘箅子制安 | 1.白樘箅子 制安 2.白杆骨架纸天棚 | m2 | 12.58
46 | 940603012001 | 槛窗制安 | 1. 务称（施用部位）： 槛窗 2. 边抹看面宽:5cm | m2 | 4.5
分部小计
其他
47 | BB002 | 拨正加固 | 1.遮盖屋顶，每边外加2彩条布 | 项 | 1
分部小计
措施项目
48 | 021001001001 | 脚手架 |  | m2 | 1
分部小计
本页小计
合 计