## 4.7 分部分项工程和单价措施项目清单与计价表
分部分项工程和单价措施项目清单与计价表
工程名称：丰镇市牛王庙（灵岩寺）抢险加固工程-牌楼门 | [7 empty] | 第 1 页 共 3 页
序号 | 子目编码 | 子目名称 | 子目特征描述 | 计量单位 | 工程量 | 金额（元）
[6 empty] | 综合单价 | 合价 |  | 其中
[9 empty] | 暂估价 | 规费
土方及垫层工程
1 | 910202002002 | 灰土垫层铺设 | 1.灰土配合比:3:7 | m3 | 1.35
2 | 910203003001 | 其他材料回填 | 1.材料种类:天然级配砂石 | m3 | 0.9
3 | 910203004001 | 素土夯实 | 1.密实度要求:符合设计要求 | m3 | 1.35
分部小计
地面及庭院工程
4 | 920102001001 | 块料、石材面层楼地面拆除 | 1.垫层材料品种、厚度:原地面拆除 | m2 | 4.5
5 | 910202001001 | 垫层拆除 | 1.垫层材料种类:灰土 | m3 | 1.35
6 | 940201003002 | 方砖地面铺墁 | 1 .铺墁部位:地面 2.细墁或粗墁：细墁 3. 用砖种类、规格:尺二方砖 4.地面刷生 | m2 | 4.5
7 | 940204002001 | 槛垫石拆安 | 1.带下槛槛垫石拆除 | m2 | 3.5
8 | 940204003001 | 槛垫石制作、安装 | 1.带下槛槛垫石制、安 | m2 | 3.5
分部小计
屋面工程
9 | 940301003001 | 瓦面揭瓦（拆至望 板） | 1. 局部揭或全部揭、瓦： 全部 2. 妄泥背厚度:15cm 3. 瓦面形制:布瓦 | m2 | 11.7
10 | 940301004002 | 新作瓦面 | 1. 瓦面形制:布瓦 2. 瓦件规格:2#瓦 3. 灰泥背做法及厚度:望 板勾缝、护板灰、苫灰 背（厚度2cnT3. 5cm） 4. 灰浆品种及配比:青灰 | m2 | 11.7
本页小计
分部分项工程和单价措施项目清单与计价表
工程名称：丰镇市牛王庙（灵岩寺）抢险加固工程-牌楼门 | [7 empty] | 第 2 页 共 3 页
序号 | 子目编码 | 子目名称 | 子目特征描述 | 计量单位 | 工程量 | 金额（元）
[6 empty] | 综合单价 | 合价 |  | 其中
[9 empty] | 暂估价 | 规费
11 | 940302003001 | 正脊、正吻拆除 | 1. 屋脊名称及做法:正脊、正吻 2. 脊高或琉璃脊件规格： 脊高60cmmm | 条 | 6
12 | 940302004001 | 屋脊附件安装 | 1.屋脊名称及做法:正吻 2.脊高或琉璃脊件规格:60cm以上 | 件 | 2
13 | 940302002003 | 屋脊新作 | 1.屋脊名称和部位:正脊 安装，角脊 兽前 | m | 2.04
14 | 940302002004 | 屋脊新作 | 1.屋脊名称和部位:正脊 安装，兽后(脊高) 40cm以内 | m | 4.76
15 | 940302003002 | 吻兽及屋脊附件拆装 | 1.屋脊名称及做法:带陡板垂脊、戗(岔)脊、角脊附件 歇山垂脊 2.脊高:40cm以内 | 条 | 4
16 | 940302003003 | 吻兽及屋脊附件拆装 | 1.屋脊名称及做法:带陡板垂脊、戗(岔)脊、角脊附件 歇山垂脊 2.脊高:40cm以外 | 条 | 4
分部小计
木屋架及木基层 工程
17 | 940501004001 | 柱墩接 | 1. 圆柱、方柱：圆柱 2. 材质:松木 | 根 | 10
18 | 940510007001 | 望板拆除 | 1.拆钉或更换:拆除 | m2 | 11.7
19 | 940510008001 | 望板制作、安装 | 1. 形制:顺望板 2. 板厚:2. 5cm | m2 | 11.7
20 | 940510003001 | 大连檐拆钉、更 换 | 1. 拆钉或更换:更换 2. 部位:檐口 3. 规格:椽径8cm | m | 7
21 | 940510005001 | 小连檐、瓦口、 闸档板、椽椀、 隔椽板制安 | 1. 施用部位（名称）：小连 檐、瓦口、闸挡板、椽 望、隔椽板 2. 规格:椽径7. 5cm 3. 材质:松木 | m | 7
本页小计
分部分项工程和单价措施项目清单与计价表
工程名称：丰镇市牛王庙（灵岩寺）抢险加固工程-牌楼门 | [7 empty] | 第 3 页 共 3 页
序号 | 子目编码 | 子目名称 | 子目特征描述 | 计量单位 | 工程量 | 金额（元）
[6 empty] | 综合单价 | 合价 |  | 其中
[9 empty] | 暂估价 | 规费
22 | 940510001001 | 椽拆除 | 1. 拆钉或更换:拆除 2. 施用部位（名称）：糟朽 圆椽、飞椽 | 根 | 78
23 | 940510002001 | 椽制作、安装 | 1. 规格:椽径7. 5cm 2. 材质:松木 | m | 104
24 | DB001 | 木构件刷防腐材 料 | 1.木结构构件刷涂桐油 防腐材料 | m2 | 65.74
25 | BB003 | 拨正加固 | 1.大木构架整修，打牮拨正、归安 | 项 | 1
分部小计
木装修工程
26 | 940601004002 | 大门包叶制安 | 1. 名称（施用部位）：大门包叶、铁门栓安装 | 块 | 2
27 | 940603007001 | 隔扇制安 | 1. 名称（施用部位）：隔扇 2.材质:松木 3. 边抹看面宽：5cm | m2 | 3.99
28 | 940603005001 | 隔扇拆修除 | 1. 名称（施用部位）：隔扇 2. 材质:松木 3. 边抹看面宽：5cm | m2 | 3.99
29 | DB002 | 木构件刷防腐材 料 | 1.木结构构件刷涂桐油 防腐材料 | m2 | 3.99
分部小计
补砌花墙
30 | 940102012001 | 空花墙砌筑 |  | m2 | 9.35
31 | 940102002001 | 细砖墙面、琉璃墙面砌筑 |  | m | 3.8
分部小计
措施项目
32 | 021001001001 | 脚手架 |  | m2 | 1
分部小计
本页小计
合 计