## 表-08 分部分项工程和单价措施项目清单与计价表
分部分项工程和单价措施项目清单与计价表
工程名称：修缮工程 |  |  |  | 标段：葛根庙镇异地搬迁移民楼地下室防水改造项目 |  |  |  | 第 1 页 共 3 页
序号 | 项目编码 | 项目名称 | 项目特征描述 |  | 计量单位 | 工程量 | 金额（元）
[7 empty] | 综合单价 |  | 合价 | 其中
暂估价
垃圾清运
1 | 010103002001 | 建筑垃圾垂直运输 | 1.废弃料品种:建筑垃圾 2.运距:5km以内 |  | m3 | 369.61
2 | 010103002002 | 建筑垃圾场外运输 | 1.废弃料品种:建筑垃圾 2.运距:5km以内 |  | m3 | 369.61
分部小计
修缮工程
地面工程
外墙
3 | 010501001002 | 混凝土垫层 | 1.混凝土种类:商品砼 2.混凝土强度等级:C30混凝土掺10%防水粉60厚 3.运距:按20km计取 |  | m3 | 21.84
4 | 010904002002 | 楼（地）面涂膜防水 | 1.防水膜品种:聚丙乙烯防水涂料 2.涂膜厚度、遍数:2遍 |  | m2 | 364
5 | 030413002001 | 凿（压)槽 | 1.名称:墙根凿槽 2.规格:60×60 3.填充(恢复)方式:槽内涂两遍水泥基渗透结晶型防水胶泥1mm厚 |  | m | 560
分部小计
内墙
6 | 010904003001 | 楼（地）面砂浆防水(防潮） | 1.防水层做法:刚性防水五层做法 2.砂浆厚度、配合比:M10湿拌预拌抹灰砂浆 3.运距:按20km计取 |  | m2 | 3920
7 | 010501001001 | 混凝土垫层 | 1.混凝土种类:商品砼 2.混凝土强度等级:C30混凝土掺10%防水粉100厚 3.运距:按20km计取 |  | m3 | 392
8 | 010904002001 | 楼（地）面涂膜防水 | 1.防水膜品种:聚丙乙烯防水涂料 2.涂膜厚度、遍数:2遍 |  | m2 | 3920
9 | 030413002002 | 凿（压)槽 | 1.名称:墙根凿槽 2.规格:60×60 3.填充(恢复)方式:槽内涂两遍水泥基渗透结晶型防水胶泥1mm厚 |  | m | 500
本页小计
注：为计取规费等的使用，可在表中增设其中：“定额人工费”
表—08
分部分项工程和单价措施项目清单与计价表
工程名称：修缮工程 |  |  |  | 标段：葛根庙镇异地搬迁移民楼地下室防水改造项目 |  |  |  | 第 2 页 共 3 页
序号 | 项目编码 | 项目名称 | 项目特征描述 |  | 计量单位 | 工程量 | 金额（元）
[7 empty] | 综合单价 |  | 合价 | 其中
暂估价
分部小计
门窗工程
10 | 011610002001 | 金属门窗拆除 | 1.名称:仓房门 2.门窗洞口尺寸:0.9*1.95m |  | m2 | 394.88
11 | 010802001001 | 金属(塑钢）门 | 1.门框、扇材质:仓房钢板门 |  | m2 | 394.88
分部小计
抹灰工程
12 | 011604002001 | 立面抹灰层拆除 | 1.拆除部位:内墙阴湿部分抹灰面全部铲除清理 2.抹灰层种类:水泥砂浆面层 |  | m2 | 7650
13 | 011201001001 | 墙面一般抹灰 | 1.墙体类型:内墙 2.面层厚度、砂浆配合比:防水砂浆五层做法，M10湿拌预拌抹灰砂浆 |  | m2 | 7650
14 | 011608001001 | 铲除油漆面 | 1.铲除部位名称:地下室所有内墙乳胶漆 |  | m2 | 11870
15 | 011406001001 | 内墙乳胶漆 | 1.基层类型:一般抹灰面 2.腻子种类:内墙腻子 3.刮腻子遍数:2遍 4.油漆品种、刷漆遍数:乳胶漆1遍 |  | m2 | 11870
分部小计
砌筑工程
16 | 011601001003 | 砖砌体拆除 | 1.砌体名称:原有砖墙 2.砌体材质:红砖 |  | m3 | 95
17 | 011601001004 | 毛石基础拆除 | 1.砌体名称:原有基础 2.砌体材质:毛石 |  | m3 | 6
18 | 010401003001 | 实心砖墙 | 1.砖品种、规格、强度等级:红砖 2.墙体类型:内墙 厚度：240 mm 双面混水 3.砂浆强度等级、配合比:水泥砂浆M10 4.运距:按20km计取 |  | m3 | 95
19 | 010403001001 | 石基础 | 1.石料种类、规格:毛石 2.基础类型:条形 3.砂浆强度等级:水泥砂浆M10 |  | m3 | 6
本页小计
注：为计取规费等的使用，可在表中增设其中：“定额人工费”
表—08
分部分项工程和单价措施项目清单与计价表
工程名称：修缮工程 |  |  |  | 标段：葛根庙镇异地搬迁移民楼地下室防水改造项目 |  |  |  | 第 3 页 共 3 页
序号 | 项目编码 | 项目名称 | 项目特征描述 |  | 计量单位 | 工程量 | 金额（元）
[7 empty] | 综合单价 |  | 合价 | 其中
暂估价
4.运距:按20km计取
分部小计
排水工程
20 | 010507006002 | 化粪池、检查井 | 1.部位:地下 2.材质:预制混凝土 3.容积:50m³ |  | 座 | 1
21 | 040504002001 | 混凝土井 | 1.类别:圆形砖砌污水检查井 2.井径:φ1000*700 3.井深:2.5m 4.商品砼垫层 150mm:C20 5.塑钢爬梯:包含井内不另计入 6.有标识防盗型球墨铸铁井盖井圈:φ700重型 |  | 座 | 12
22 | 031001006001 | 塑料管 | 1.安装部位:地下 2.介质:污水 3.材质:U-PVC管 4.规格:DN110 5.连接形式:粘接 6.压力试验及吹、洗设计要求:满足设计要求 |  | m | 65
23 | 031001006002 | 塑料管 | 1.安装部位:地下 2.介质:污水 3.材质:U-PVC管 4.规格:DN200 5.连接形式:粘接 6.压力试验及吹、洗设计要求:满足设计要求 |  | m | 150
分部小计
措施项目
本页小计
合 计
注：为计取规费等的使用，可在表中增设其中：“定额人工费”
表—08

## 表-11 总价措施项目清单与计价表
总价措施项目清单与计价表
工程名称：修缮工程 |  |  | 标段：葛根庙镇异地搬迁移民楼地下室防水改造项目 |  |  |  |  | 第 1 页 共 1 页
序号 | 项目编码 | 项目名称 |  | 计算基础 | 费率(%) | 金额(元) | 调整费率(%) |  | 调整后金额(元) | 备注
1 | 011707001 | 安全文明施工费
1.1 | 011707001001 | 安全文明施工与环境保护费 |  | 分部分项人工费+技术措施项目人工费 | 2
1.2 | 011707001002 | 临时设施费 |  | 分部分项人工费+技术措施项目人工费 | 1
2 | 011707005001 | 雨季施工增加费 |  | 分部分项人工费+技术措施项目人工费 | 0.5
3 | 011707004001 | 二次搬运费 |  | 分部分项人工费+技术措施项目人工费 | 1
合 计
注：1.“计算基础”中安全文明施工费可为“定额基价”、“定额人工费”或“定额人工费+定额机械费”，其他项目可为“定额人工费”或“定额人工费+定额机械费”。 2.按施工方案计算的措施费，若无“计算基础”和“费率”的数值，也可只填“金额”数值，但应在备注栏说明施工方案出处或计算方法。
表-11

## 表-12 其他项目清单与计价汇总表
其他项目清单与计价汇总表
工程名称：修缮工程 |  | 标段：葛根庙镇异地搬迁移民楼地下室防水改造项目 |  |  | 第 1 页 共 1 页
序号 | 项目名称 |  | 金额(元) | 结算金额(元) |  | 备注
1 | 暂列金额 |  | 40000 |  |  | 明细详见表-12-1
2 | 暂估价 |  | 47000
2.1 | 专业工程暂估价 |  | 47000 |  |  | 明细详见表-12-3
2.2 | 材料暂估价 |  | 一 |  |  | 明细详见表-12-2
3 | 计日工 |  |  |  |  | 明细详见表-12-4
4 | 总承包服务费 |  |  |  |  | 明细详见表-12-5
5 | 材料检验试验费
6 | 建筑工程能效测评费
7 | 工程变更及现场签证
8 | 提前竣工（赶工补偿）
9 | 无负荷联合试运转费
10 | 停窝工损失费
11 | 施工期间未完工程保护费
12 | 企业自有工人培训管理费
13 | 建筑工人实名制费
合计 |  |  | 87000 |  |  | —
注：材料（工程设备）暂估单价进入清单项目综合单价，此处不汇总。
表-12

## 表-12-1 暂列金额表
暂列金额明细表
工程名称：修缮工程 |  | 标段：葛根庙镇异地搬迁移民楼地下室防水改造项目 |  |  | 第 1 页 共 1 页
序号 | 项目名称 |  | 计量单位 | 暂定金额（元） |  | 备注
1 | 暂列金额 |  | 项 | 40000
合 计 |  |  |  | 40000 |  | —
注：此表由招标人填写，如不能详列，也可只列暂列金额总额，投标人应将上述暂列金额计入投标总价中。
表—12—1

## 表-12-2 材料(工程设备)暂估价及调整表
材料（工程设备）暂估单价及调整表
工程名称：修缮工程 |  |  | 标段：葛根庙镇异地搬迁移民楼地下室防水改造项目 | [7 empty] | 第 1 页 共 1 页
序号 | 材料(工程设备)名称、规格、型号 | 计量单位 |  | 数量 |  | 暂估(元) |  | 确认(元) |  | 差额±(元) |  |  | 备注
|  |  |  | 暂估 | 确认 | 单价 | 合价 | 单价 | 合价 | 单价 |  | 合价
1 | 彩钢板门 | m2 |  | 373.3985 |  | 300 | 112019.56
合计 | [6 empty] | 112019.56
总合计 | [6 empty] | 112019.56
注：此表由招标人填写“暂估单价”，并在备注栏说明暂估价的材料、工程设备拟用在哪些清单项目上，投标人应将上述材料、工程设备暂估单价计入工程量清单综合单价报价中。
表—12—2

## 表-12-3 专业工程暂估价及结算价表
专业工程暂估价及结算价表
工程名称：修缮工程 |  |  | 标段：葛根庙镇异地搬迁移民楼地下室防水改造项目 |  |  |  | 第 1 页 共 1 页
序号 | 工程名称 | 工程内容 |  | 暂估金额（元） | 结算金额(元) | 差额±(元) |  | 备注
| 抽水 | 将4栋楼地下室内存水全部排出，工作内容包括将水抽出所采用的所有措施及人工、机械、材料消耗，以实际完成工程量结算 |  | 47000
合 计 |  |  |  | 47000
注：此表“暂估金额”由招标人填写，投标人应将“暂估金额”计入投标总价中。结算时按合同约定结算金额填写。
表—12—3

## 表-12-4 计日工表
计 日 工 表
工程名称：修缮工程 |  | 标段：葛根庙镇异地搬迁移民楼地下室防水改造项目 | [5 empty] | 第 1 页 共 1 页
编号 | 项目名称 |  | 单位 | 暂定数量 | 实际数量 | 综合单价(元) | 合价(元)
[7 empty] | 暂定 |  | 实际
1 | 人工
人工小计
2 | 材料
材料小计
3 | 机械
机械小计
四、企业管理费和利润
总 计
注：此表项目名称、暂定数量由招标人填写，编制招标控制价时，单价由招标人按有关计价规定确定；投标时，单价由投标人自主报价，按暂定数量计算合价计入投标总价中。结算时，按发承包双方确认的实际数量计算合价。
表—12—4

## 表-12-5 总承包服务费计价表
总承包服务费计价表
工程名称：修缮工程 |  | 标段：葛根庙镇异地搬迁移民楼地下室防水改造项目 |  |  |  |  | 第 1 页 共 1 页
序号 | 项目名称 |  | 项目价值(元) | 服务内容 | 计算基础 | 费率(%) |  | 金额(元)
| 合计 |  | - | - |  | -
注：此表项目名称、服务内容由招标人填写，编制招标控制价时，费率及金额由招标人按有关计价规定确定；投标时，费率及金额由投标人自主报价，计入投标总价中。
表—12—5

## 表-13 规费、税金项目清单与计价表
规费、税金项目计价表
工程名称：修缮工程 |  | 标段：葛根庙镇异地搬迁移民楼地下室防水改造项目 |  |  | 第 1 页 共 1 页
序号 | 项目名称 |  | 计算基础 | 计算基数 |  | 计算费率(%) | 金额（元）
1 | 规费 |  | 环境保护税
1.4 | 环境保护税
2 | 税金 |  | 税前工程造价 |  |  | 9
合 计
表-13