## 物联网数字农田管理系统
物联网数字农田管理系统
序号 | 分类 |  | 描述、参数 | 单位 | 数量 | 备注
1 | 近地空（无人机）可视化农情图谱诊断系统 | 无人机 | 1）无人机飞行平台：最长飞行时间55分钟，最大倾斜下降速度7米/秒，抗风能力15米/秒，最大飞行高度7000米，最大飞行速度23米/秒，可提供下置双云台、上置单云台，最多可同时支持三个负载，最大载重达 2.7 公斤。 2）RTK FIX 定位精度时：1 cm+1 ppm（水平）；1.5 cm + 1 ppm（垂直）。 3）最大可承受风速：15 m/s （7级风） 4）最大飞行时间：50min以上。 5）红外感知系统障碍物感知范围：0.1-8 m 6）FOV范围：30°（±15°） | 套 | 3
|  | 多光谱相机 | 1）自带云台，与无人机一体化集成； ★2）六通道多光谱相机，450nm、555nm、660nm、720nm、750nm、840nm；其中关键的是720nm和750nm的两个红边特征谱段； 3）1/3 英寸 CMOS，有效像素120 万像素，全局快门。 4）视场角：HFOV≥45°；VFOV≥35° 5）地面分辨率：优于10cm@h=120m ★需提供EMC、LVD、ROHS、FCC证书，加盖原厂鲜章。 | 套 | 3
|  | 高光谱非成像一体化传感器 | ★1）自带云台，与无人机平台一体化集成，接口标准。 ★2）光谱范围338nm～822nm ★3）光谱分辨率：1nm 4）采样频率：2Hz ★5）自带智能光感模块 ★6）重量不超过500g ★7）内置wifi或自带数据卡 ★需为响应供应商自主产品，以提供的相关证明材料为评审依据。 | 套 | 1
|  | 云台相机 | 自带云台，与无人机一体化集成；三个传感器，2000 万像素变焦相机，1200 万像素广角相机，1200 米激光测距仪。 | 套 | 3
|  | 无人机操控APP | 1）数据采集 - 任务管理：终端自行规划任务，或接受云端的调度任务，根据任务需求进行数据采集。 - 飞行管理：在飞行过程中控制飞机的飞行路线及姿态，确保飞机的飞行满足任务采集需求。 ★- 数据管理：对采集数据（多光谱、高光谱）进行管理与传输，确保数据及时到达云端。传输效率：1秒/高光谱；3小时/多光谱。 ★2）数据回传 接受各种采集终端向平台提交指定格式的多光谱数据，平台基于用户权限对数据进行算法分析，波段数支持率：3波段及以上； 3、数据处理部分 ★对数据进行拼接、定标、矫正等预处理操作； ★提供作物长势、病虫害、产量分析、叶片氮含量等主要农情指标的多光谱算法分析服务，并将相关结果输出。数据处理主要在云服务器端进行。 ★需为响应供应商自主产品，以提供的相关证明材料为评审依据。 | 套 | 3
2 | 多模态农田物联传感器网络 | 农田气象站 | 1）组网方式：自由组网；数据传输：全网通2G/3G/4G，WLAN热点/IEEE 802.11 b/g/n，LORA无线传输，5G时代可升级为5G网络。 2）工作环境：工作温度：-40～60℃，工作湿度：0～100%RH。 3）主控专用双摄像头，摄像头角度：可手动调整，图片压缩比：10%-100%，摄像头一体化，摄像头分辨率：500W。 4）包含匹配无线土壤传感器。 ★5）包含一体化支架防雷，防12级台风。 6）供电采用太阳能板，功率：50W类型：单晶硅。 ★7）主控箱GPS定位，内置储蓄电池：电池采用18650锂电池,20AH@11.1V。 8）气象一体化百叶箱： ★-采集空气温度：测量范围：-40~60℃，测量精度：±0.3℃（0℃-60℃），分辨率：0.1℃；提供生产厂家第三方测试报告，加盖原厂鲜章。 -采集空气湿度：测量范围：0～100%测量精度：±3%（20%RH-80%RH）分辨率：1%。 -大气压：测量范围：300-1100hPa测量精度：±1hPa，分辨率：0.1hPa。 -光照：测量范围：0～360000 lux，测量精度：±5%FS，分辨率：1lux。 ★9）田间信息智能采集基站需包含翻斗式雨量传感器：工作温度：0~60℃，测量范围：0~8mm/min，测量精度：±0.22mm，分辨率：0.22mm，以上数据采集精度误差≤±3%。提供生产厂家第三方测试报告，加盖原厂鲜章。 ★10）风速风向仪 -风速：测量范围：0～30m/s，测量精度：±（0.3+0.03×V）m/s（v表示实际风速），分辨率：0.1m/s。 -风向：测量范围：0～360º 16个方位；测量精度：±5º。 -分辨率：1º。提供生产厂家第三方测试报告，加盖原厂鲜章。 | 套 | 5
|  | 虫情监测站 | 虫情信息采集器根据昆虫具有趋光性的特点，利用昆虫敏感的特定光谱范围的诱虫光源，诱集消灭昆虫。虫害情况可按小时，天，月等不同时间单位呈现。 ★虫情信息采集器，可单独工作，也可集成于田间信息采集基站之上。 ★具有光控、雨控、风控、倒伏和持续放电检测保护功能，具有自洁功能。 ★可统计虫害数量 工作温度：10℃～60℃ 工作时间：夜间，可设置 工作时长 ：0-6小时/晚，可设置 诱虫灯功率：8W 诱虫灯光谱 ：365±50nm 高压电网电压：5KV 覆盖范围 ：10亩 功耗 ：≤13W 通讯接口 ：RS485\ZIGBEE\GPRS 无光照续航时长：18小时 自洁频次 ：1次/天，支持手动清洁 | 套 | 5
|  | 土壤温湿度传感器 | 实时监测土壤温度、土壤湿度，IP68级防水， 供电方式 ：内置电池，续航时间≧2年，通讯方式：无线传输，传输距离≤1KM（空旷地带）， 温度测量范围： -30～50℃，测量精度 ±0.9℃，分辨率0.1℃； 湿度测量范围：0～100%容积含水率，测量精度±6%，分辨率1%。 | 套 | 5
|  | 土壤EC值传感器 | 固定时间检测上传土壤电导率，即可溶性盐浓度，监测土壤肥力， 供电方式 ：内置碱性电池，续航时间≧1年，通讯方式：无线传输，传输距离≤3KM（空旷地带）， 温度测量范围： -30～50℃，测量精度 ±0.9℃，分辨率0.1℃； EC值测量范围：0～19.9ms/cm，测量精度±6%，分辨率0.01ms/cm | 套 | 5
|  | APP数据接口 | 各个物联网设备具有标准的数据接口
3 | 数字化农田管理系统 | 数字农田农情管理调度平台 | 1）系统管理模块 - 用户管理：依照示范区实际的管理层级，映射到平台中的权限层级。 - 数据管理：对种植过程中产生的全生育期数据进行管理、维护、分析与安全控制。维护时效：实时；分析时效：4分钟/每分析。 ★- 生育期管理：对整个生育期的监测、分析、植保工作进行管理与调度。可支持全国主要农作区的全量作物、品种。 2）农田管理模块 - 示范区边界管理：对示范区全域的地理范围进行管理。支持面积：不限。 - 农田边界管理：对示范区范围内的所有农田边界进行管理，从而支持田块级别的数据分析。支持田块数量：不限。 ★3）数据采集方案管理模块 - 采集方案管理：根据不同的载具、载荷规划采集方案，从而对监测规划提供基础服务。 - 采集区域管理：在采集方案内对示范区全域范围进行拆分，划分为不同的采集单元。规划效率：20万亩/每工作日。 ★4）监测规划管理模块 - 监测规划管理：每个种植季对应于一个监测规划，提供对监测规划的新建、编辑、查看的管理功能。规划效率：20万亩/每工作日。 - 关键生长期管理：在监测规划内，可以新建、编辑、查看关键生长期。 - 任务规划模块：在关键生长期内，基于采集方案的区域划分，生成采集任务。任务生成效率：实时。 - 任务分派模块：对整个示范区的所有农田进行采集任务调度及资源管理。任务分派效率：实时推送、客户端实时收到。 ★需为响应供应商自主产品，以提供的相关证明材料为评审依据。 | 套 | 1
|  | 数字农田农情信息展示云平台 | ★1） 数字化农情监测展示模块：展示在关键生育期内所进行的数据分析，可实现全生育期全指标展示。 2） 农情指标跟踪模块：对主要农情指标进行实时跟踪，并在大屏页面上实时更新。数据同步效率：4秒内。 3）气象展示与极端天气预警模块：跟踪种植区域的气象情况，并对极端天气提供预警服务。气象预测有效时间：3天，气象预测有效面积：省域范围。 4）数据汇总模块：把所有的数据提炼为几个主要的宏观指标，以便管理人员掌控总体状况。 ★需为响应供应商自主产品，以提供的相关证明材料为评审依据。 | 套 | 1
|  | 运行环境与集成调用方式 | 云服务器部署运营；提供SaaS服务，也可提供系统级集成。 | 套 | 1

## 现代农牧业大数据平台
现代农牧业大数据平台
序号 | 分类 |  | 描述、参数 | 单位 | 数量 | 备注
1 | 规模化农场农情信息动态实时感知平台 | 卫星数据源归集 | ★卫星瓦片金字塔结构数据归集建库：卫星源获取，至少包含米级分辨率、高频次重访周期的商业卫星数据源（同分辨率多颗卫星联合拍摄），能够形成多时相数据；并进行空三、接边，以及切片开发瓦片金字塔结构数据库。 ★需提供数据来源合法证明及相关卫星参数、数量证明材料。 | 套 | 1
|  | 近地空数据源归集 | 无人机/物联网结构数据归集建库
|  | 时空数据分析能力建设 | 时空数据库建设（时间分辨率、空间分辨率数据源的金字塔结构快速查询调用）
2 | 基于天空地一体化的智慧农业大数据平台 | 水稻全生育期农情诊断能力 | ★水稻全生育期监测算法，包括土壤墒情、苗情、长势、病虫害（至少两种）、叶片氮含量、估产、水稻作物分类等；基于监测结果能够对作物生长状态进行诊断。 ★需为响应供应商自主产品，以提供的相关证明材料为评审依据。 | 套 | 1
|  | 服务于规模化农业生产管理的水、肥、药分布式田间管理措施处方体系 | ★适配于农机服务的水、肥、药处方图体系，并于农机平台可做打通。 ★需为响应供应商自主产品，以提供的相关证明材料为评审依据。
|  | 农情监测结果的前端呈现 | 针对于各类农情监测结果可做可视化统计分析，数据实时动态更新
|  | 精准农业模式 | ★实现大数据协同模式下的农田管理智能诊断、农机协同作业、农事服务任务调度等
|  | 各类统计分析的BI设计与展示 | 中台管控平台
|  | 平台接口 | 对外的数据调用接口；各个功能模块和展示区可独立被调用；集成三方产品的端口或集成方式
3 | 现代农牧业智慧农业大脑 | 本地化知识库 | ★本地农牧业历史数据结构化，根据核心引擎对于知识库的定义，将本地农牧业历史数据获取，归集，整理，输入、录入到核心引擎知识库中作为为相应字段。 | 套 | 1
|  | 关键功能（智能算法） | ★1）支持对于定性遥感算法、定量遥感算法、视觉算法的调用。算法库环境标准，算法模块化，易维护易升级。 2）支持算法的标准化图例输出 3）支持算法的标准化图例的输出 ★4) 支持随着传感器类型不同、作物类型不同、作物生育期不同，自动匹配并调用对应的不同算法。 ★5) 拥有响应供应商自主开发的数字农业算法超过15种以上。 ★需为响应供应商自主产品，以提供的相关证明材料为评审依据。
|  | 农产价值评估与预测 | ★针对用户选取的区域，根据农田地理位置调用数据库和算法库，同时调用知识库中的历史数据，从而综合计算评估该土地未来特定时间的产出价值，适合种植的品种，不同作物品种对应的预期产量，总价值、亩均价值、成本、利润等精算结果。 同时可根据知识库中，及当年全球农产品预测数据，评估国际、国内对应农产品品类的价格走势。
|  | 数字化农资供应链分析与接口 | ★调用核心引擎对应区域的种植品种、种植面积、病虫害、土壤墒情、叶片氮含量等一系列决定农业投入品数据的关键指数接口,可以提供有偿服务给农资供应链，实现以销定产，降本提效。 同时抓取农资供应链提供的农药、化肥、种子关键数据（品类、价格、特性、功能等),给地方种植者提供成本估算和效益估算，以及采购选择。
|  | 种植建议模块 | ★根据卫星遥感、无人机遥感、物联网等在库数据和实时抓取数据，调用算法库，最终呈现给管理者种植建议，包含但不限于处方图（苗情、农药、化肥、灌溉），及对应的参数量化分析，如亩用量建议、如知识库中该区域的农技人员种植经验建议等。
|  | 农产品追溯 | ★给与特定区域农产品提供追溯接口，可以对应到农产品包装的二维码，访问对应的农产品追溯页面，支持移动端访问，同时适配大屏展示。大屏展示主要展示本地特色农产品种植区域，种植面积、品种、种植过程病虫害、养分、长势、产量等信息。
|  | 农机数据接口 | ★读取农机数据，包括但不限于农机型号、农机位置、轨迹数据（历史/实时）、亩用量等。
|  | 开放API接口 | 定义开放供外部调用的API接口，或SDK的形式。可以以模块化组建并入三方平台。需要有账号策略。
数字展厅建设
2 | 数字大屏 | LCD拼接屏 | 1）55寸LCD一体式整机F3.5 工业级面板：采用工业级面板，适合7*24小时连续工作 产品尺寸：55寸 双边拼缝：双边物理拼缝3.5mm 分辨率：1920*1080 亮度：500cd/m2，高亮背光：直下式LED背光源，显示单元亮度更加均匀，无边界暗影现象 ★出厂时坏点率为0，白屏最大亮度下，运行2000小时后，液晶显示单元坏点率小于3ppm（提供CNAS检测报告，加盖原厂鲜章） 屏幕漏光度小于0.5cd/㎡（全黑信号下测试） 液晶拼接单元具有抗强光能力、防眩光功能，可抵抗太阳光等强光干扰 ★通过遥控器可设置显示单元，位置码，信号源类型，分辨率，系统运行时间，软件版本，光源温度信息（提供CNAS检测报告，加盖原厂鲜章） 亮度：500cd/㎡ ★内置图像处理引擎可将输入的非50/60HZ的图像转换为60HZ输出，图像显示流畅（提供CNAS检测报告，加盖原厂鲜章） 高清显示：物理分辨率高达1920 *1080，画面细腻，色彩丰富 大屏显示单元支持断点记忆功能，下次上电自动记忆断电前操作 ★支持边缘屏蔽符合去黑边功能，可消除显示终端上存在的黑边及因拼缝带来的图像变形（提供CNAS检测报告，加盖原厂鲜章） 安装方式：积木式、壁挂式、前维护等多种方式供用户选择 电磁辐射：金属外壳，防辐射、防磁场、防强电场干扰 ★可外接光控模块，根据环境光线强弱自动调整大屏显示亮度，降低功耗 输入接口：VGA(D-Sub)*1、CVBS(BNC)*2、DVI-D*1、HDMI*1、RS232(RJ45)*1、USB（升级和多媒体）*1（提供CNAS检测报告，加盖原厂鲜章） 输出接口：CVBS(BNC)*2、RS232(RJ45)*1 液晶拼接结构件：液晶拼接屏配件 HDMI高清线：4K,15米 2）控制设备以及配套设备 管理电脑：台式电脑整机(I5-7400 8G 1T 串口 小机箱 office )20英寸 视频综合平台解码器：嵌入式LINUX,前面板按键，键盘控制,视频标准MPEG2/MPEG4/H.264/H.265/SVAC/MJPEG 音频标准PCM/G711/AAC，支持240个通道同时解码,H.264和H.265解码能力相同，每屏支持1/4/9/16分割，支持15路1200W，15路800W@30fps，25路500W@30fps、40路300W @30fps，60路1080P @30fps，135路720P@30fps，240路960H@30fps，240路D1@30fps，支持1200W及以下图像解码，输出显示分辨率支持3840x2160,2560x1600，1920x1080,1280x1024,1280x720和1024x768分辨率，2路DVI-I输入口，2路HDMI输入口，支持4K及以下分辨率采集，视频输出路数15路HDMI输出，音频输出路数15路HDMI，语音对讲3.5mm Jack口，输出接口：3.5mm接口，报警输入2路，报警输出1路，2个千兆以太网口，2个USB3.0，AC100-240V，工作温度-10℃~+55℃ 2.5U高度，AC100-240V供电 3）包装材料 用于安装支撑屏体的结构及安装； 包边要求：采用铝塑板，不锈钢进行包边，颜色默认为黑色及灰色，或客户自选； 类型：强弱电材料；特征描述：动力电缆YJV-0.6/1Kv-4*50+1*25；单位：米；电源线电箱输出到屏体RVV3*2.5mm²； 类型：控制室输出到屏体网线；特征描述：STPCAT5e；单位：米；强弱电材料槽式电缆桥架XQJ C100*100 桌插：电源供电：AC 220V 50-60/Hz；弹起方式：气撑杆；仰角角度：45度，完全符合工程学原理角度；整重量：2.0Kg；产品外型尺寸：175×130×145mmm；箱体尺寸：166×122×140mm；桌面开孔尺寸：166×122mm(通孔，建议实物开孔）；环境条件：-20℃～50℃ 湿度≤70%无结露；配置接口：1个多功能电源接口、2个RJ45网络、1个3.5音频、1个HDMI高清视频接口、一个功能按键 | 张 | 12
|  | 扩声系统 | 1）音箱 产品描述：采用8只3寸全频喇叭单元；箱体采用12mm优质高密度板，精密CNC加工，耐磨喷漆处理；精确设计的扬声器频率响应，优化人声部分的高保真还原；拼接排列扬声器设计，用较少的扬声器实现更大范围的声场覆盖；适用于大型多功能厅、剧院、体育馆以及户外演出等等。 技术参数：额定功率：300W；峰值功率：1200W；最大声压级（额定/峰值）：120dB/126dB；标称阻抗：4Ω；频率范围：70Hz-20kHz；灵敏度：95dB(1M/1W)；扬声器单元：3＂×8；水平覆盖角度（°）：100；垂直覆盖角度（°）：90；净重：12.9kg；11.尺寸（mm）（H×W×D)：970×150×195 2）支架：固定面板孔位尺寸（长*宽）： 140mm*65mm；箱体固定面板孔位尺寸（长*宽）： 128mm*70mm；设备面板尺寸：160mm*90mm；重量：0.93Kg 3）专业功效 功能特点：48kHz采样频率，32bit DPS处理器（300兆主频），24bitA/D及D/A转换；5档全自动移频模式选择，适用于各种场景及麦克风类型；采用2英寸IPS真彩显示屏，分辨率320*240。支持中/英文菜单显示；48个陷波器状态LED指示灯实时显示，每通道12个静态+12个动态陷波器；采用单键飞梭快捷操作，快速实现模式、直通、锁定及中英文选择功能；移频器±10Hz可调（1Hz步进），陷波器增益、Q值、数量可调；独立每通道增益、噪声门、压限器、移频、陷波、高低通、7段PEQ功能设置；提供USB和RS-485通讯接口，连接PC上位机及中控设备；通过PC上位机可任意编辑5档预设模式，支持模式存档及EQ存档导入导出。 技术参数：输入通道及插座：2路XLR母座+2路TRS母座 模拟输入；输出通道及插座：2路XLR公座+2路TRS公座 模拟输出；输入阻抗：平衡：10KΩ；输出阻抗：平衡：470Ω；最大输入电平：≤+20dBu；最大输出电平：≤+20dBu动态范围：≥110dB；信噪比：≥103dB @1kHz 0dBu（A计权）；失真度：<0.012% OUTPUT=0dBu/1kHz；通道分离度：>82dB(1kHz)；频率响应：20Hz-20KHz±0.5dB；啸叫寻找与抑制方式：全自动式陷波&移频；陷波器：12个静态+12个动态/每通道；频率分辨率：1Hz；啸叫寻找时间：0.1~0.5 秒；移频器：±10Hz，1Hz步进；传声增益：6~10dB；系统增益：0dB；压限器：-80dB—0dB；上位机接口：USB Type-B 免驱；通讯接口：RS-485，双RJ45插座并联，波特率：115200 ；功耗：<20W；工作温度：-20℃~+60℃；产品尺寸（L×H×D）：482x44.4x265mm （不含凸起部分）；净重：3.2 kg；尺寸（L×H×D）：600x90x338mm；毛重：4.2 kg 4）控制器 功能特点：1.48kHz采样频率，32bit DPS处理器（300兆主频），24bitA/D及D/A转换。2.5档全自动移频模式选择，适用于各种场景及麦克风类型。3.采用2英寸IPS真彩显示屏，分辨率320*240。支持中/英文菜单显示。4.48个陷波器状态LED指示灯实时显示，每通道12个静态+12个动态陷波器。5.采用单键飞梭快捷操作，快速实现模式、直通、锁定及中英文选择功能。6.移频器±10Hz可调（1Hz步进），陷波器增益、Q值、数量可调。7.独立每通道增益、噪声门、压限器、移频、陷波、高低通、7段PEQ功能设置。8.提供USB和RS-485通讯接口，连接PC上位机及中控设备。9.通过PC上位机可任意编辑5档预设模式，支持模式存档及EQ存档导入导出。 技术参数：1.输入通道及插座：2路XLR母座+2路TRS母座 模拟输入。2.输出通道及插座：2路XLR公座+2路TRS公座 模拟输出。3.输入阻抗：平衡：10KΩ4.输出阻抗：平衡：470Ω。5.最大输入电平：≤+20dBu。6.最大输出电平：≤+20dBu。7.动态范围：≥110dB。8.信噪比：≥103dB @1kHz 0dBu（A计权）。9.失真度：<0.012% OUTPUT=0dBu/1kHz。10.通道分离度：>82dB(1kHz)。11.频率响应：20Hz-20KHz±0.5dB。12.啸叫寻找与抑制方式：全自动式陷波&移频。13.陷波器：12个静态+12个动态/每通道。14.频率分辨率：1Hz。15.啸叫寻找时间：0.1~0.5 秒。16.移频器：±10Hz，1Hz步进。17.传声增益：6~10dB。18.系统增益：0dB。19.压限器：-80dB—0dB。20.上位机接口：USB Type-B 免驱。21.通讯接口：RS-485，双RJ45插座并联，波特率：115200 。22.功耗：<20W。23.工作温度：-20℃~+60℃。24.产品尺寸（L×H×D）：482x44.4x265mm （不含凸起部分）。25.净重：3.2 kg。26.尺寸（L×H×D）：600x90x338mm。27.毛重：4.2 kg 5）音频处理器 产品描述： 是一款高性能、多种音频处理技术高集成的8路输入8路输出的数字音频处理器，采用DSP音频处理技术，为用户提供卓越的声音品质；内置反馈抑制、回声消除、噪声消除、Dante 网络传输等功能，还原高品质声音。主要应用于中大型场所，可以满足远程视频会议、体育场馆、会议中心、礼堂、宴会厅、展厅、多媒体会议、指挥中心等公共扩声系统等多方面的应用需求。 功能特点: 1. 输入每通道：8路平衡式话筒/线路，采用裸线接口端子，平衡接法。 2. 输出每通道：8路平衡式线路输出，采用裸线接口端子，平衡接法。3. 支持DANTE网络传输协议,低延时的DANTE网络音频传输，8路发送，8路接收通道，可实现网络音频扩展。4. 提供24bit/48KHz卓越的高品质声音。5. 全功能矩阵混音，提供用户灵活、简单的信号路由操作，路由路径和电平大小可在一个按钮上完成。6. 面板具备USB接口，支持多媒体存储，可进行播放或存储录播。7. 配置双向RS-232接口，可用于控制外部设备。8. 配置RS-485接口，可实现自动摄像跟踪功能。9. 配置8通道可编程GPIO控制接口（可自定义输入输出）。10. 支持断电自动保护记忆功能。11. 支持通道拷贝、粘贴、联控功能。12. Enternet多用途数据传输及控制端口，可以支持实时管理单台及多台设备。13. 支持通过浏览器访问设备，下载自带管理控制软件；软件界面直观、图形化，可工作在XP/Windows7、8、10等系统环境下。14. 支持iOS、iPad、Android的手机/平板APP进行操作控制。15.支持场景预设功能，最大支持100组场景。 技术参数：1. 输入通道：前级放大、信号发生器、扩展器、压缩器、5段参量均衡、AM自动混音功能、AFC自适应反馈消除、AEC回声消除、ANC噪声消除。2. 输出通道：31段图示均衡器、延时器、分频器、高低通滤波器、限幅器。3. Dante接口:2个。4. 采样率：48K。5. 幻象供电：DC 48V。6. 频率响应：20Hz-20KHz。7. 总谐波失真+噪声：＜0.002% @1KHz ,4dBu。 8. 数/模动态范围(A-计权)：120dB。9. 模/数动态范围(A-计权)：120dB。10. 输入阻抗(平衡式)：20KΩ；。11. 最大输出阻抗（平衡式)：100Ω；。12. 通道隔离度：1kHz，100dB。13. 输入共模抑制：60Hz，80dB。14. 最大输出电平：+24dBu，平衡。15. 最大输入电平：+24dBu，平衡。16. 工作温度：0℃-40℃。17. 工作电源：AC110V-220V,50Hz/60Hz。18. 电源功耗：<40W。19. 尺寸(宽x深x高)：482×258×45(mm)。 6）电源管理器 功能特点：1.设备采用标准1U机箱设计。2.8通道电源时序打开/关闭。3.远程控制（上电+24V直流信号）8通道电源时序打开/关闭—当船型开关处于off位置时有效。 4.当远程控制有效时同时控制后板ALARM（报警）端口导通—起到级联控制ALARM（报警）功能。5.单个通道最大负载功率2200W，所有通道负载总功率达6000W。6.输入连接器：大功率线码式电源连接器。7.输出连接器：多用途电源插座。8.USB输出接口，可以接LED灯。 技术参数：1.额定输出电压：AC~220V50Hz。2.额定输出电流：30A。3.可控制电源：8路。4.每路动作延时时间：1秒。5.供电电源：VAC，220V50/60Hz，30A。6.单路额定输出电源：10A。7.尺寸（LxWxH）：484x295x44mm。8.重量：4.2Kg | 套 | 1
|  | 管理系统 | 1）综合管理服务器 产品概述： 采用2U机架式服务器设计，计算:最大支持2颗英特尔®至强®可扩展家族处理器，最多28个内核，最大功率205W 内存:最大支持24根DDR4内存，最高速率2933MT/s，支持RDIMM或LRDIMM，最大容量3.0TB 支持12根英特尔®傲腾™数据中心级持久内存（DCPMM） 存储控制器：标配板载阵列控制器，支持SATA RAID 0/1/10/5 可选基于阵列卡专用插槽的HBA卡，支持SATA/SAS RAID 0/1/10 可选基于阵列卡专有插槽的阵列卡，支持RAID0/1/10/5/6/50/60/1E 可选基于标准PCIe插槽的HBA卡和阵列卡 FBWC 最高支持4GB DDR4-2133MHz缓存 存储:最高支持前部12LFF，内部扩展4LFF，后部扩展4LFF加4SFF[7]； 最高支持前部25SFF，内部扩展8SFF，后部扩展3LFF加4SFF[8] 支持SAS/SATA HDD/SSD硬盘； 支持前置/内置NVMe硬盘，最高支持32块前置NVMe硬盘[9] 支持480GB SATA M.2选件 网络:板载1个1Gbps管理网口 可选通过mLOM扩展4×1GE电口或2×10GE电口/光口 可选基于标准PCIe插槽的网络适配器 扩展插槽:多达10个PCIe 3.0可用插槽（1个阵列卡专用插槽和1个网卡专用插槽） 接口:可选前置VGA，标配后置VGA和串口，5 个USB 3.0（1前置，2后置，2内置），可选1个USB 2.0 和2个MicroSD GPU支持:支持3块双宽GPU卡或8块单宽GPU卡 光驱:支持外置光驱，8SFF机型支持内置光驱 管理:HDM 无代理管理工具（带独立管理端口）和 H3C FIST管理软件 安全性:支持机箱入侵检测，TCM/TPM安全模块，可选配置PCIe防护模块，提供防火墙、IPS、防病毒和QoS等防护功能 2）综合管理平台嵌入软件：整个系统的运行核心，对多类型信号进行统一接入管理，信号接入输入盒，经过系统处理后到输出盒接出到显示系统，实现计算机/服务器/摄像机/DVD/视频终端等音视频源的接入，同时将这些信号显示到大屏显示系统或输出到扩声系统。广泛应用于会议室、多间会议室、指挥中心、视频会议、调度中心、报告厅、宴会厅等各类室内及户外场所。 3）数据存储服务器 | 套 | 1
|  | 周边设备 | 1）机柜：42U，600*800*2055mm，钢化玻璃前门，单开钣金后门，固定板3块，风扇4只，8位10A竖装电源排插一个，螺钉40套，支脚脚轮各4只 2）机柜用电源分配插座：10A输入，3米3×1.5mm²电缆、开关模块，8位10A多用孔输出。 3）机柜托盘：图腾475固定板 图腾机柜托盘适合800深图腾机柜 图腾机柜层板 机柜隔板 4）交换机：交换容量：598Gbps/5.98Tbps；包转发：222Mpps；28个GE以太网端口(4Combo)，2个SFP千兆端口，2个SFP+万兆端口，2 QSFP PLUS 40G端口；具备完善的三层动态路由协议和网络安全防御特性；支持全名的MPLS、VPLS业务能力；支持动态ARP检测技术；支持ACL功能，提供基于源MAC，目的MAC，源IP，目的IP，IP协议类型，TCP/UDP端口，TCP/UDP端口范围，VLAN等定义的ACL；支持WEB，Telnet， HGMP聚群管理；支持动态路由协议；支持静态路由、RIPv1/v2，RIPng、OSPFv1/v2，OSPFv3、BGP4，BGP4+ for IPv6；支持等价路由，策略路由、VRRP/VRRPv3；全面的二层环网协议，支持多种认证方式，支持EAD、HTTPS等； 支持IRF2智能弹性架构，最多支持9台设备堆叠； 5）路由器：固定GE口：3(其中1个Combo口)，SIC插槽：2，HMIM插槽：1，DSIC：2，VPM：1，支持USB 3/4G Modem扩展上网；支持电源冗余；标配带电源，带机量 500-700 | 批 | 1
|  | 辅材 | 1）音频连接线： 5米音频连接线：6.35话筒插头-卡侬头（公）；1.8米音频连接线：卡侬头（母）-卡侬头（公）；5米音频连接线：卡侬头（母）-卡侬头（公）；3米音频连接线：3.5（耳机插头）-6.35话筒插头 2）话筒线：RVPE 2*0.5平方 37支0.1mm纯铜编网 话筒线 3）音箱线：线径：10mm，芯数：307芯*2，总芯数614，平方数：2.5平方*2，共5平方 4）网线：六类网线（0.51±0.02mm）非屏蔽网线箱线 蓝色 305米 5）水晶头：六类水晶头 镀金RJ45工程类千兆水晶头 8P8C电脑网络线接头100个 6）电源线：电源线RVVP电线电缆 国标纯铜环保 RVV3*4 200米 7）镀锌线管：DN=25mm，厚度：1.8mm，每支钢管通常定尺长度为3000mm；DN=32mm，厚度：1.8mm，每支钢管通常定尺长度为3000mm 8）PVC线槽:39*19方槽 | 批 | 1
服务器运维 |  |  | 3年运维支撑服务