## G5511
乌兰浩特市机场高速路口检查站
序号 | 功能区 | 功能名称 | 产品名称 | 说明 | 参数 | 单位 | 数量
1 | 一、检查区 安检车道 | 1、车牌识别道闸系统 | 车牌人脸识别一体机 | 包括车辆抓拍摄像机、车辆抓拍机立杆、补光灯和车牌LED显示屏 | 1、内置摄像机，≥400万像素，镜头焦距：2.7mm～12mm； 2、支持H.264B/H.264M/H.264H/H.265/MJPEG编码方式； 3、内置LED屏，支持车牌信息、时间、收费信息、余位信息、自定义信息等显示； 4、内置≥11颗LED灯，支持根据环境光亮度，自动控制LED灯亮灭及亮度调节； 5、支持车型、车标、车系、车身颜色、车牌颜色、车牌号码、车牌类型、无牌车、新能源车牌识别，车辆抓拍率：≥99.9%，车牌识别率：≥99.9%； 6、支持闸口跟车设置功能，可设置跟随车辆间隔时间，并输出报警； | 路 | 3
2 |  |  | 智能道闸 | 关联车牌识别一体机，实现对进出车辆进行拦截或放行。 | 1、支持雷达、线圈、红外压力波防砸功能； 2、支持遥控器远程开关，最大距离50m； 3、自带直臂杆长4.5米； 4、停电时，栏杆臂会自动抬起； 5、工作温度：-40℃～70℃； 6、防护等级：IP54； | 套 | 3
3 |  |  | 雷达 | 配合智能道闸使用 | 1、支持区分检测目标（人和车）； 2、检测区域：支持0.3m～6m（可调）； 3、防砸区域：支持0～2m（可调）； 4、发射频率：77GHz～81GHz； | 台 | 3
4 |  |  | 雷达电源 | 配合车检器使用 | 12V电源 | 台 | 3
5 |  |  | 设备箱 | 尺寸：550mm*450mm*700mm，箱体厚度1.5mm，IP55 | 550*450*700mm（含底座高度）， 基本参数及工艺：板材厚度1.5mm 国标优质不锈钢板；全数控区块式定制加工生产；前门工业转把防雨锁，隐藏式帽檐防雨透气散热孔；含托盘*1、6位插座*1、风扇*1、防雷模块*1、2P空开*1导轨*1、落地支架底座； | 台 | 3
6 |  | 2、阻车系统（地埋式） | 便携阻车器 | 阻车设备 | 1.标配总长度:407m; 1标配总长度:3.92m; 2.标配节数:每组8节; 2标配节数:每组8节; 3.单节规格:长970mm+5mm 3、单节规格:长970mm+ 5mm，宽870+5mm，高560mm+5mm: 宽870+5mm，高560mm±5mm; 4.单节重量:15.6kg±5kg; 4单节重量:15.6kg±5kg; 5.节距:560mm; 5节距:560mm; 6.功率:350W; 6、材料:合金; 7.供电电压:24V; 7、标配组成:8+1(8节+驱 动)。 8.遥控距离:50M; 9.材料:合金; 10.标配组成:8+1(8节+驱动)。 | 台 | 3
7 |  | 3、视频指挥调度系统 | 一体化高清视频会议终端 | 一体化高清视频会议终端 | 65英寸单屏多功能网呈，高性能4K30、12倍光变、H.265、国密，适用于中小型会议室，支持移动部署。包含会议电视终端、摄像机、显示屏、一体化可移动支架、360度数字麦克风、智能中控主机、遥控器。 | 台 | 1